## Library
Element | Type | Full Name | Auger? | KE or BE | Position | DS | RSF | Instrument
Ac | 4d | Ac 4d | 0 | BE | 639 | 36 | 26.54 | C-Al1486
Ac | 4d | Ac 4d | 0 | BE | 639 | 36 | 20.16 | C-Mg1253
Ac | 4d | Ac 4d | 0 | BE | 639 | 36 | 26.54 | C-Kalpha1486
Ac | 4d | Ac 4d | 0 | BE | 639 | 36 | 26.54 | C-UL-PHI1486
Ac | 4d | Ac 4d | 0 | BE | 639 | 36 | 26.54 | C-SHIMA1486
Ac | 4d | Ac 4d | 0 | BE | 639 | 36 | 26.54 | C-Sync
Ac | 4d | Ac 4d | 0 | BE | 639 | 36 | 26.54 | C-THS1486
Ac | 4d | Ac 4d | 0 | BE | 639 | 36 | 20.16 | C-THS1253
Ac | 4d3/2 | Ac 4d3/2 | 0 | BE | 675 |  | 10.61 | C-Al1486
Ac | 4d3/2 | Ac 4d3/2 | 0 | BE | 675 |  | 7.95 | C-Mg1253
Ac | 4d3/2 | Ac 4d3/2 | 0 | BE | 675 |  | 10.61 | C-Kalpha1486
Ac | 4d3/2 | Ac 4d3/2 | 0 | BE | 675 |  | 10.61 | C-UL-PHI1486
Ac | 4d3/2 | Ac 4d3/2 | 0 | BE | 675 |  | 10.61 | C-SHIMA1486
Ac | 4d3/2 | Ac 4d3/2 | 0 | BE | 675 |  | 10.61 | C-Sync
Ac | 4d3/2 | Ac 4d3/2 | 0 | BE | 675 |  | 10.61 | C-THS1486
Ac | 4d3/2 | Ac 4d3/2 | 0 | BE | 675 |  | 7.95 | C-THS1253
Ac | 4d5/2 | Ac 4d5/2 | 0 | BE | 639 |  | 15.93 | C-Al1486
Ac | 4d5/2 | Ac 4d5/2 | 0 | BE | 639 |  | 12.21 | C-Mg1253
Ac | 4d5/2 | Ac 4d5/2 | 0 | BE | 639 |  | 15.93 | C-Kalpha1486
Ac | 4d5/2 | Ac 4d5/2 | 0 | BE | 639 |  | 15.93 | C-UL-PHI1486
Ac | 4d5/2 | Ac 4d5/2 | 0 | BE | 639 |  | 15.93 | C-SHIMA1486
Ac | 4d5/2 | Ac 4d5/2 | 0 | BE | 639 |  | 15.93 | C-Sync
Ac | 4d5/2 | Ac 4d5/2 | 0 | BE | 639 |  | 15.93 | C-THS1486
Ac | 4d5/2 | Ac 4d5/2 | 0 | BE | 639 |  | 12.21 | C-THS1253
Ac | 4f | Ac 4f | 0 | BE | 319 | 0 | 39.83 | C-Al1486
Ac | 4f | Ac 4f | 0 | BE | 319 | 0 | 38.85 | C-Mg1253
Ac | 4f | Ac 4f | 0 | BE | 319 | 0 | 39.83 | C-Kalpha1486
Ac | 4f | Ac 4f | 0 | BE | 319 | 0 | 39.83 | C-UL-PHI1486
Ac | 4f | Ac 4f | 0 | BE | 319 | 0 | 39.83 | C-SHIMA1486
Ac | 4f | Ac 4f | 0 | BE | 319 | 0 | 39.83 | C-Sync
Ac | 4f | Ac 4f | 0 | BE | 319 | 0 | 39.83 | C-THS1486
Ac | 4f | Ac 4f | 0 | BE | 319 | 0 | 38.85 | C-THS1253
Ac | 4f5/2 | Ac 4f5/2 | 0 | BE | 319 |  | 17.53 | C-Al1486
Ac | 4f5/2 | Ac 4f5/2 | 0 | BE | 319 |  | 17.05 | C-Mg1253
Ac | 4f5/2 | Ac 4f5/2 | 0 | BE | 319 |  | 17.53 | C-Kalpha1486
Ac | 4f5/2 | Ac 4f5/2 | 0 | BE | 319 |  | 17.53 | C-UL-PHI1486
Ac | 4f5/2 | Ac 4f5/2 | 0 | BE | 319 |  | 17.53 | C-SHIMA1486
Ac | 4f5/2 | Ac 4f5/2 | 0 | BE | 319 |  | 17.53 | C-Sync
Ac | 4f5/2 | Ac 4f5/2 | 0 | BE | 319 |  | 17.53 | C-THS1486
Ac | 4f5/2 | Ac 4f5/2 | 0 | BE | 319 |  | 17.05 | C-THS1253
Ac | 4f7/2 | Ac 4f7/2 | 0 | BE | 319 |  | 22.3 | C-Al1486
Ac | 4f7/2 | Ac 4f7/2 | 0 | BE | 319 |  | 21.8 | C-Mg1253
Ac | 4f7/2 | Ac 4f7/2 | 0 | BE | 319 |  | 22.3 | C-Kalpha1486
Ac | 4f7/2 | Ac 4f7/2 | 0 | BE | 319 |  | 22.3 | C-UL-PHI1486
Ac | 4f7/2 | Ac 4f7/2 | 0 | BE | 319 |  | 22.3 | C-SHIMA1486
Ac | 4f7/2 | Ac 4f7/2 | 0 | BE | 319 |  | 22.3 | C-Sync
Ac | 4f7/2 | Ac 4f7/2 | 0 | BE | 319 |  | 22.3 | C-THS1486
Ac | 4f7/2 | Ac 4f7/2 | 0 | BE | 319 |  | 21.8 | C-THS1253
Ac | 4p | Ac 4p | 0 | BE | 890 | 190 | 9.19 | C-Al1486
Ac | 4p | Ac 4p | 0 | BE | 890 | 190 | 6.72 | C-Mg1253
Ac | 4p | Ac 4p | 0 | BE | 890 | 190 | 9.19 | C-Kalpha1486
Ac | 4p | Ac 4p | 0 | BE | 890 | 190 | 9.19 | C-UL-PHI1486
Ac | 4p | Ac 4p | 0 | BE | 890 | 190 | 9.19 | C-SHIMA1486
Ac | 4p | Ac 4p | 0 | BE | 890 | 190 | 9.19 | C-Sync
Ac | 4p | Ac 4p | 0 | BE | 890 | 190 | 9.19 | C-THS1486
Ac | 4p | Ac 4p | 0 | BE | 890 | 190 | 6.72 | C-THS1253
Ac | 4p1/2 | Ac 4p1/2 | 0 | BE | 1080 |  | 1.86 | C-Al1486
Ac | 4p1/2 | Ac 4p1/2 | 0 | BE | 1080 |  | 1.22 | C-Mg1253
Ac | 4p1/2 | Ac 4p1/2 | 0 | BE | 1080 |  | 1.86 | C-Kalpha1486
Ac | 4p1/2 | Ac 4p1/2 | 0 | BE | 1080 |  | 1.86 | C-UL-PHI1486
Ac | 4p1/2 | Ac 4p1/2 | 0 | BE | 1080 |  | 1.86 | C-SHIMA1486
Ac | 4p1/2 | Ac 4p1/2 | 0 | BE | 1080 |  | 1.86 | C-Sync
Ac | 4p1/2 | Ac 4p1/2 | 0 | BE | 1080 |  | 1.86 | C-THS1486
Ac | 4p1/2 | Ac 4p1/2 | 0 | BE | 1080 |  | 1.22 | C-THS1253
Ac | 4p3/2 | Ac 4p3/2 | 0 | BE | 890 |  | 7.33 | C-Al1486
Ac | 4p3/2 | Ac 4p3/2 | 0 | BE | 890 |  | 5.5 | C-Mg1253
Ac | 4p3/2 | Ac 4p3/2 | 0 | BE | 890 |  | 7.33 | C-Kalpha1486
Ac | 4p3/2 | Ac 4p3/2 | 0 | BE | 890 |  | 7.33 | C-UL-PHI1486
Ac | 4p3/2 | Ac 4p3/2 | 0 | BE | 890 |  | 7.33 | C-SHIMA1486
Ac | 4p3/2 | Ac 4p3/2 | 0 | BE | 890 |  | 7.33 | C-Sync
Ac | 4p3/2 | Ac 4p3/2 | 0 | BE | 890 |  | 7.33 | C-THS1486
Ac | 4p3/2 | Ac 4p3/2 | 0 | BE | 890 |  | 5.5 | C-THS1253
Ac | 5d | Ac 5d | 0 | BE | 80 | 0 | 4.96 | C-Al1486
Ac | 5d | Ac 5d | 0 | BE | 80 | 0 | 3.96 | C-Mg1253
Ac | 5d | Ac 5d | 0 | BE | 80 | 0 | 4.96 | C-Kalpha1486
Ac | 5d | Ac 5d | 0 | BE | 80 | 0 | 4.96 | C-UL-PHI1486
Ac | 5d | Ac 5d | 0 | BE | 80 | 0 | 4.96 | C-SHIMA1486
Ac | 5d | Ac 5d | 0 | BE | 80 | 0 | 4.96 | C-Sync
Ac | 5d | Ac 5d | 0 | BE | 80 | 0 | 4.96 | C-THS1486
Ac | 5d | Ac 5d | 0 | BE | 80 | 0 | 3.96 | C-THS1253
Ac | 5d3/2 | Ac 5d3/2 | 0 | BE | 80 |  | 2.02 | C-Al1486
Ac | 5d3/2 | Ac 5d3/2 | 0 | BE | 80 |  | 1.6 | C-Mg1253
Ac | 5d3/2 | Ac 5d3/2 | 0 | BE | 80 |  | 2.02 | C-Kalpha1486
Ac | 5d3/2 | Ac 5d3/2 | 0 | BE | 80 |  | 2.02 | C-UL-PHI1486
Ac | 5d3/2 | Ac 5d3/2 | 0 | BE | 80 |  | 2.02 | C-SHIMA1486
Ac | 5d3/2 | Ac 5d3/2 | 0 | BE | 80 |  | 2.02 | C-Sync
Ac | 5d3/2 | Ac 5d3/2 | 0 | BE | 80 |  | 2.02 | C-THS1486
Ac | 5d3/2 | Ac 5d3/2 | 0 | BE | 80 |  | 1.6 | C-THS1253
Ac | 5d5/2 | Ac 5d5/2 | 0 | BE | 80 |  | 2.94 | C-Al1486
Ac | 5d5/2 | Ac 5d5/2 | 0 | BE | 80 |  | 2.36 | C-Mg1253
Ac | 5d5/2 | Ac 5d5/2 | 0 | BE | 80 |  | 2.94 | C-Kalpha1486
Ac | 5d5/2 | Ac 5d5/2 | 0 | BE | 80 |  | 2.94 | C-UL-PHI1486
Ac | 5d5/2 | Ac 5d5/2 | 0 | BE | 80 |  | 2.94 | C-SHIMA1486
Ac | 5d5/2 | Ac 5d5/2 | 0 | BE | 80 |  | 2.94 | C-Sync
Ac | 5d5/2 | Ac 5d5/2 | 0 | BE | 80 |  | 2.94 | C-THS1486
Ac | 5d5/2 | Ac 5d5/2 | 0 | BE | 80 |  | 2.36 | C-THS1253
Ac | 5p | Ac 5p | 0 | BE | 167 | 48 | 2.597 | C-Al1486
Ac | 5p | Ac 5p | 0 | BE | 167 | 48 | 2.03 | C-Mg1253
Ac | 5p | Ac 5p | 0 | BE | 167 | 48 | 2.597 | C-Kalpha1486
Ac | 5p | Ac 5p | 0 | BE | 167 | 48 | 2.597 | C-UL-PHI1486
Ac | 5p | Ac 5p | 0 | BE | 167 | 48 | 2.597 | C-SHIMA1486
Ac | 5p | Ac 5p | 0 | BE | 167 | 48 | 2.597 | C-Sync
Ac | 5p | Ac 5p | 0 | BE | 167 | 48 | 2.597 | C-THS1486
Ac | 5p | Ac 5p | 0 | BE | 167 | 48 | 2.03 | C-THS1253
Ac | 5p1/2 | Ac 5p1/2 | 0 | BE | 215 |  | 0.647 | C-Al1486
Ac | 5p1/2 | Ac 5p1/2 | 0 | BE | 215 |  | 0.48 | C-Mg1253
Ac | 5p1/2 | Ac 5p1/2 | 0 | BE | 215 |  | 0.647 | C-Kalpha1486
Ac | 5p1/2 | Ac 5p1/2 | 0 | BE | 215 |  | 0.647 | C-UL-PHI1486
Ac | 5p1/2 | Ac 5p1/2 | 0 | BE | 215 |  | 0.647 | C-SHIMA1486
Ac | 5p1/2 | Ac 5p1/2 | 0 | BE | 215 |  | 0.647 | C-Sync
Ac | 5p1/2 | Ac 5p1/2 | 0 | BE | 215 |  | 0.647 | C-THS1486
Ac | 5p1/2 | Ac 5p1/2 | 0 | BE | 215 |  | 0.48 | C-THS1253
Ac | 5p3/2 | Ac 5p3/2 | 0 | BE | 167 |  | 1.95 | C-Al1486
Ac | 5p3/2 | Ac 5p3/2 | 0 | BE | 167 |  | 1.55 | C-Mg1253
Ac | 5p3/2 | Ac 5p3/2 | 0 | BE | 167 |  | 1.95 | C-Kalpha1486
Ac | 5p3/2 | Ac 5p3/2 | 0 | BE | 167 |  | 1.95 | C-UL-PHI1486
Ac | 5p3/2 | Ac 5p3/2 | 0 | BE | 167 |  | 1.95 | C-SHIMA1486
Ac | 5p3/2 | Ac 5p3/2 | 0 | BE | 167 |  | 1.95 | C-Sync
Ac | 5p3/2 | Ac 5p3/2 | 0 | BE | 167 |  | 1.95 | C-THS1486
Ac | 5p3/2 | Ac 5p3/2 | 0 | BE | 167 |  | 1.55 | C-THS1253
Ac | 5s | Ac 5s | 0 | BE | 272 |  | 0.648 | C-Al1486
Ac | 5s | Ac 5s | 0 | BE | 272 |  | 0.537 | C-Mg1253
Ac | 5s | Ac 5s | 0 | BE | 272 |  | 0.648 | C-Kalpha1486
Ac | 5s | Ac 5s | 0 | BE | 272 |  | 0.648 | C-UL-PHI1486
Ac | 5s | Ac 5s | 0 | BE | 272 |  | 0.648 | C-SHIMA1486
Ac | 5s | Ac 5s | 0 | BE | 272 |  | 0.648 | C-Sync
Ac | 5s | Ac 5s | 0 | BE | 272 |  | 0.648 | C-THS1486
Ac | 5s | Ac 5s | 0 | BE | 272 |  | 0.537 | C-THS1253
Ag | 3d | Ag 3d | 0 | BE | 367 | 6 | 18.04 | C-Al1486
Ag | 3d | Ag 3d | 0 | BE | 367 | 6 | 18.04 | C-Mg1253
Ag | 3d | Ag 3d | 0 | BE | 367 | 6 | 18.04 | C-Kalpha1486
Ag | 3d | Ag 3d | 0 | BE | 367 | 6 | 18.04 | C-UL-PHI1486
Ag | 3d | Ag 3d | 0 | BE | 367 | 6 | 18.04 | C-SHIMA1486
Ag | 3d | Ag 3d | 0 | BE | 367 | 6 | 18.04 | C-Sync
Ag | 3d | Ag 3d | 0 | BE | 367 | 6 | 18.04 | C-THS1486
Ag | 3d | Ag 3d | 0 | BE | 367 | 6 | 18.04 | C-THS1253
Ag | 3d3/2 | Ag 3d3/2 | 0 | BE | 373 |  | 7.38 | C-Al1486
Ag | 3d3/2 | Ag 3d3/2 | 0 | BE | 373 |  | 7.36 | C-Mg1253
Ag | 3d3/2 | Ag 3d3/2 | 0 | BE | 373 |  | 7.38 | C-Kalpha1486
Ag | 3d3/2 | Ag 3d3/2 | 0 | BE | 373 |  | 7.38 | C-UL-PHI1486
Ag | 3d3/2 | Ag 3d3/2 | 0 | BE | 373 |  | 7.38 | C-SHIMA1486
Ag | 3d3/2 | Ag 3d3/2 | 0 | BE | 373 |  | 7.38 | C-Sync
Ag | 3d3/2 | Ag 3d3/2 | 0 | BE | 373 |  | 7.38 | C-THS1486
Ag | 3d3/2 | Ag 3d3/2 | 0 | BE | 373 |  | 7.36 | C-THS1253
Ag | 3d5/2 | Ag 3d5/2 | 0 | BE | 367 |  | 10.66 | C-Al1486
Ag | 3d5/2 | Ag 3d5/2 | 0 | BE | 367 |  | 10.68 | C-Mg1253
Ag | 3d5/2 | Ag 3d5/2 | 0 | BE | 367 |  | 10.66 | C-Kalpha1486
Ag | 3d5/2 | Ag 3d5/2 | 0 | BE | 367 |  | 10.66 | C-UL-PHI1486
Ag | 3d5/2 | Ag 3d5/2 | 0 | BE | 367 |  | 10.66 | C-SHIMA1486
Ag | 3d5/2 | Ag 3d5/2 | 0 | BE | 367 |  | 10.66 | C-Sync
Ag | 3d5/2 | Ag 3d5/2 | 0 | BE | 367 |  | 10.66 | C-THS1486
Ag | 3d5/2 | Ag 3d5/2 | 0 | BE | 367 |  | 10.68 | C-THS1253
Ag | 3p | Ag 3p | 0 | BE | 571 | 30.8 | 12.09 | C-Al1486
Ag | 3p | Ag 3p | 0 | BE | 571 | 30.8 | 9.89 | C-Mg1253
Ag | 3p | Ag 3p | 0 | BE | 571 | 30.8 | 12.09 | C-Kalpha1486
Ag | 3p | Ag 3p | 0 | BE | 571 | 30.8 | 12.09 | C-UL-PHI1486
Ag | 3p | Ag 3p | 0 | BE | 571 | 30.8 | 12.09 | C-SHIMA1486
Ag | 3p | Ag 3p | 0 | BE | 571 | 30.8 | 12.09 | C-Sync
Ag | 3p | Ag 3p | 0 | BE | 571 | 30.8 | 12.09 | C-THS1486
Ag | 3p | Ag 3p | 0 | BE | 571 | 30.8 | 9.89 | C-THS1253
Ag | 3p1/2 | Ag 3p1/2 | 0 | BE | 602 |  | 4.03 | C-Al1486
Ag | 3p1/2 | Ag 3p1/2 | 0 | BE | 602 |  | 3.25 | C-Mg1253
Ag | 3p1/2 | Ag 3p1/2 | 0 | BE | 602 |  | 4.03 | C-Kalpha1486
Ag | 3p1/2 | Ag 3p1/2 | 0 | BE | 602 |  | 4.03 | C-UL-PHI1486
Ag | 3p1/2 | Ag 3p1/2 | 0 | BE | 602 |  | 4.03 | C-SHIMA1486
Ag | 3p1/2 | Ag 3p1/2 | 0 | BE | 602 |  | 4.03 | C-Sync
Ag | 3p1/2 | Ag 3p1/2 | 0 | BE | 602 |  | 4.03 | C-THS1486
Ag | 3p1/2 | Ag 3p1/2 | 0 | BE | 602 |  | 3.25 | C-THS1253
Ag | 3p3/2 | Ag 3p3/2 | 0 | BE | 571 |  | 8.06 | C-Al1486
Ag | 3p3/2 | Ag 3p3/2 | 0 | BE | 571 |  | 6.64 | C-Mg1253
Ag | 3p3/2 | Ag 3p3/2 | 0 | BE | 571 |  | 8.06 | C-Kalpha1486
Ag | 3p3/2 | Ag 3p3/2 | 0 | BE | 571 |  | 8.06 | C-UL-PHI1486
Ag | 3p3/2 | Ag 3p3/2 | 0 | BE | 571 |  | 8.06 | C-SHIMA1486
Ag | 3p3/2 | Ag 3p3/2 | 0 | BE | 571 |  | 8.06 | C-Sync
Ag | 3p3/2 | Ag 3p3/2 | 0 | BE | 571 |  | 8.06 | C-THS1486
Ag | 3p3/2 | Ag 3p3/2 | 0 | BE | 571 |  | 6.64 | C-THS1253
Ag | 3s | Ag 3s | 0 | BE | 717 |  | 2.93 | C-Al1486
Ag | 3s | Ag 3s | 0 | BE | 717 |  | 2.33 | C-Mg1253
Ag | 3s | Ag 3s | 0 | BE | 717 |  | 2.93 | C-Kalpha1486
Ag | 3s | Ag 3s | 0 | BE | 717 |  | 2.93 | C-UL-PHI1486
Ag | 3s | Ag 3s | 0 | BE | 717 |  | 2.93 | C-SHIMA1486
Ag | 3s | Ag 3s | 0 | BE | 717 |  | 2.93 | C-Sync
Ag | 3s | Ag 3s | 0 | BE | 717 |  | 2.93 | C-THS1486
Ag | 3s | Ag 3s | 0 | BE | 717 |  | 2.33 | C-THS1253
Ag | 4d | Ag 4d | 0 | BE | 3 |  | 1.549 | C-Al1486
Ag | 4d | Ag 4d | 0 | BE | 3 |  | 1.5 | C-Mg1253
Ag | 4d | Ag 4d | 0 | BE | 3 |  | 1.549 | C-Kalpha1486
Ag | 4d | Ag 4d | 0 | BE | 3 |  | 1.549 | C-UL-PHI1486
Ag | 4d | Ag 4d | 0 | BE | 3 |  | 1.549 | C-SHIMA1486
Ag | 4d | Ag 4d | 0 | BE | 3 |  | 1.549 | C-Sync
Ag | 4d | Ag 4d | 0 | BE | 3 |  | 1.549 | C-THS1486
Ag | 4d | Ag 4d | 0 | BE | 3 |  | 1.5 | C-THS1253
Ag | 4d3/2 | Ag 4d3/2 | 0 | BE | 3 |  | 0.638 | C-Al1486
Ag | 4d3/2 | Ag 4d3/2 | 0 | BE | 3 |  | 0.616 | C-Mg1253
Ag | 4d3/2 | Ag 4d3/2 | 0 | BE | 3 |  | 0.638 | C-Kalpha1486
Ag | 4d3/2 | Ag 4d3/2 | 0 | BE | 3 |  | 0.638 | C-UL-PHI1486
Ag | 4d3/2 | Ag 4d3/2 | 0 | BE | 3 |  | 0.638 | C-SHIMA1486
Ag | 4d3/2 | Ag 4d3/2 | 0 | BE | 3 |  | 0.638 | C-Sync
Ag | 4d3/2 | Ag 4d3/2 | 0 | BE | 3 |  | 0.638 | C-THS1486
Ag | 4d3/2 | Ag 4d3/2 | 0 | BE | 3 |  | 0.616 | C-THS1253
Ag | 4d5/2 | Ag 4d5/2 | 0 | BE | 3 |  | 0.911 | C-Al1486
Ag | 4d5/2 | Ag 4d5/2 | 0 | BE | 3 |  | 0.884 | C-Mg1253
Ag | 4d5/2 | Ag 4d5/2 | 0 | BE | 3 |  | 0.911 | C-Kalpha1486
Ag | 4d5/2 | Ag 4d5/2 | 0 | BE | 3 |  | 0.911 | C-UL-PHI1486
Ag | 4d5/2 | Ag 4d5/2 | 0 | BE | 3 |  | 0.911 | C-SHIMA1486
Ag | 4d5/2 | Ag 4d5/2 | 0 | BE | 3 |  | 0.911 | C-Sync
Ag | 4d5/2 | Ag 4d5/2 | 0 | BE | 3 |  | 0.911 | C-THS1486
Ag | 4d5/2 | Ag 4d5/2 | 0 | BE | 3 |  | 0.884 | C-THS1253
Ag | 4p | Ag 4p | 0 | BE | 56 | 5.4 | 2.06 | C-Al1486
Ag | 4p | Ag 4p | 0 | BE | 56 | 5.4 | 1.736 | C-Mg1253
Ag | 4p | Ag 4p | 0 | BE | 56 | 5.4 | 2.06 | C-Kalpha1486
Ag | 4p | Ag 4p | 0 | BE | 56 | 5.4 | 2.06 | C-UL-PHI1486
Ag | 4p | Ag 4p | 0 | BE | 56 | 5.4 | 2.06 | C-SHIMA1486
Ag | 4p | Ag 4p | 0 | BE | 56 | 5.4 | 2.06 | C-Sync
Ag | 4p | Ag 4p | 0 | BE | 56 | 5.4 | 2.06 | C-THS1486
Ag | 4p | Ag 4p | 0 | BE | 56 | 5.4 | 1.736 | C-THS1253
Ag | 4p1/2 | Ag 4p1/2 | 0 | BE | 62 |  | 0.7 | C-Al1486
Ag | 4p1/2 | Ag 4p1/2 | 0 | BE | 62 |  | 0.586 | C-Mg1253
Ag | 4p1/2 | Ag 4p1/2 | 0 | BE | 62 |  | 0.7 | C-Kalpha1486
Ag | 4p1/2 | Ag 4p1/2 | 0 | BE | 62 |  | 0.7 | C-UL-PHI1486
Ag | 4p1/2 | Ag 4p1/2 | 0 | BE | 62 |  | 0.7 | C-SHIMA1486
Ag | 4p1/2 | Ag 4p1/2 | 0 | BE | 62 |  | 0.7 | C-Sync
Ag | 4p1/2 | Ag 4p1/2 | 0 | BE | 62 |  | 0.7 | C-THS1486
Ag | 4p1/2 | Ag 4p1/2 | 0 | BE | 62 |  | 0.586 | C-THS1253
Ag | 4p3/2 | Ag 4p3/2 | 0 | BE | 56 |  | 1.36 | C-Al1486
Ag | 4p3/2 | Ag 4p3/2 | 0 | BE | 56 |  | 1.15 | C-Mg1253
Ag | 4p3/2 | Ag 4p3/2 | 0 | BE | 56 |  | 1.36 | C-Kalpha1486
Ag | 4p3/2 | Ag 4p3/2 | 0 | BE | 56 |  | 1.36 | C-UL-PHI1486
Ag | 4p3/2 | Ag 4p3/2 | 0 | BE | 56 |  | 1.36 | C-SHIMA1486
Ag | 4p3/2 | Ag 4p3/2 | 0 | BE | 56 |  | 1.36 | C-Sync
Ag | 4p3/2 | Ag 4p3/2 | 0 | BE | 56 |  | 1.36 | C-THS1486
Ag | 4p3/2 | Ag 4p3/2 | 0 | BE | 56 |  | 1.15 | C-THS1253
Ag | 4s | Ag 4s | 0 | BE | 95 |  | 0.644 | C-Al1486
Ag | 4s | Ag 4s | 0 | BE | 95 |  | 0.531 | C-Mg1253
Ag | 4s | Ag 4s | 0 | BE | 95 |  | 0.644 | C-Kalpha1486
Ag | 4s | Ag 4s | 0 | BE | 95 |  | 0.644 | C-UL-PHI1486
Ag | 4s | Ag 4s | 0 | BE | 95 |  | 0.644 | C-SHIMA1486
Ag | 4s | Ag 4s | 0 | BE | 95 |  | 0.644 | C-Sync
Ag | 4s | Ag 4s | 0 | BE | 95 |  | 0.644 | C-THS1486
Ag | 4s | Ag 4s | 0 | BE | 95 |  | 0.531 | C-THS1253
Ag | mnn | Ag MNN | 1 | KE | 349 |  | 0 | C-Any
Al | 2p | Al 2p | 0 | BE | 73 | 0.4 | 0.5371 | C-Al1486
Al | 2p | Al 2p | 0 | BE | 73 | 0.4 | 0.5735 | C-Mg1253
Al | 2p | Al 2p | 0 | BE | 73 | 0.4 | 0.5371 | C-Kalpha1486
Al | 2p | Al 2p | 0 | BE | 73 | 0.4 | 0.5371 | C-UL-PHI1486
Al | 2p | Al 2p | 0 | BE | 73 | 0.4 | 0.5371 | C-SHIMA1486
Al | 2p | Al 2p | 0 | BE | 73 | 0.4 | 0.5371 | C-Sync
Al | 2p | Al 2p | 0 | BE | 73 | 0.4 | 0.5371 | C-THS1486
Al | 2p | Al 2p | 0 | BE | 73 | 0.4 | 0.5735 | C-THS1253
Al | 2p1/2 | Al 2p1/2 | 0 | BE | 74 |  | 0.1811 | C-Al1486
Al | 2p1/2 | Al 2p1/2 | 0 | BE | 74 |  | 0.1935 | C-Mg1253
Al | 2p1/2 | Al 2p1/2 | 0 | BE | 74 |  | 0.1811 | C-Kalpha1486
Al | 2p1/2 | Al 2p1/2 | 0 | BE | 74 |  | 0.1811 | C-UL-PHI1486
Al | 2p1/2 | Al 2p1/2 | 0 | BE | 74 |  | 0.1811 | C-SHIMA1486
Al | 2p1/2 | Al 2p1/2 | 0 | BE | 74 |  | 0.1811 | C-Sync
Al | 2p1/2 | Al 2p1/2 | 0 | BE | 74 |  | 0.1811 | C-THS1486
Al | 2p1/2 | Al 2p1/2 | 0 | BE | 74 |  | 0.1935 | C-THS1253
Al | 2p3/2 | Al 2p3/2 | 0 | BE | 73 |  | 0.356 | C-Al1486
Al | 2p3/2 | Al 2p3/2 | 0 | BE | 73 |  | 0.38 | C-Mg1253
Al | 2p3/2 | Al 2p3/2 | 0 | BE | 73 |  | 0.356 | C-Kalpha1486
Al | 2p3/2 | Al 2p3/2 | 0 | BE | 73 |  | 0.356 | C-UL-PHI1486
Al | 2p3/2 | Al 2p3/2 | 0 | BE | 73 |  | 0.356 | C-SHIMA1486
Al | 2p3/2 | Al 2p3/2 | 0 | BE | 73 |  | 0.356 | C-Sync
Al | 2p3/2 | Al 2p3/2 | 0 | BE | 73 |  | 0.356 | C-THS1486
Al | 2p3/2 | Al 2p3/2 | 0 | BE | 73 |  | 0.38 | C-THS1253
Al | 2s | Al 2s | 0 | BE | 118 |  | 0.753 | C-Al1486
Al | 2s | Al 2s | 0 | BE | 118 |  | 0.681 | C-Mg1253
Al | 2s | Al 2s | 0 | BE | 118 |  | 0.753 | C-Kalpha1486
Al | 2s | Al 2s | 0 | BE | 118 |  | 0.753 | C-UL-PHI1486
Al | 2s | Al 2s | 0 | BE | 118 |  | 0.753 | C-SHIMA1486
Al | 2s | Al 2s | 0 | BE | 118 |  | 0.753 | C-Sync
Al | 2s | Al 2s | 0 | BE | 118 |  | 0.753 | C-THS1486
Al | 2s | Al 2s | 0 | BE | 118 |  | 0.681 | C-THS1253
Al | 3s | Al 3s | 0 | BE | 1 |  | 0.0535 | C-Al1486
Al | 3s | Al 3s | 0 | BE | 1 |  | 0.0485 | C-Mg1253
Al | 3s | Al 3s | 0 | BE | 1 |  | 0.0535 | C-Kalpha1486
Al | 3s | Al 3s | 0 | BE | 1 |  | 0.0535 | C-UL-PHI1486
Al | 3s | Al 3s | 0 | BE | 1 |  | 0.0535 | C-SHIMA1486
Al | 3s | Al 3s | 0 | BE | 1 |  | 0.0535 | C-Sync
Al | 3s | Al 3s | 0 | BE | 1 |  | 0.0535 | C-THS1486
Al | 3s | Al 3s | 0 | BE | 1 |  | 0.0485 | C-THS1253
Al | kll | Al KLL | 1 | KE | 1390 |  | 0 | C-Any
Al | lmm | Al LMM | 1 | KE | 68 |  | 0 | C-Any
Ar | 2p | Ar 2p | 0 | BE | 245 | 0.5 | 3.04 | C-Al1486
Ar | 2p | Ar 2p | 0 | BE | 245 | 0.5 | 3.13 | C-Mg1253
Ar | 2p | Ar 2p | 0 | BE | 245 | 0.5 | 3.04 | C-Kalpha1486
Ar | 2p | Ar 2p | 0 | BE | 245 | 0.5 | 3.04 | C-UL-PHI1486
Ar | 2p | Ar 2p | 0 | BE | 245 | 0.5 | 3.04 | C-SHIMA1486
Ar | 2p | Ar 2p | 0 | BE | 245 | 0.5 | 3.04 | C-Sync
Ar | 2p | Ar 2p | 0 | BE | 245 | 0.5 | 3.04 | C-THS1486
Ar | 2p | Ar 2p | 0 | BE | 245 | 0.5 | 3.13 | C-THS1253
Ar | 2p1/2 | Ar 2p1/2 | 0 | BE | 247 |  | 1.03 | C-Al1486
Ar | 2p1/2 | Ar 2p1/2 | 0 | BE | 247 |  | 1.06 | C-Mg1253
Ar | 2p1/2 | Ar 2p1/2 | 0 | BE | 247 |  | 1.03 | C-Kalpha1486
Ar | 2p1/2 | Ar 2p1/2 | 0 | BE | 247 |  | 1.03 | C-UL-PHI1486
Ar | 2p1/2 | Ar 2p1/2 | 0 | BE | 247 |  | 1.03 | C-SHIMA1486
Ar | 2p1/2 | Ar 2p1/2 | 0 | BE | 247 |  | 1.03 | C-Sync
Ar | 2p1/2 | Ar 2p1/2 | 0 | BE | 247 |  | 1.03 | C-THS1486
Ar | 2p1/2 | Ar 2p1/2 | 0 | BE | 247 |  | 1.06 | C-THS1253
Ar | 2p3/2 | Ar 2p3/2 | 0 | BE | 245 |  | 2.01 | C-Al1486
Ar | 2p3/2 | Ar 2p3/2 | 0 | BE | 245 |  | 2.07 | C-Mg1253
Ar | 2p3/2 | Ar 2p3/2 | 0 | BE | 245 |  | 2.01 | C-Kalpha1486
Ar | 2p3/2 | Ar 2p3/2 | 0 | BE | 245 |  | 2.01 | C-UL-PHI1486
Ar | 2p3/2 | Ar 2p3/2 | 0 | BE | 245 |  | 2.01 | C-SHIMA1486
Ar | 2p3/2 | Ar 2p3/2 | 0 | BE | 245 |  | 2.01 | C-Sync
Ar | 2p3/2 | Ar 2p3/2 | 0 | BE | 245 |  | 2.01 | C-THS1486
Ar | 2p3/2 | Ar 2p3/2 | 0 | BE | 245 |  | 2.07 | C-THS1253
Ar | 2s | Ar 2s | 0 | BE | 320 |  | 1.97 | C-Al1486
Ar | 2s | Ar 2s | 0 | BE | 320 |  | 1.71 | C-Mg1253
Ar | 2s | Ar 2s | 0 | BE | 320 |  | 1.97 | C-Kalpha1486
Ar | 2s | Ar 2s | 0 | BE | 320 |  | 1.97 | C-UL-PHI1486
Ar | 2s | Ar 2s | 0 | BE | 320 |  | 1.97 | C-SHIMA1486
Ar | 2s | Ar 2s | 0 | BE | 320 |  | 1.97 | C-Sync
Ar | 2s | Ar 2s | 0 | BE | 320 |  | 1.97 | C-THS1486
Ar | 2s | Ar 2s | 0 | BE | 320 |  | 1.71 | C-THS1253
Ar | 3p | Ar 3p | 0 | BE | 12 | 0.2 | 0.2418 | C-Al1486
Ar | 3p | Ar 3p | 0 | BE | 12 | 0.2 | 0.2428 | C-Mg1253
Ar | 3p | Ar 3p | 0 | BE | 12 | 0.2 | 0.2418 | C-Kalpha1486
Ar | 3p | Ar 3p | 0 | BE | 12 | 0.2 | 0.2418 | C-UL-PHI1486
Ar | 3p | Ar 3p | 0 | BE | 12 | 0.2 | 0.2418 | C-SHIMA1486
Ar | 3p | Ar 3p | 0 | BE | 12 | 0.2 | 0.2418 | C-Sync
Ar | 3p | Ar 3p | 0 | BE | 12 | 0.2 | 0.2418 | C-THS1486
Ar | 3p | Ar 3p | 0 | BE | 12 | 0.2 | 0.2428 | C-THS1253
Ar | 3p1/2 | Ar 3p1/2 | 0 | BE | 12 |  | 0.0821 | C-Al1486
Ar | 3p1/2 | Ar 3p1/2 | 0 | BE | 12 |  | 0.0823 | C-Mg1253
Ar | 3p1/2 | Ar 3p1/2 | 0 | BE | 12 |  | 0.0821 | C-Kalpha1486
Ar | 3p1/2 | Ar 3p1/2 | 0 | BE | 12 |  | 0.0821 | C-UL-PHI1486
Ar | 3p1/2 | Ar 3p1/2 | 0 | BE | 12 |  | 0.0821 | C-SHIMA1486
Ar | 3p1/2 | Ar 3p1/2 | 0 | BE | 12 |  | 0.0821 | C-Sync
Ar | 3p1/2 | Ar 3p1/2 | 0 | BE | 12 |  | 0.0821 | C-THS1486
Ar | 3p1/2 | Ar 3p1/2 | 0 | BE | 12 |  | 0.0823 | C-THS1253
Ar | 3p3/2 | Ar 3p3/2 | 0 | BE | 12 |  | 0.1597 | C-Al1486
Ar | 3p3/2 | Ar 3p3/2 | 0 | BE | 12 |  | 0.1605 | C-Mg1253
Ar | 3p3/2 | Ar 3p3/2 | 0 | BE | 12 |  | 0.1597 | C-Kalpha1486
Ar | 3p3/2 | Ar 3p3/2 | 0 | BE | 12 |  | 0.1597 | C-UL-PHI1486
Ar | 3p3/2 | Ar 3p3/2 | 0 | BE | 12 |  | 0.1597 | C-SHIMA1486
Ar | 3p3/2 | Ar 3p3/2 | 0 | BE | 12 |  | 0.1597 | C-Sync
Ar | 3p3/2 | Ar 3p3/2 | 0 | BE | 12 |  | 0.1597 | C-THS1486
Ar | 3p3/2 | Ar 3p3/2 | 0 | BE | 12 |  | 0.1605 | C-THS1253
Ar | 3s | Ar 3s | 0 | BE | 25 |  | 0.227 | C-Al1486
Ar | 3s | Ar 3s | 0 | BE | 25 |  | 0.1989 | C-Mg1253
Ar | 3s | Ar 3s | 0 | BE | 25 |  | 0.227 | C-Kalpha1486
Ar | 3s | Ar 3s | 0 | BE | 25 |  | 0.227 | C-UL-PHI1486
Ar | 3s | Ar 3s | 0 | BE | 25 |  | 0.227 | C-SHIMA1486
Ar | 3s | Ar 3s | 0 | BE | 25 |  | 0.227 | C-Sync
Ar | 3s | Ar 3s | 0 | BE | 25 |  | 0.227 | C-THS1486
Ar | 3s | Ar 3s | 0 | BE | 25 |  | 0.1989 | C-THS1253
Ar | lmm | Ar LMM | 1 | KE | 217 |  | 0 | C-Any
As | 3d | As 3d | 0 | BE | 41 | 0.7 | 1.821 | C-Al1486
As | 3d | As 3d | 0 | BE | 41 | 0.7 | 1.972 | C-Mg1253
As | 3d | As 3d | 0 | BE | 41 | 0.7 | 1.821 | C-Kalpha1486
As | 3d | As 3d | 0 | BE | 41 | 0.7 | 1.821 | C-UL-PHI1486
As | 3d | As 3d | 0 | BE | 41 | 0.7 | 1.821 | C-SHIMA1486
As | 3d | As 3d | 0 | BE | 41 | 0.7 | 1.821 | C-Sync
As | 3d | As 3d | 0 | BE | 41 | 0.7 | 1.821 | C-THS1486
As | 3d | As 3d | 0 | BE | 41 | 0.7 | 1.972 | C-THS1253
As | 3d3/2 | As 3d3/2 | 0 | BE | 41 |  | 0.741 | C-Al1486
As | 3d3/2 | As 3d3/2 | 0 | BE | 41 |  | 0.802 | C-Mg1253
As | 3d3/2 | As 3d3/2 | 0 | BE | 41 |  | 0.741 | C-Kalpha1486
As | 3d3/2 | As 3d3/2 | 0 | BE | 41 |  | 0.741 | C-UL-PHI1486
As | 3d3/2 | As 3d3/2 | 0 | BE | 41 |  | 0.741 | C-SHIMA1486
As | 3d3/2 | As 3d3/2 | 0 | BE | 41 |  | 0.741 | C-Sync
As | 3d3/2 | As 3d3/2 | 0 | BE | 41 |  | 0.741 | C-THS1486
As | 3d3/2 | As 3d3/2 | 0 | BE | 41 |  | 0.802 | C-THS1253
As | 3d5/2 | As 3d5/2 | 0 | BE | 41 |  | 1.08 | C-Al1486
As | 3d5/2 | As 3d5/2 | 0 | BE | 41 |  | 1.17 | C-Mg1253
As | 3d5/2 | As 3d5/2 | 0 | BE | 41 |  | 1.08 | C-Kalpha1486
As | 3d5/2 | As 3d5/2 | 0 | BE | 41 |  | 1.08 | C-UL-PHI1486
As | 3d5/2 | As 3d5/2 | 0 | BE | 41 |  | 1.08 | C-SHIMA1486
As | 3d5/2 | As 3d5/2 | 0 | BE | 41 |  | 1.08 | C-Sync
As | 3d5/2 | As 3d5/2 | 0 | BE | 41 |  | 1.08 | C-THS1486
As | 3d5/2 | As 3d5/2 | 0 | BE | 41 |  | 1.17 | C-THS1253
As | 3p | As 3p | 0 | BE | 141 | 5 | 4.07 | C-Al1486
As | 3p | As 3p | 0 | BE | 141 | 5 | 3.64 | C-Mg1253
As | 3p | As 3p | 0 | BE | 141 | 5 | 4.07 | C-Kalpha1486
As | 3p | As 3p | 0 | BE | 141 | 5 | 4.07 | C-UL-PHI1486
As | 3p | As 3p | 0 | BE | 141 | 5 | 4.07 | C-SHIMA1486
As | 3p | As 3p | 0 | BE | 141 | 5 | 4.07 | C-Sync
As | 3p | As 3p | 0 | BE | 141 | 5 | 4.07 | C-THS1486
As | 3p | As 3p | 0 | BE | 141 | 5 | 3.64 | C-THS1253
As | 3p1/2 | As 3p1/2 | 0 | BE | 147 |  | 1.39 | C-Al1486
As | 3p1/2 | As 3p1/2 | 0 | BE | 147 |  | 1.24 | C-Mg1253
As | 3p1/2 | As 3p1/2 | 0 | BE | 147 |  | 1.39 | C-Kalpha1486
As | 3p1/2 | As 3p1/2 | 0 | BE | 147 |  | 1.39 | C-UL-PHI1486
As | 3p1/2 | As 3p1/2 | 0 | BE | 147 |  | 1.39 | C-SHIMA1486
As | 3p1/2 | As 3p1/2 | 0 | BE | 147 |  | 1.39 | C-Sync
As | 3p1/2 | As 3p1/2 | 0 | BE | 147 |  | 1.39 | C-THS1486
As | 3p1/2 | As 3p1/2 | 0 | BE | 147 |  | 1.24 | C-THS1253
As | 3p3/2 | As 3p3/2 | 0 | BE | 141 |  | 2.68 | C-Al1486
As | 3p3/2 | As 3p3/2 | 0 | BE | 141 |  | 2.4 | C-Mg1253
As | 3p3/2 | As 3p3/2 | 0 | BE | 141 |  | 2.68 | C-Kalpha1486
As | 3p3/2 | As 3p3/2 | 0 | BE | 141 |  | 2.68 | C-UL-PHI1486
As | 3p3/2 | As 3p3/2 | 0 | BE | 141 |  | 2.68 | C-SHIMA1486
As | 3p3/2 | As 3p3/2 | 0 | BE | 141 |  | 2.68 | C-Sync
As | 3p3/2 | As 3p3/2 | 0 | BE | 141 |  | 2.68 | C-THS1486
As | 3p3/2 | As 3p3/2 | 0 | BE | 141 |  | 2.4 | C-THS1253
As | 3s | As 3s | 0 | BE | 204 |  | 1.32 | C-Al1486
As | 3s | As 3s | 0 | BE | 204 |  | 1.1 | C-Mg1253
As | 3s | As 3s | 0 | BE | 204 |  | 1.32 | C-Kalpha1486
As | 3s | As 3s | 0 | BE | 204 |  | 1.32 | C-UL-PHI1486
As | 3s | As 3s | 0 | BE | 204 |  | 1.32 | C-SHIMA1486
As | 3s | As 3s | 0 | BE | 204 |  | 1.32 | C-Sync
As | 3s | As 3s | 0 | BE | 204 |  | 1.32 | C-THS1486
As | 3s | As 3s | 0 | BE | 204 |  | 1.1 | C-THS1253
As | 4p | As 4p | 0 | BE | 3 |  | 0.1209 | C-Al1486
As | 4p | As 4p | 0 | BE | 3 |  | 0.1082 | C-Mg1253
As | 4p | As 4p | 0 | BE | 3 |  | 0.1209 | C-Kalpha1486
As | 4p | As 4p | 0 | BE | 3 |  | 0.1209 | C-UL-PHI1486
As | 4p | As 4p | 0 | BE | 3 |  | 0.1209 | C-SHIMA1486
As | 4p | As 4p | 0 | BE | 3 |  | 0.1209 | C-Sync
As | 4p | As 4p | 0 | BE | 3 |  | 0.1209 | C-THS1486
As | 4p | As 4p | 0 | BE | 3 |  | 0.1082 | C-THS1253
As | 4p1/2 | As 4p1/2 | 0 | BE | 3 |  | 0.0417 | C-Al1486
As | 4p1/2 | As 4p1/2 | 0 | BE | 3 |  | 0.0372 | C-Mg1253
As | 4p1/2 | As 4p1/2 | 0 | BE | 3 |  | 0.0417 | C-Kalpha1486
As | 4p1/2 | As 4p1/2 | 0 | BE | 3 |  | 0.0417 | C-UL-PHI1486
As | 4p1/2 | As 4p1/2 | 0 | BE | 3 |  | 0.0417 | C-SHIMA1486
As | 4p1/2 | As 4p1/2 | 0 | BE | 3 |  | 0.0417 | C-Sync
As | 4p1/2 | As 4p1/2 | 0 | BE | 3 |  | 0.0417 | C-THS1486
As | 4p1/2 | As 4p1/2 | 0 | BE | 3 |  | 0.0372 | C-THS1253
As | 4p3/2 | As 4p3/2 | 0 | BE | 3 |  | 0.0792 | C-Al1486
As | 4p3/2 | As 4p3/2 | 0 | BE | 3 |  | 0.071 | C-Mg1253
As | 4p3/2 | As 4p3/2 | 0 | BE | 3 |  | 0.0792 | C-Kalpha1486
As | 4p3/2 | As 4p3/2 | 0 | BE | 3 |  | 0.0792 | C-UL-PHI1486
As | 4p3/2 | As 4p3/2 | 0 | BE | 3 |  | 0.0792 | C-SHIMA1486
As | 4p3/2 | As 4p3/2 | 0 | BE | 3 |  | 0.0792 | C-Sync
As | 4p3/2 | As 4p3/2 | 0 | BE | 3 |  | 0.0792 | C-THS1486
As | 4p3/2 | As 4p3/2 | 0 | BE | 3 |  | 0.071 | C-THS1253
As | lmm | As LMM | 1 | KE | 1225.6 |  | 0 | C-Any
At | 4d | At 4d | 0 | BE | 507 | 26 | 23.94 | C-Al1486
At | 4d | At 4d | 0 | BE | 507 | 26 | 18.62 | C-Mg1253
At | 4d | At 4d | 0 | BE | 507 | 26 | 23.94 | C-Kalpha1486
At | 4d | At 4d | 0 | BE | 507 | 26 | 23.94 | C-UL-PHI1486
At | 4d | At 4d | 0 | BE | 507 | 26 | 23.94 | C-SHIMA1486
At | 4d | At 4d | 0 | BE | 507 | 26 | 23.94 | C-Sync
At | 4d | At 4d | 0 | BE | 507 | 26 | 23.94 | C-THS1486
At | 4d | At 4d | 0 | BE | 507 | 26 | 18.62 | C-THS1253
At | 4d3/2 | At 4d3/2 | 0 | BE | 533 |  | 9.65 | C-Al1486
At | 4d3/2 | At 4d3/2 | 0 | BE | 533 |  | 7.42 | C-Mg1253
At | 4d3/2 | At 4d3/2 | 0 | BE | 533 |  | 9.65 | C-Kalpha1486
At | 4d3/2 | At 4d3/2 | 0 | BE | 533 |  | 9.65 | C-UL-PHI1486
At | 4d3/2 | At 4d3/2 | 0 | BE | 533 |  | 9.65 | C-SHIMA1486
At | 4d3/2 | At 4d3/2 | 0 | BE | 533 |  | 9.65 | C-Sync
At | 4d3/2 | At 4d3/2 | 0 | BE | 533 |  | 9.65 | C-THS1486
At | 4d3/2 | At 4d3/2 | 0 | BE | 533 |  | 7.42 | C-THS1253
At | 4d5/2 | At 4d5/2 | 0 | BE | 507 |  | 14.29 | C-Al1486
At | 4d5/2 | At 4d5/2 | 0 | BE | 507 |  | 11.2 | C-Mg1253
At | 4d5/2 | At 4d5/2 | 0 | BE | 507 |  | 14.29 | C-Kalpha1486
At | 4d5/2 | At 4d5/2 | 0 | BE | 507 |  | 14.29 | C-UL-PHI1486
At | 4d5/2 | At 4d5/2 | 0 | BE | 507 |  | 14.29 | C-SHIMA1486
At | 4d5/2 | At 4d5/2 | 0 | BE | 507 |  | 14.29 | C-Sync
At | 4d5/2 | At 4d5/2 | 0 | BE | 507 |  | 14.29 | C-THS1486
At | 4d5/2 | At 4d5/2 | 0 | BE | 507 |  | 11.2 | C-THS1253
At | 4f | At 4f | 0 | BE | 210 | 0 | 29.36 | C-Al1486
At | 4f | At 4f | 0 | BE | 210 | 0 | 29.15 | C-Mg1253
At | 4f | At 4f | 0 | BE | 210 | 0 | 29.36 | C-Kalpha1486
At | 4f | At 4f | 0 | BE | 210 | 0 | 29.36 | C-UL-PHI1486
At | 4f | At 4f | 0 | BE | 210 | 0 | 29.36 | C-SHIMA1486
At | 4f | At 4f | 0 | BE | 210 | 0 | 29.36 | C-Sync
At | 4f | At 4f | 0 | BE | 210 | 0 | 29.36 | C-THS1486
At | 4f | At 4f | 0 | BE | 210 | 0 | 29.15 | C-THS1253
At | 4f5/2 | At 4f5/2 | 0 | BE | 210 |  | 12.92 | C-Al1486
At | 4f5/2 | At 4f5/2 | 0 | BE | 210 |  | 12.8 | C-Mg1253
At | 4f5/2 | At 4f5/2 | 0 | BE | 210 |  | 12.92 | C-Kalpha1486
At | 4f5/2 | At 4f5/2 | 0 | BE | 210 |  | 12.92 | C-UL-PHI1486
At | 4f5/2 | At 4f5/2 | 0 | BE | 210 |  | 12.92 | C-SHIMA1486
At | 4f5/2 | At 4f5/2 | 0 | BE | 210 |  | 12.92 | C-Sync
At | 4f5/2 | At 4f5/2 | 0 | BE | 210 |  | 12.92 | C-THS1486
At | 4f5/2 | At 4f5/2 | 0 | BE | 210 |  | 12.8 | C-THS1253
At | 4f7/2 | At 4f7/2 | 0 | BE | 210 |  | 16.44 | C-Al1486
At | 4f7/2 | At 4f7/2 | 0 | BE | 210 |  | 16.35 | C-Mg1253
At | 4f7/2 | At 4f7/2 | 0 | BE | 210 |  | 16.44 | C-Kalpha1486
At | 4f7/2 | At 4f7/2 | 0 | BE | 210 |  | 16.44 | C-UL-PHI1486
At | 4f7/2 | At 4f7/2 | 0 | BE | 210 |  | 16.44 | C-SHIMA1486
At | 4f7/2 | At 4f7/2 | 0 | BE | 210 |  | 16.44 | C-Sync
At | 4f7/2 | At 4f7/2 | 0 | BE | 210 |  | 16.44 | C-THS1486
At | 4f7/2 | At 4f7/2 | 0 | BE | 210 |  | 16.35 | C-THS1253
At | 4p | At 4p | 0 | BE | 740 | 146 | 8.81 | C-Al1486
At | 4p | At 4p | 0 | BE | 740 | 146 | 6.53 | C-Mg1253
At | 4p | At 4p | 0 | BE | 740 | 146 | 8.81 | C-Kalpha1486
At | 4p | At 4p | 0 | BE | 740 | 146 | 8.81 | C-UL-PHI1486
At | 4p | At 4p | 0 | BE | 740 | 146 | 8.81 | C-SHIMA1486
At | 4p | At 4p | 0 | BE | 740 | 146 | 8.81 | C-Sync
At | 4p | At 4p | 0 | BE | 740 | 146 | 8.81 | C-THS1486
At | 4p | At 4p | 0 | BE | 740 | 146 | 6.53 | C-THS1253
At | 4p1/2 | At 4p1/2 | 0 | BE | 886 |  | 2.04 | C-Al1486
At | 4p1/2 | At 4p1/2 | 0 | BE | 886 |  | 1.38 | C-Mg1253
At | 4p1/2 | At 4p1/2 | 0 | BE | 886 |  | 2.04 | C-Kalpha1486
At | 4p1/2 | At 4p1/2 | 0 | BE | 886 |  | 2.04 | C-UL-PHI1486
At | 4p1/2 | At 4p1/2 | 0 | BE | 886 |  | 2.04 | C-SHIMA1486
At | 4p1/2 | At 4p1/2 | 0 | BE | 886 |  | 2.04 | C-Sync
At | 4p1/2 | At 4p1/2 | 0 | BE | 886 |  | 2.04 | C-THS1486
At | 4p1/2 | At 4p1/2 | 0 | BE | 886 |  | 1.38 | C-THS1253
At | 4p3/2 | At 4p3/2 | 0 | BE | 740 |  | 6.77 | C-Al1486
At | 4p3/2 | At 4p3/2 | 0 | BE | 740 |  | 5.15 | C-Mg1253
At | 4p3/2 | At 4p3/2 | 0 | BE | 740 |  | 6.77 | C-Kalpha1486
At | 4p3/2 | At 4p3/2 | 0 | BE | 740 |  | 6.77 | C-UL-PHI1486
At | 4p3/2 | At 4p3/2 | 0 | BE | 740 |  | 6.77 | C-SHIMA1486
At | 4p3/2 | At 4p3/2 | 0 | BE | 740 |  | 6.77 | C-Sync
At | 4p3/2 | At 4p3/2 | 0 | BE | 740 |  | 6.77 | C-THS1486
At | 4p3/2 | At 4p3/2 | 0 | BE | 740 |  | 5.15 | C-THS1253
At | 4s | At 4s | 0 | BE | 1042 |  | 1.96 | C-Al1486
At | 4s | At 4s | 0 | BE | 1042 |  | 1.44 | C-Mg1253
At | 4s | At 4s | 0 | BE | 1042 |  | 1.96 | C-Kalpha1486
At | 4s | At 4s | 0 | BE | 1042 |  | 1.96 | C-UL-PHI1486
At | 4s | At 4s | 0 | BE | 1042 |  | 1.96 | C-SHIMA1486
At | 4s | At 4s | 0 | BE | 1042 |  | 1.96 | C-Sync
At | 4s | At 4s | 0 | BE | 1042 |  | 1.96 | C-THS1486
At | 4s | At 4s | 0 | BE | 1042 |  | 1.44 | C-THS1253
At | 5d | At 5d | 0 | BE | 40 | 0 | 3.63 | C-Al1486
At | 5d | At 5d | 0 | BE | 40 | 0 | 2.92 | C-Mg1253
At | 5d | At 5d | 0 | BE | 40 | 0 | 3.63 | C-Kalpha1486
At | 5d | At 5d | 0 | BE | 40 | 0 | 3.63 | C-UL-PHI1486
At | 5d | At 5d | 0 | BE | 40 | 0 | 3.63 | C-SHIMA1486
At | 5d | At 5d | 0 | BE | 40 | 0 | 3.63 | C-Sync
At | 5d | At 5d | 0 | BE | 40 | 0 | 3.63 | C-THS1486
At | 5d | At 5d | 0 | BE | 40 | 0 | 2.92 | C-THS1253
At | 5d3/2 | At 5d3/2 | 0 | BE | 40 |  | 1.49 | C-Al1486
At | 5d3/2 | At 5d3/2 | 0 | BE | 40 |  | 1.19 | C-Mg1253
At | 5d3/2 | At 5d3/2 | 0 | BE | 40 |  | 1.49 | C-Kalpha1486
At | 5d3/2 | At 5d3/2 | 0 | BE | 40 |  | 1.49 | C-UL-PHI1486
At | 5d3/2 | At 5d3/2 | 0 | BE | 40 |  | 1.49 | C-SHIMA1486
At | 5d3/2 | At 5d3/2 | 0 | BE | 40 |  | 1.49 | C-Sync
At | 5d3/2 | At 5d3/2 | 0 | BE | 40 |  | 1.49 | C-THS1486
At | 5d3/2 | At 5d3/2 | 0 | BE | 40 |  | 1.19 | C-THS1253
At | 5d5/2 | At 5d5/2 | 0 | BE | 40 |  | 2.14 | C-Al1486
At | 5d5/2 | At 5d5/2 | 0 | BE | 40 |  | 1.73 | C-Mg1253
At | 5d5/2 | At 5d5/2 | 0 | BE | 40 |  | 2.14 | C-Kalpha1486
At | 5d5/2 | At 5d5/2 | 0 | BE | 40 |  | 2.14 | C-UL-PHI1486
At | 5d5/2 | At 5d5/2 | 0 | BE | 40 |  | 2.14 | C-SHIMA1486
At | 5d5/2 | At 5d5/2 | 0 | BE | 40 |  | 2.14 | C-Sync
At | 5d5/2 | At 5d5/2 | 0 | BE | 40 |  | 2.14 | C-THS1486
At | 5d5/2 | At 5d5/2 | 0 | BE | 40 |  | 1.73 | C-THS1253
At | 5p | At 5p | 0 | BE | 115 | 33 | 2.164 | C-Al1486
At | 5p | At 5p | 0 | BE | 115 | 33 | 1.699 | C-Mg1253
At | 5p | At 5p | 0 | BE | 115 | 33 | 2.164 | C-Kalpha1486
At | 5p | At 5p | 0 | BE | 115 | 33 | 2.164 | C-UL-PHI1486
At | 5p | At 5p | 0 | BE | 115 | 33 | 2.164 | C-SHIMA1486
At | 5p | At 5p | 0 | BE | 115 | 33 | 2.164 | C-Sync
At | 5p | At 5p | 0 | BE | 115 | 33 | 2.164 | C-THS1486
At | 5p | At 5p | 0 | BE | 115 | 33 | 1.699 | C-THS1253
At | 5p1/2 | At 5p1/2 | 0 | BE | 148 |  | 0.584 | C-Al1486
At | 5p1/2 | At 5p1/2 | 0 | BE | 148 |  | 0.439 | C-Mg1253
At | 5p1/2 | At 5p1/2 | 0 | BE | 148 |  | 0.584 | C-Kalpha1486
At | 5p1/2 | At 5p1/2 | 0 | BE | 148 |  | 0.584 | C-UL-PHI1486
At | 5p1/2 | At 5p1/2 | 0 | BE | 148 |  | 0.584 | C-SHIMA1486
At | 5p1/2 | At 5p1/2 | 0 | BE | 148 |  | 0.584 | C-Sync
At | 5p1/2 | At 5p1/2 | 0 | BE | 148 |  | 0.584 | C-THS1486
At | 5p1/2 | At 5p1/2 | 0 | BE | 148 |  | 0.439 | C-THS1253
At | 5p3/2 | At 5p3/2 | 0 | BE | 115 |  | 1.58 | C-Al1486
At | 5p3/2 | At 5p3/2 | 0 | BE | 115 |  | 1.26 | C-Mg1253
At | 5p3/2 | At 5p3/2 | 0 | BE | 115 |  | 1.58 | C-Kalpha1486
At | 5p3/2 | At 5p3/2 | 0 | BE | 115 |  | 1.58 | C-UL-PHI1486
At | 5p3/2 | At 5p3/2 | 0 | BE | 115 |  | 1.58 | C-SHIMA1486
At | 5p3/2 | At 5p3/2 | 0 | BE | 115 |  | 1.58 | C-Sync
At | 5p3/2 | At 5p3/2 | 0 | BE | 115 |  | 1.58 | C-THS1486
At | 5p3/2 | At 5p3/2 | 0 | BE | 115 |  | 1.26 | C-THS1253
At | 5s | At 5s | 0 | BE | 195 |  | 0.605 | C-Al1486
At | 5s | At 5s | 0 | BE | 195 |  | 0.478 | C-Mg1253
At | 5s | At 5s | 0 | BE | 195 |  | 0.605 | C-Kalpha1486
At | 5s | At 5s | 0 | BE | 195 |  | 0.605 | C-UL-PHI1486
At | 5s | At 5s | 0 | BE | 195 |  | 0.605 | C-SHIMA1486
At | 5s | At 5s | 0 | BE | 195 |  | 0.605 | C-Sync
At | 5s | At 5s | 0 | BE | 195 |  | 0.605 | C-THS1486
At | 5s | At 5s | 0 | BE | 195 |  | 0.478 | C-THS1253
At | 6p | At 6p | 0 | BE | 8 |  | 0.1982 | C-Al1486
At | 6p | At 6p | 0 | BE | 8 |  | 0.1568 | C-Mg1253
At | 6p | At 6p | 0 | BE | 8 |  | 0.1982 | C-Kalpha1486
At | 6p | At 6p | 0 | BE | 8 |  | 0.1982 | C-UL-PHI1486
At | 6p | At 6p | 0 | BE | 8 |  | 0.1982 | C-SHIMA1486
At | 6p | At 6p | 0 | BE | 8 |  | 0.1982 | C-Sync
At | 6p | At 6p | 0 | BE | 8 |  | 0.1982 | C-THS1486
At | 6p | At 6p | 0 | BE | 8 |  | 0.1568 | C-THS1253
At | 6p1/2 | At 6p1/2 | 0 | BE | 8 |  | 0.0612 | C-Al1486
At | 6p1/2 | At 6p1/2 | 0 | BE | 8 |  | 0.0469 | C-Mg1253
At | 6p1/2 | At 6p1/2 | 0 | BE | 8 |  | 0.0612 | C-Kalpha1486
At | 6p1/2 | At 6p1/2 | 0 | BE | 8 |  | 0.0612 | C-UL-PHI1486
At | 6p1/2 | At 6p1/2 | 0 | BE | 8 |  | 0.0612 | C-SHIMA1486
At | 6p1/2 | At 6p1/2 | 0 | BE | 8 |  | 0.0612 | C-Sync
At | 6p1/2 | At 6p1/2 | 0 | BE | 8 |  | 0.0612 | C-THS1486
At | 6p1/2 | At 6p1/2 | 0 | BE | 8 |  | 0.0469 | C-THS1253
At | 6p3/2 | At 6p3/2 | 0 | BE | 8 |  | 0.137 | C-Al1486
At | 6p3/2 | At 6p3/2 | 0 | BE | 8 |  | 0.1099 | C-Mg1253
At | 6p3/2 | At 6p3/2 | 0 | BE | 8 |  | 0.137 | C-Kalpha1486
At | 6p3/2 | At 6p3/2 | 0 | BE | 8 |  | 0.137 | C-UL-PHI1486
At | 6p3/2 | At 6p3/2 | 0 | BE | 8 |  | 0.137 | C-SHIMA1486
At | 6p3/2 | At 6p3/2 | 0 | BE | 8 |  | 0.137 | C-Sync
At | 6p3/2 | At 6p3/2 | 0 | BE | 8 |  | 0.137 | C-THS1486
At | 6p3/2 | At 6p3/2 | 0 | BE | 8 |  | 0.1099 | C-THS1253
At | 6s | At 6s | 0 | BE | 18 |  | 0.1033 | C-Al1486
At | 6s | At 6s | 0 | BE | 18 |  | 0.083 | C-Mg1253
At | 6s | At 6s | 0 | BE | 18 |  | 0.1033 | C-Kalpha1486
At | 6s | At 6s | 0 | BE | 18 |  | 0.1033 | C-UL-PHI1486
At | 6s | At 6s | 0 | BE | 18 |  | 0.1033 | C-SHIMA1486
At | 6s | At 6s | 0 | BE | 18 |  | 0.1033 | C-Sync
At | 6s | At 6s | 0 | BE | 18 |  | 0.1033 | C-THS1486
At | 6s | At 6s | 0 | BE | 18 |  | 0.083 | C-THS1253
Au | 4d | Au 4d | 0 | BE | 334 | 18.1 | 19.8 | C-Al1486
Au | 4d | Au 4d | 0 | BE | 334 | 18.1 | 15.92 | C-Mg1253
Au | 4d | Au 4d | 0 | BE | 334 | 18.1 | 19.8 | C-Kalpha1486
Au | 4d | Au 4d | 0 | BE | 334 | 18.1 | 19.8 | C-UL-PHI1486
Au | 4d | Au 4d | 0 | BE | 334 | 18.1 | 19.8 | C-SHIMA1486
Au | 4d | Au 4d | 0 | BE | 334 | 18.1 | 19.8 | C-Sync
Au | 4d | Au 4d | 0 | BE | 334 | 18.1 | 19.8 | C-THS1486
Au | 4d | Au 4d | 0 | BE | 334 | 18.1 | 15.92 | C-THS1253
Au | 4d3/2 | Au 4d3/2 | 0 | BE | 352 |  | 8.06 | C-Al1486
Au | 4d3/2 | Au 4d3/2 | 0 | BE | 352 |  | 6.42 | C-Mg1253
Au | 4d3/2 | Au 4d3/2 | 0 | BE | 352 |  | 8.06 | C-Kalpha1486
Au | 4d3/2 | Au 4d3/2 | 0 | BE | 352 |  | 8.06 | C-UL-PHI1486
Au | 4d3/2 | Au 4d3/2 | 0 | BE | 352 |  | 8.06 | C-SHIMA1486
Au | 4d3/2 | Au 4d3/2 | 0 | BE | 352 |  | 8.06 | C-Sync
Au | 4d3/2 | Au 4d3/2 | 0 | BE | 352 |  | 8.06 | C-THS1486
Au | 4d3/2 | Au 4d3/2 | 0 | BE | 352 |  | 6.42 | C-THS1253
Au | 4d5/2 | Au 4d5/2 | 0 | BE | 334 |  | 11.74 | C-Al1486
Au | 4d5/2 | Au 4d5/2 | 0 | BE | 334 |  | 9.5 | C-Mg1253
Au | 4d5/2 | Au 4d5/2 | 0 | BE | 334 |  | 11.74 | C-Kalpha1486
Au | 4d5/2 | Au 4d5/2 | 0 | BE | 334 |  | 11.74 | C-UL-PHI1486
Au | 4d5/2 | Au 4d5/2 | 0 | BE | 334 |  | 11.74 | C-SHIMA1486
Au | 4d5/2 | Au 4d5/2 | 0 | BE | 334 |  | 11.74 | C-Sync
Au | 4d5/2 | Au 4d5/2 | 0 | BE | 334 |  | 11.74 | C-THS1486
Au | 4d5/2 | Au 4d5/2 | 0 | BE | 334 |  | 9.5 | C-THS1253
Au | 4f | Au 4f | 0 | BE | 83 | 3.7 | 17.12 | C-Al1486
Au | 4f | Au 4f | 0 | BE | 83 | 3.7 | 17.42 | C-Mg1253
Au | 4f | Au 4f | 0 | BE | 83 | 3.7 | 17.12 | C-Kalpha1486
Au | 4f | Au 4f | 0 | BE | 83 | 3.7 | 17.12 | C-UL-PHI1486
Au | 4f | Au 4f | 0 | BE | 83 | 3.7 | 17.12 | C-SHIMA1486
Au | 4f | Au 4f | 0 | BE | 83 | 3.7 | 17.12 | C-Sync
Au | 4f | Au 4f | 0 | BE | 83 | 3.7 | 17.12 | C-THS1486
Au | 4f | Au 4f | 0 | BE | 83 | 3.7 | 17.42 | C-THS1253
Au | 4f5/2 | Au 4f5/2 | 0 | BE | 87 |  | 7.54 | C-Al1486
Au | 4f5/2 | Au 4f5/2 | 0 | BE | 87 |  | 7.63 | C-Mg1253
Au | 4f5/2 | Au 4f5/2 | 0 | BE | 87 |  | 7.54 | C-Kalpha1486
Au | 4f5/2 | Au 4f5/2 | 0 | BE | 87 |  | 7.54 | C-UL-PHI1486
Au | 4f5/2 | Au 4f5/2 | 0 | BE | 87 |  | 7.54 | C-SHIMA1486
Au | 4f5/2 | Au 4f5/2 | 0 | BE | 87 |  | 7.54 | C-Sync
Au | 4f5/2 | Au 4f5/2 | 0 | BE | 87 |  | 7.54 | C-THS1486
Au | 4f5/2 | Au 4f5/2 | 0 | BE | 87 |  | 7.63 | C-THS1253
Au | 4f7/2 | Au 4f7/2 | 0 | BE | 83 |  | 9.58 | C-Al1486
Au | 4f7/2 | Au 4f7/2 | 0 | BE | 83 |  | 9.79 | C-Mg1253
Au | 4f7/2 | Au 4f7/2 | 0 | BE | 83 |  | 9.58 | C-Kalpha1486
Au | 4f7/2 | Au 4f7/2 | 0 | BE | 83 |  | 9.58 | C-UL-PHI1486
Au | 4f7/2 | Au 4f7/2 | 0 | BE | 83 |  | 9.58 | C-SHIMA1486
Au | 4f7/2 | Au 4f7/2 | 0 | BE | 83 |  | 9.58 | C-Sync
Au | 4f7/2 | Au 4f7/2 | 0 | BE | 83 |  | 9.58 | C-THS1486
Au | 4f7/2 | Au 4f7/2 | 0 | BE | 83 |  | 9.79 | C-THS1253
Au | 4p | Au 4p | 0 | BE | 546 | 96.4 | 8.03 | C-Al1486
Au | 4p | Au 4p | 0 | BE | 546 | 96.4 | 6.08 | C-Mg1253
Au | 4p | Au 4p | 0 | BE | 546 | 96.4 | 8.03 | C-Kalpha1486
Au | 4p | Au 4p | 0 | BE | 546 | 96.4 | 8.03 | C-UL-PHI1486
Au | 4p | Au 4p | 0 | BE | 546 | 96.4 | 8.03 | C-SHIMA1486
Au | 4p | Au 4p | 0 | BE | 546 | 96.4 | 8.03 | C-Sync
Au | 4p | Au 4p | 0 | BE | 546 | 96.4 | 8.03 | C-THS1486
Au | 4p | Au 4p | 0 | BE | 546 | 96.4 | 6.08 | C-THS1253
Au | 4p1/2 | Au 4p1/2 | 0 | BE | 644 |  | 2.14 | C-Al1486
Au | 4p1/2 | Au 4p1/2 | 0 | BE | 644 |  | 1.53 | C-Mg1253
Au | 4p1/2 | Au 4p1/2 | 0 | BE | 644 |  | 2.14 | C-Kalpha1486
Au | 4p1/2 | Au 4p1/2 | 0 | BE | 644 |  | 2.14 | C-UL-PHI1486
Au | 4p1/2 | Au 4p1/2 | 0 | BE | 644 |  | 2.14 | C-SHIMA1486
Au | 4p1/2 | Au 4p1/2 | 0 | BE | 644 |  | 2.14 | C-Sync
Au | 4p1/2 | Au 4p1/2 | 0 | BE | 644 |  | 2.14 | C-THS1486
Au | 4p1/2 | Au 4p1/2 | 0 | BE | 644 |  | 1.53 | C-THS1253
Au | 4p3/2 | Au 4p3/2 | 0 | BE | 546 |  | 5.89 | C-Al1486
Au | 4p3/2 | Au 4p3/2 | 0 | BE | 546 |  | 4.55 | C-Mg1253
Au | 4p3/2 | Au 4p3/2 | 0 | BE | 546 |  | 5.89 | C-Kalpha1486
Au | 4p3/2 | Au 4p3/2 | 0 | BE | 546 |  | 5.89 | C-UL-PHI1486
Au | 4p3/2 | Au 4p3/2 | 0 | BE | 546 |  | 5.89 | C-SHIMA1486
Au | 4p3/2 | Au 4p3/2 | 0 | BE | 546 |  | 5.89 | C-Sync
Au | 4p3/2 | Au 4p3/2 | 0 | BE | 546 |  | 5.89 | C-THS1486
Au | 4p3/2 | Au 4p3/2 | 0 | BE | 546 |  | 4.55 | C-THS1253
Au | 4s | Au 4s | 0 | BE | 759 |  | 1.92 | C-Al1486
Au | 4s | Au 4s | 0 | BE | 759 |  | 1.45 | C-Mg1253
Au | 4s | Au 4s | 0 | BE | 759 |  | 1.92 | C-Kalpha1486
Au | 4s | Au 4s | 0 | BE | 759 |  | 1.92 | C-UL-PHI1486
Au | 4s | Au 4s | 0 | BE | 759 |  | 1.92 | C-SHIMA1486
Au | 4s | Au 4s | 0 | BE | 759 |  | 1.92 | C-Sync
Au | 4s | Au 4s | 0 | BE | 759 |  | 1.92 | C-THS1486
Au | 4s | Au 4s | 0 | BE | 759 |  | 1.45 | C-THS1253
Au | 5d | Au 5d | 0 | BE | 3 |  | 1.808 | C-Al1486
Au | 5d | Au 5d | 0 | BE | 3 |  | 1.484 | C-Mg1253
Au | 5d | Au 5d | 0 | BE | 3 |  | 1.808 | C-Kalpha1486
Au | 5d | Au 5d | 0 | BE | 3 |  | 1.808 | C-UL-PHI1486
Au | 5d | Au 5d | 0 | BE | 3 |  | 1.808 | C-SHIMA1486
Au | 5d | Au 5d | 0 | BE | 3 |  | 1.808 | C-Sync
Au | 5d | Au 5d | 0 | BE | 3 |  | 1.808 | C-THS1486
Au | 5d | Au 5d | 0 | BE | 3 |  | 1.484 | C-THS1253
Au | 5d3/2 | Au 5d3/2 | 0 | BE | 3 |  | 0.758 | C-Al1486
Au | 5d3/2 | Au 5d3/2 | 0 | BE | 3 |  | 0.619 | C-Mg1253
Au | 5d3/2 | Au 5d3/2 | 0 | BE | 3 |  | 0.758 | C-Kalpha1486
Au | 5d3/2 | Au 5d3/2 | 0 | BE | 3 |  | 0.758 | C-UL-PHI1486
Au | 5d3/2 | Au 5d3/2 | 0 | BE | 3 |  | 0.758 | C-SHIMA1486
Au | 5d3/2 | Au 5d3/2 | 0 | BE | 3 |  | 0.758 | C-Sync
Au | 5d3/2 | Au 5d3/2 | 0 | BE | 3 |  | 0.758 | C-THS1486
Au | 5d3/2 | Au 5d3/2 | 0 | BE | 3 |  | 0.619 | C-THS1253
Au | 5d5/2 | Au 5d5/2 | 0 | BE | 3 |  | 1.05 | C-Al1486
Au | 5d5/2 | Au 5d5/2 | 0 | BE | 3 |  | 0.865 | C-Mg1253
Au | 5d5/2 | Au 5d5/2 | 0 | BE | 3 |  | 1.05 | C-Kalpha1486
Au | 5d5/2 | Au 5d5/2 | 0 | BE | 3 |  | 1.05 | C-UL-PHI1486
Au | 5d5/2 | Au 5d5/2 | 0 | BE | 3 |  | 1.05 | C-SHIMA1486
Au | 5d5/2 | Au 5d5/2 | 0 | BE | 3 |  | 1.05 | C-Sync
Au | 5d5/2 | Au 5d5/2 | 0 | BE | 3 |  | 1.05 | C-THS1486
Au | 5d5/2 | Au 5d5/2 | 0 | BE | 3 |  | 0.865 | C-THS1253
Au | 5p | Au 5p | 0 | BE | 54 | 17 | 1.563 | C-Al1486
Au | 5p | Au 5p | 0 | BE | 54 | 17 | 1.23 | C-Mg1253
Au | 5p | Au 5p | 0 | BE | 54 | 17 | 1.563 | C-Kalpha1486
Au | 5p | Au 5p | 0 | BE | 54 | 17 | 1.563 | C-UL-PHI1486
Au | 5p | Au 5p | 0 | BE | 54 | 17 | 1.563 | C-SHIMA1486
Au | 5p | Au 5p | 0 | BE | 54 | 17 | 1.563 | C-Sync
Au | 5p | Au 5p | 0 | BE | 54 | 17 | 1.563 | C-THS1486
Au | 5p | Au 5p | 0 | BE | 54 | 17 | 1.23 | C-THS1253
Au | 5p1/2 | Au 5p1/2 | 0 | BE | 72 |  | 0.463 | C-Al1486
Au | 5p1/2 | Au 5p1/2 | 0 | BE | 72 |  | 0.353 | C-Mg1253
Au | 5p1/2 | Au 5p1/2 | 0 | BE | 72 |  | 0.463 | C-Kalpha1486
Au | 5p1/2 | Au 5p1/2 | 0 | BE | 72 |  | 0.463 | C-UL-PHI1486
Au | 5p1/2 | Au 5p1/2 | 0 | BE | 72 |  | 0.463 | C-SHIMA1486
Au | 5p1/2 | Au 5p1/2 | 0 | BE | 72 |  | 0.463 | C-Sync
Au | 5p1/2 | Au 5p1/2 | 0 | BE | 72 |  | 0.463 | C-THS1486
Au | 5p1/2 | Au 5p1/2 | 0 | BE | 72 |  | 0.353 | C-THS1253
Au | 5p3/2 | Au 5p3/2 | 0 | BE | 54 |  | 1.1 | C-Al1486
Au | 5p3/2 | Au 5p3/2 | 0 | BE | 54 |  | 0.877 | C-Mg1253
Au | 5p3/2 | Au 5p3/2 | 0 | BE | 54 |  | 1.1 | C-Kalpha1486
Au | 5p3/2 | Au 5p3/2 | 0 | BE | 54 |  | 1.1 | C-UL-PHI1486
Au | 5p3/2 | Au 5p3/2 | 0 | BE | 54 |  | 1.1 | C-SHIMA1486
Au | 5p3/2 | Au 5p3/2 | 0 | BE | 54 |  | 1.1 | C-Sync
Au | 5p3/2 | Au 5p3/2 | 0 | BE | 54 |  | 1.1 | C-THS1486
Au | 5p3/2 | Au 5p3/2 | 0 | BE | 54 |  | 0.877 | C-THS1253
Au | 5s | Au 5s | 0 | BE | 108 |  | 0.479 | C-Al1486
Au | 5s | Au 5s | 0 | BE | 108 |  | 0.381 | C-Mg1253
Au | 5s | Au 5s | 0 | BE | 108 |  | 0.479 | C-Kalpha1486
Au | 5s | Au 5s | 0 | BE | 108 |  | 0.479 | C-UL-PHI1486
Au | 5s | Au 5s | 0 | BE | 108 |  | 0.479 | C-SHIMA1486
Au | 5s | Au 5s | 0 | BE | 108 |  | 0.479 | C-Sync
Au | 5s | Au 5s | 0 | BE | 108 |  | 0.479 | C-THS1486
Au | 5s | Au 5s | 0 | BE | 108 |  | 0.381 | C-THS1253
Au | mnn | Au MNN | 1 | KE | 2015 |  | 0 | C-Any
Au | noo | Au NOO | 1 | KE | 245 |  | 0 | C-Any
B | 1s | B 1s | 0 | BE | 188 |  | 0.486 | C-Al1486
B | 1s | B 1s | 0 | BE | 188 |  | 0.492 | C-Mg1253
B | 1s | B 1s | 0 | BE | 188 |  | 0.486 | C-Kalpha1486
B | 1s | B 1s | 0 | BE | 188 |  | 0.486 | C-UL-PHI1486
B | 1s | B 1s | 0 | BE | 188 |  | 0.486 | C-SHIMA1486
B | 1s | B 1s | 0 | BE | 188 |  | 0.486 | C-Sync
B | 1s | B 1s | 0 | BE | 188 |  | 0.486 | C-THS1486
B | 1s | B 1s | 0 | BE | 188 |  | 0.492 | C-THS1253
B | 2p | B 2p | 0 | BE | 5 |  | 0.0002 | C-Al1486
B | 2p | B 2p | 0 | BE | 5 |  | 0.0003 | C-Mg1253
B | 2p | B 2p | 0 | BE | 5 |  | 0.0002 | C-Kalpha1486
B | 2p | B 2p | 0 | BE | 5 |  | 0.0002 | C-UL-PHI1486
B | 2p | B 2p | 0 | BE | 5 |  | 0.0002 | C-SHIMA1486
B | 2p | B 2p | 0 | BE | 5 |  | 0.0002 | C-Sync
B | 2p | B 2p | 0 | BE | 5 |  | 0.0002 | C-THS1486
B | 2p | B 2p | 0 | BE | 5 |  | 0.0003 | C-THS1253
B | 2p1/2 | B 2p1/2 | 0 | BE | 5 |  | 0.0001 | C-Al1486
B | 2p1/2 | B 2p1/2 | 0 | BE | 5 |  | 0.0001 | C-Mg1253
B | 2p1/2 | B 2p1/2 | 0 | BE | 5 |  | 0.0001 | C-Kalpha1486
B | 2p1/2 | B 2p1/2 | 0 | BE | 5 |  | 0.0001 | C-UL-PHI1486
B | 2p1/2 | B 2p1/2 | 0 | BE | 5 |  | 0.0001 | C-SHIMA1486
B | 2p1/2 | B 2p1/2 | 0 | BE | 5 |  | 0.0001 | C-Sync
B | 2p1/2 | B 2p1/2 | 0 | BE | 5 |  | 0.0001 | C-THS1486
B | 2p1/2 | B 2p1/2 | 0 | BE | 5 |  | 0.0001 | C-THS1253
B | 2p3/2 | B 2p3/2 | 0 | BE | 5 |  | 0.0001 | C-Al1486
B | 2p3/2 | B 2p3/2 | 0 | BE | 5 |  | 0.0002 | C-Mg1253
B | 2p3/2 | B 2p3/2 | 0 | BE | 5 |  | 0.0001 | C-Kalpha1486
B | 2p3/2 | B 2p3/2 | 0 | BE | 5 |  | 0.0001 | C-UL-PHI1486
B | 2p3/2 | B 2p3/2 | 0 | BE | 5 |  | 0.0001 | C-SHIMA1486
B | 2p3/2 | B 2p3/2 | 0 | BE | 5 |  | 0.0001 | C-Sync
B | 2p3/2 | B 2p3/2 | 0 | BE | 5 |  | 0.0001 | C-THS1486
B | 2p3/2 | B 2p3/2 | 0 | BE | 5 |  | 0.0002 | C-THS1253
B | kll | B KLL | 1 | KE | 172 |  | 0 | C-Any
Ba | 3d | Ba 3d | 0 | BE | 781 | 15 | 43.76 | C-Al1486
Ba | 3d | Ba 3d | 0 | BE | 781 | 15 | 41.79 | C-Mg1253
Ba | 3d | Ba 3d | 0 | BE | 781 | 15 | 43.76 | C-Kalpha1486
Ba | 3d | Ba 3d | 0 | BE | 781 | 15 | 43.76 | C-UL-PHI1486
Ba | 3d | Ba 3d | 0 | BE | 781 | 15 | 43.76 | C-SHIMA1486
Ba | 3d | Ba 3d | 0 | BE | 781 | 15 | 43.76 | C-Sync
Ba | 3d | Ba 3d | 0 | BE | 781 | 15 | 43.76 | C-THS1486
Ba | 3d | Ba 3d | 0 | BE | 781 | 15 | 41.79 | C-THS1253
Ba | 3d3/2 | Ba 3d3/2 | 0 | BE | 796 |  | 17.92 | C-Al1486
Ba | 3d3/2 | Ba 3d3/2 | 0 | BE | 796 |  | 17.04 | C-Mg1253
Ba | 3d3/2 | Ba 3d3/2 | 0 | BE | 796 |  | 17.92 | C-Kalpha1486
Ba | 3d3/2 | Ba 3d3/2 | 0 | BE | 796 |  | 17.92 | C-UL-PHI1486
Ba | 3d3/2 | Ba 3d3/2 | 0 | BE | 796 |  | 17.92 | C-SHIMA1486
Ba | 3d3/2 | Ba 3d3/2 | 0 | BE | 796 |  | 17.92 | C-Sync
Ba | 3d3/2 | Ba 3d3/2 | 0 | BE | 796 |  | 17.92 | C-THS1486
Ba | 3d3/2 | Ba 3d3/2 | 0 | BE | 796 |  | 17.04 | C-THS1253
Ba | 3d5/2 | Ba 3d5/2 | 0 | BE | 781 |  | 25.84 | C-Al1486
Ba | 3d5/2 | Ba 3d5/2 | 0 | BE | 781 |  | 24.75 | C-Mg1253
Ba | 3d5/2 | Ba 3d5/2 | 0 | BE | 781 |  | 25.84 | C-Kalpha1486
Ba | 3d5/2 | Ba 3d5/2 | 0 | BE | 781 |  | 25.84 | C-UL-PHI1486
Ba | 3d5/2 | Ba 3d5/2 | 0 | BE | 781 |  | 25.84 | C-SHIMA1486
Ba | 3d5/2 | Ba 3d5/2 | 0 | BE | 781 |  | 25.84 | C-Sync
Ba | 3d5/2 | Ba 3d5/2 | 0 | BE | 781 |  | 25.84 | C-THS1486
Ba | 3d5/2 | Ba 3d5/2 | 0 | BE | 781 |  | 24.75 | C-THS1253
Ba | 3p | Ba 3p | 0 | BE | 1063 | 74 | 17.13 | C-Al1486
Ba | 3p | Ba 3p | 0 | BE | 1063 | 74 | 13.36 | C-Mg1253
Ba | 3p | Ba 3p | 0 | BE | 1063 | 74 | 17.13 | C-Kalpha1486
Ba | 3p | Ba 3p | 0 | BE | 1063 | 74 | 17.13 | C-UL-PHI1486
Ba | 3p | Ba 3p | 0 | BE | 1063 | 74 | 17.13 | C-SHIMA1486
Ba | 3p | Ba 3p | 0 | BE | 1063 | 74 | 17.13 | C-Sync
Ba | 3p | Ba 3p | 0 | BE | 1063 | 74 | 17.13 | C-THS1486
Ba | 3p | Ba 3p | 0 | BE | 1063 | 74 | 13.36 | C-THS1253
Ba | 3p1/2 | Ba 3p1/2 | 0 | BE | 1137 |  | 5.42 | C-Al1486
Ba | 3p1/2 | Ba 3p1/2 | 0 | BE | 1137 |  | 4.1 | C-Mg1253
Ba | 3p1/2 | Ba 3p1/2 | 0 | BE | 1137 |  | 5.42 | C-Kalpha1486
Ba | 3p1/2 | Ba 3p1/2 | 0 | BE | 1137 |  | 5.42 | C-UL-PHI1486
Ba | 3p1/2 | Ba 3p1/2 | 0 | BE | 1137 |  | 5.42 | C-SHIMA1486
Ba | 3p1/2 | Ba 3p1/2 | 0 | BE | 1137 |  | 5.42 | C-Sync
Ba | 3p1/2 | Ba 3p1/2 | 0 | BE | 1137 |  | 5.42 | C-THS1486
Ba | 3p1/2 | Ba 3p1/2 | 0 | BE | 1137 |  | 4.1 | C-THS1253
Ba | 3p3/2 | Ba 3p3/2 | 0 | BE | 1063 |  | 11.71 | C-Al1486
Ba | 3p3/2 | Ba 3p3/2 | 0 | BE | 1063 |  | 9.26 | C-Mg1253
Ba | 3p3/2 | Ba 3p3/2 | 0 | BE | 1063 |  | 11.71 | C-Kalpha1486
Ba | 3p3/2 | Ba 3p3/2 | 0 | BE | 1063 |  | 11.71 | C-UL-PHI1486
Ba | 3p3/2 | Ba 3p3/2 | 0 | BE | 1063 |  | 11.71 | C-SHIMA1486
Ba | 3p3/2 | Ba 3p3/2 | 0 | BE | 1063 |  | 11.71 | C-Sync
Ba | 3p3/2 | Ba 3p3/2 | 0 | BE | 1063 |  | 11.71 | C-THS1486
Ba | 3p3/2 | Ba 3p3/2 | 0 | BE | 1063 |  | 9.26 | C-THS1253
Ba | 4d | Ba 4d | 0 | BE | 90 | 2.7 | 5.86 | C-Al1486
Ba | 4d | Ba 4d | 0 | BE | 90 | 2.7 | 5.41 | C-Mg1253
Ba | 4d | Ba 4d | 0 | BE | 90 | 2.7 | 5.86 | C-Kalpha1486
Ba | 4d | Ba 4d | 0 | BE | 90 | 2.7 | 5.86 | C-UL-PHI1486
Ba | 4d | Ba 4d | 0 | BE | 90 | 2.7 | 5.86 | C-SHIMA1486
Ba | 4d | Ba 4d | 0 | BE | 90 | 2.7 | 5.86 | C-Sync
Ba | 4d | Ba 4d | 0 | BE | 90 | 2.7 | 5.86 | C-THS1486
Ba | 4d | Ba 4d | 0 | BE | 90 | 2.7 | 5.41 | C-THS1253
Ba | 4d3/2 | Ba 4d3/2 | 0 | BE | 93 |  | 2.4 | C-Al1486
Ba | 4d3/2 | Ba 4d3/2 | 0 | BE | 93 |  | 2.21 | C-Mg1253
Ba | 4d3/2 | Ba 4d3/2 | 0 | BE | 93 |  | 2.4 | C-Kalpha1486
Ba | 4d3/2 | Ba 4d3/2 | 0 | BE | 93 |  | 2.4 | C-UL-PHI1486
Ba | 4d3/2 | Ba 4d3/2 | 0 | BE | 93 |  | 2.4 | C-SHIMA1486
Ba | 4d3/2 | Ba 4d3/2 | 0 | BE | 93 |  | 2.4 | C-Sync
Ba | 4d3/2 | Ba 4d3/2 | 0 | BE | 93 |  | 2.4 | C-THS1486
Ba | 4d3/2 | Ba 4d3/2 | 0 | BE | 93 |  | 2.21 | C-THS1253
Ba | 4d5/2 | Ba 4d5/2 | 0 | BE | 90 |  | 3.46 | C-Al1486
Ba | 4d5/2 | Ba 4d5/2 | 0 | BE | 90 |  | 3.2 | C-Mg1253
Ba | 4d5/2 | Ba 4d5/2 | 0 | BE | 90 |  | 3.46 | C-Kalpha1486
Ba | 4d5/2 | Ba 4d5/2 | 0 | BE | 90 |  | 3.46 | C-UL-PHI1486
Ba | 4d5/2 | Ba 4d5/2 | 0 | BE | 90 |  | 3.46 | C-SHIMA1486
Ba | 4d5/2 | Ba 4d5/2 | 0 | BE | 90 |  | 3.46 | C-Sync
Ba | 4d5/2 | Ba 4d5/2 | 0 | BE | 90 |  | 3.46 | C-THS1486
Ba | 4d5/2 | Ba 4d5/2 | 0 | BE | 90 |  | 3.2 | C-THS1253
Ba | 4p | Ba 4p | 0 | BE | 180 | 13.4 | 4.07 | C-Al1486
Ba | 4p | Ba 4p | 0 | BE | 180 | 13.4 | 3.35 | C-Mg1253
Ba | 4p | Ba 4p | 0 | BE | 180 | 13.4 | 4.07 | C-Kalpha1486
Ba | 4p | Ba 4p | 0 | BE | 180 | 13.4 | 4.07 | C-UL-PHI1486
Ba | 4p | Ba 4p | 0 | BE | 180 | 13.4 | 4.07 | C-SHIMA1486
Ba | 4p | Ba 4p | 0 | BE | 180 | 13.4 | 4.07 | C-Sync
Ba | 4p | Ba 4p | 0 | BE | 180 | 13.4 | 4.07 | C-THS1486
Ba | 4p | Ba 4p | 0 | BE | 180 | 13.4 | 3.35 | C-THS1253
Ba | 4p1/2 | Ba 4p1/2 | 0 | BE | 192 |  | 1.34 | C-Al1486
Ba | 4p1/2 | Ba 4p1/2 | 0 | BE | 192 |  | 1.09 | C-Mg1253
Ba | 4p1/2 | Ba 4p1/2 | 0 | BE | 192 |  | 1.34 | C-Kalpha1486
Ba | 4p1/2 | Ba 4p1/2 | 0 | BE | 192 |  | 1.34 | C-UL-PHI1486
Ba | 4p1/2 | Ba 4p1/2 | 0 | BE | 192 |  | 1.34 | C-SHIMA1486
Ba | 4p1/2 | Ba 4p1/2 | 0 | BE | 192 |  | 1.34 | C-Sync
Ba | 4p1/2 | Ba 4p1/2 | 0 | BE | 192 |  | 1.34 | C-THS1486
Ba | 4p1/2 | Ba 4p1/2 | 0 | BE | 192 |  | 1.09 | C-THS1253
Ba | 4p3/2 | Ba 4p3/2 | 0 | BE | 180 |  | 2.73 | C-Al1486
Ba | 4p3/2 | Ba 4p3/2 | 0 | BE | 180 |  | 2.26 | C-Mg1253
Ba | 4p3/2 | Ba 4p3/2 | 0 | BE | 180 |  | 2.73 | C-Kalpha1486
Ba | 4p3/2 | Ba 4p3/2 | 0 | BE | 180 |  | 2.73 | C-UL-PHI1486
Ba | 4p3/2 | Ba 4p3/2 | 0 | BE | 180 |  | 2.73 | C-SHIMA1486
Ba | 4p3/2 | Ba 4p3/2 | 0 | BE | 180 |  | 2.73 | C-Sync
Ba | 4p3/2 | Ba 4p3/2 | 0 | BE | 180 |  | 2.73 | C-THS1486
Ba | 4p3/2 | Ba 4p3/2 | 0 | BE | 180 |  | 2.26 | C-THS1253
Ba | 4s | Ba 4s | 0 | BE | 253 |  | 1.13 | C-Al1486
Ba | 4s | Ba 4s | 0 | BE | 253 |  | 0.924 | C-Mg1253
Ba | 4s | Ba 4s | 0 | BE | 253 |  | 1.13 | C-Kalpha1486
Ba | 4s | Ba 4s | 0 | BE | 253 |  | 1.13 | C-UL-PHI1486
Ba | 4s | Ba 4s | 0 | BE | 253 |  | 1.13 | C-SHIMA1486
Ba | 4s | Ba 4s | 0 | BE | 253 |  | 1.13 | C-Sync
Ba | 4s | Ba 4s | 0 | BE | 253 |  | 1.13 | C-THS1486
Ba | 4s | Ba 4s | 0 | BE | 253 |  | 0.924 | C-THS1253
Ba | 5p | Ba 5p | 0 | BE | 15 | 2.2 | 0.602 | C-Al1486
Ba | 5p | Ba 5p | 0 | BE | 15 | 2.2 | 0.5001 | C-Mg1253
Ba | 5p | Ba 5p | 0 | BE | 15 | 2.2 | 0.602 | C-Kalpha1486
Ba | 5p | Ba 5p | 0 | BE | 15 | 2.2 | 0.602 | C-UL-PHI1486
Ba | 5p | Ba 5p | 0 | BE | 15 | 2.2 | 0.602 | C-SHIMA1486
Ba | 5p | Ba 5p | 0 | BE | 15 | 2.2 | 0.602 | C-Sync
Ba | 5p | Ba 5p | 0 | BE | 15 | 2.2 | 0.602 | C-THS1486
Ba | 5p | Ba 5p | 0 | BE | 15 | 2.2 | 0.5001 | C-THS1253
Ba | 5p1/2 | Ba 5p1/2 | 0 | BE | 17 |  | 0.202 | C-Al1486
Ba | 5p1/2 | Ba 5p1/2 | 0 | BE | 17 |  | 0.1661 | C-Mg1253
Ba | 5p1/2 | Ba 5p1/2 | 0 | BE | 17 |  | 0.202 | C-Kalpha1486
Ba | 5p1/2 | Ba 5p1/2 | 0 | BE | 17 |  | 0.202 | C-UL-PHI1486
Ba | 5p1/2 | Ba 5p1/2 | 0 | BE | 17 |  | 0.202 | C-SHIMA1486
Ba | 5p1/2 | Ba 5p1/2 | 0 | BE | 17 |  | 0.202 | C-Sync
Ba | 5p1/2 | Ba 5p1/2 | 0 | BE | 17 |  | 0.202 | C-THS1486
Ba | 5p1/2 | Ba 5p1/2 | 0 | BE | 17 |  | 0.1661 | C-THS1253
Ba | 5p3/2 | Ba 5p3/2 | 0 | BE | 15 |  | 0.4 | C-Al1486
Ba | 5p3/2 | Ba 5p3/2 | 0 | BE | 15 |  | 0.334 | C-Mg1253
Ba | 5p3/2 | Ba 5p3/2 | 0 | BE | 15 |  | 0.4 | C-Kalpha1486
Ba | 5p3/2 | Ba 5p3/2 | 0 | BE | 15 |  | 0.4 | C-UL-PHI1486
Ba | 5p3/2 | Ba 5p3/2 | 0 | BE | 15 |  | 0.4 | C-SHIMA1486
Ba | 5p3/2 | Ba 5p3/2 | 0 | BE | 15 |  | 0.4 | C-Sync
Ba | 5p3/2 | Ba 5p3/2 | 0 | BE | 15 |  | 0.4 | C-THS1486
Ba | 5p3/2 | Ba 5p3/2 | 0 | BE | 15 |  | 0.334 | C-THS1253
Ba | 5s | Ba 5s | 0 | BE | 40 |  | 0.21 | C-Al1486
Ba | 5s | Ba 5s | 0 | BE | 40 |  | 0.1737 | C-Mg1253
Ba | 5s | Ba 5s | 0 | BE | 40 |  | 0.21 | C-Kalpha1486
Ba | 5s | Ba 5s | 0 | BE | 40 |  | 0.21 | C-UL-PHI1486
Ba | 5s | Ba 5s | 0 | BE | 40 |  | 0.21 | C-SHIMA1486
Ba | 5s | Ba 5s | 0 | BE | 40 |  | 0.21 | C-Sync
Ba | 5s | Ba 5s | 0 | BE | 40 |  | 0.21 | C-THS1486
Ba | 5s | Ba 5s | 0 | BE | 40 |  | 0.1737 | C-THS1253
Ba | mnn | Ba MNN | 1 | KE | 584 |  | 0 | C-Any
Be | 1s | Be 1s | 0 | BE | 111 |  | 0.1947 | C-Al1486
Be | 1s | Be 1s | 0 | BE | 111 |  | 0.1997 | C-Mg1253
Be | 1s | Be 1s | 0 | BE | 111 |  | 0.1947 | C-Kalpha1486
Be | 1s | Be 1s | 0 | BE | 111 |  | 0.1947 | C-UL-PHI1486
Be | 1s | Be 1s | 0 | BE | 111 |  | 0.1947 | C-SHIMA1486
Be | 1s | Be 1s | 0 | BE | 111 |  | 0.1947 | C-Sync
Be | 1s | Be 1s | 0 | BE | 111 |  | 0.1947 | C-THS1486
Be | 1s | Be 1s | 0 | BE | 111 |  | 0.1997 | C-THS1253
Be | kll | Be KLL | 1 | KE | 98 |  | 0 | C-Any
Bi | 4d | Bi 4d | 0 | BE | 440 | 23.9 | 22.58 | C-Al1486
Bi | 4d | Bi 4d | 0 | BE | 440 | 23.9 | 17.75 | C-Mg1253
Bi | 4d | Bi 4d | 0 | BE | 440 | 23.9 | 22.58 | C-Kalpha1486
Bi | 4d | Bi 4d | 0 | BE | 440 | 23.9 | 22.58 | C-UL-PHI1486
Bi | 4d | Bi 4d | 0 | BE | 440 | 23.9 | 22.58 | C-SHIMA1486
Bi | 4d | Bi 4d | 0 | BE | 440 | 23.9 | 22.58 | C-Sync
Bi | 4d | Bi 4d | 0 | BE | 440 | 23.9 | 22.58 | C-THS1486
Bi | 4d | Bi 4d | 0 | BE | 440 | 23.9 | 17.75 | C-THS1253
Bi | 4d3/2 | Bi 4d3/2 | 0 | BE | 464 |  | 9.14 | C-Al1486
Bi | 4d3/2 | Bi 4d3/2 | 0 | BE | 464 |  | 7.11 | C-Mg1253
Bi | 4d3/2 | Bi 4d3/2 | 0 | BE | 464 |  | 9.14 | C-Kalpha1486
Bi | 4d3/2 | Bi 4d3/2 | 0 | BE | 464 |  | 9.14 | C-UL-PHI1486
Bi | 4d3/2 | Bi 4d3/2 | 0 | BE | 464 |  | 9.14 | C-SHIMA1486
Bi | 4d3/2 | Bi 4d3/2 | 0 | BE | 464 |  | 9.14 | C-Sync
Bi | 4d3/2 | Bi 4d3/2 | 0 | BE | 464 |  | 9.14 | C-THS1486
Bi | 4d3/2 | Bi 4d3/2 | 0 | BE | 464 |  | 7.11 | C-THS1253
Bi | 4d5/2 | Bi 4d5/2 | 0 | BE | 440 |  | 13.44 | C-Al1486
Bi | 4d5/2 | Bi 4d5/2 | 0 | BE | 440 |  | 10.64 | C-Mg1253
Bi | 4d5/2 | Bi 4d5/2 | 0 | BE | 440 |  | 13.44 | C-Kalpha1486
Bi | 4d5/2 | Bi 4d5/2 | 0 | BE | 440 |  | 13.44 | C-UL-PHI1486
Bi | 4d5/2 | Bi 4d5/2 | 0 | BE | 440 |  | 13.44 | C-SHIMA1486
Bi | 4d5/2 | Bi 4d5/2 | 0 | BE | 440 |  | 13.44 | C-Sync
Bi | 4d5/2 | Bi 4d5/2 | 0 | BE | 440 |  | 13.44 | C-THS1486
Bi | 4d5/2 | Bi 4d5/2 | 0 | BE | 440 |  | 10.64 | C-THS1253
Bi | 4f | Bi 4f | 0 | BE | 158 | 5.3 | 24.83 | C-Al1486
Bi | 4f | Bi 4f | 0 | BE | 158 | 5.3 | 24.88 | C-Mg1253
Bi | 4f | Bi 4f | 0 | BE | 158 | 5.3 | 24.83 | C-Kalpha1486
Bi | 4f | Bi 4f | 0 | BE | 158 | 5.3 | 24.83 | C-UL-PHI1486
Bi | 4f | Bi 4f | 0 | BE | 158 | 5.3 | 24.83 | C-SHIMA1486
Bi | 4f | Bi 4f | 0 | BE | 158 | 5.3 | 24.83 | C-Sync
Bi | 4f | Bi 4f | 0 | BE | 158 | 5.3 | 24.83 | C-THS1486
Bi | 4f | Bi 4f | 0 | BE | 158 | 5.3 | 24.88 | C-THS1253
Bi | 4f5/2 | Bi 4f5/2 | 0 | BE | 163 |  | 10.93 | C-Al1486
Bi | 4f5/2 | Bi 4f5/2 | 0 | BE | 163 |  | 10.93 | C-Mg1253
Bi | 4f5/2 | Bi 4f5/2 | 0 | BE | 163 |  | 10.93 | C-Kalpha1486
Bi | 4f5/2 | Bi 4f5/2 | 0 | BE | 163 |  | 10.93 | C-UL-PHI1486
Bi | 4f5/2 | Bi 4f5/2 | 0 | BE | 163 |  | 10.93 | C-SHIMA1486
Bi | 4f5/2 | Bi 4f5/2 | 0 | BE | 163 |  | 10.93 | C-Sync
Bi | 4f5/2 | Bi 4f5/2 | 0 | BE | 163 |  | 10.93 | C-THS1486
Bi | 4f5/2 | Bi 4f5/2 | 0 | BE | 163 |  | 10.93 | C-THS1253
Bi | 4f7/2 | Bi 4f7/2 | 0 | BE | 158 |  | 13.9 | C-Al1486
Bi | 4f7/2 | Bi 4f7/2 | 0 | BE | 158 |  | 13.95 | C-Mg1253
Bi | 4f7/2 | Bi 4f7/2 | 0 | BE | 158 |  | 13.9 | C-Kalpha1486
Bi | 4f7/2 | Bi 4f7/2 | 0 | BE | 158 |  | 13.9 | C-UL-PHI1486
Bi | 4f7/2 | Bi 4f7/2 | 0 | BE | 158 |  | 13.9 | C-SHIMA1486
Bi | 4f7/2 | Bi 4f7/2 | 0 | BE | 158 |  | 13.9 | C-Sync
Bi | 4f7/2 | Bi 4f7/2 | 0 | BE | 158 |  | 13.9 | C-THS1486
Bi | 4f7/2 | Bi 4f7/2 | 0 | BE | 158 |  | 13.95 | C-THS1253
Bi | 4p | Bi 4p | 0 | BE | 679 | 126.4 | 8.58 | C-Al1486
Bi | 4p | Bi 4p | 0 | BE | 679 | 126.4 | 6.41 | C-Mg1253
Bi | 4p | Bi 4p | 0 | BE | 679 | 126.4 | 8.58 | C-Kalpha1486
Bi | 4p | Bi 4p | 0 | BE | 679 | 126.4 | 8.58 | C-UL-PHI1486
Bi | 4p | Bi 4p | 0 | BE | 679 | 126.4 | 8.58 | C-SHIMA1486
Bi | 4p | Bi 4p | 0 | BE | 679 | 126.4 | 8.58 | C-Sync
Bi | 4p | Bi 4p | 0 | BE | 679 | 126.4 | 8.58 | C-THS1486
Bi | 4p | Bi 4p | 0 | BE | 679 | 126.4 | 6.41 | C-THS1253
Bi | 4p1/2 | Bi 4p1/2 | 0 | BE | 806 |  | 2.1 | C-Al1486
Bi | 4p1/2 | Bi 4p1/2 | 0 | BE | 806 |  | 1.45 | C-Mg1253
Bi | 4p1/2 | Bi 4p1/2 | 0 | BE | 806 |  | 2.1 | C-Kalpha1486
Bi | 4p1/2 | Bi 4p1/2 | 0 | BE | 806 |  | 2.1 | C-UL-PHI1486
Bi | 4p1/2 | Bi 4p1/2 | 0 | BE | 806 |  | 2.1 | C-SHIMA1486
Bi | 4p1/2 | Bi 4p1/2 | 0 | BE | 806 |  | 2.1 | C-Sync
Bi | 4p1/2 | Bi 4p1/2 | 0 | BE | 806 |  | 2.1 | C-THS1486
Bi | 4p1/2 | Bi 4p1/2 | 0 | BE | 806 |  | 1.45 | C-THS1253
Bi | 4p3/2 | Bi 4p3/2 | 0 | BE | 679 |  | 6.48 | C-Al1486
Bi | 4p3/2 | Bi 4p3/2 | 0 | BE | 679 |  | 4.96 | C-Mg1253
Bi | 4p3/2 | Bi 4p3/2 | 0 | BE | 679 |  | 6.48 | C-Kalpha1486
Bi | 4p3/2 | Bi 4p3/2 | 0 | BE | 679 |  | 6.48 | C-UL-PHI1486
Bi | 4p3/2 | Bi 4p3/2 | 0 | BE | 679 |  | 6.48 | C-SHIMA1486
Bi | 4p3/2 | Bi 4p3/2 | 0 | BE | 679 |  | 6.48 | C-Sync
Bi | 4p3/2 | Bi 4p3/2 | 0 | BE | 679 |  | 6.48 | C-THS1486
Bi | 4p3/2 | Bi 4p3/2 | 0 | BE | 679 |  | 4.96 | C-THS1253
Bi | 4s | Bi 4s | 0 | BE | 939 |  | 1.96 | C-Al1486
Bi | 4s | Bi 4s | 0 | BE | 939 |  | 1.45 | C-Mg1253
Bi | 4s | Bi 4s | 0 | BE | 939 |  | 1.96 | C-Kalpha1486
Bi | 4s | Bi 4s | 0 | BE | 939 |  | 1.96 | C-UL-PHI1486
Bi | 4s | Bi 4s | 0 | BE | 939 |  | 1.96 | C-SHIMA1486
Bi | 4s | Bi 4s | 0 | BE | 939 |  | 1.96 | C-Sync
Bi | 4s | Bi 4s | 0 | BE | 939 |  | 1.96 | C-THS1486
Bi | 4s | Bi 4s | 0 | BE | 939 |  | 1.45 | C-THS1253
Bi | 5d | Bi 5d | 0 | BE | 25 | 3.1 | 3 | C-Al1486
Bi | 5d | Bi 5d | 0 | BE | 25 | 3.1 | 2.437 | C-Mg1253
Bi | 5d | Bi 5d | 0 | BE | 25 | 3.1 | 3 | C-Kalpha1486
Bi | 5d | Bi 5d | 0 | BE | 25 | 3.1 | 3 | C-UL-PHI1486
Bi | 5d | Bi 5d | 0 | BE | 25 | 3.1 | 3 | C-SHIMA1486
Bi | 5d | Bi 5d | 0 | BE | 25 | 3.1 | 3 | C-Sync
Bi | 5d | Bi 5d | 0 | BE | 25 | 3.1 | 3 | C-THS1486
Bi | 5d | Bi 5d | 0 | BE | 25 | 3.1 | 2.437 | C-THS1253
Bi | 5d3/2 | Bi 5d3/2 | 0 | BE | 27 |  | 1.24 | C-Al1486
Bi | 5d3/2 | Bi 5d3/2 | 0 | BE | 27 |  | 0.997 | C-Mg1253
Bi | 5d3/2 | Bi 5d3/2 | 0 | BE | 27 |  | 1.24 | C-Kalpha1486
Bi | 5d3/2 | Bi 5d3/2 | 0 | BE | 27 |  | 1.24 | C-UL-PHI1486
Bi | 5d3/2 | Bi 5d3/2 | 0 | BE | 27 |  | 1.24 | C-SHIMA1486
Bi | 5d3/2 | Bi 5d3/2 | 0 | BE | 27 |  | 1.24 | C-Sync
Bi | 5d3/2 | Bi 5d3/2 | 0 | BE | 27 |  | 1.24 | C-THS1486
Bi | 5d3/2 | Bi 5d3/2 | 0 | BE | 27 |  | 0.997 | C-THS1253
Bi | 5d5/2 | Bi 5d5/2 | 0 | BE | 25 |  | 1.76 | C-Al1486
Bi | 5d5/2 | Bi 5d5/2 | 0 | BE | 25 |  | 1.44 | C-Mg1253
Bi | 5d5/2 | Bi 5d5/2 | 0 | BE | 25 |  | 1.76 | C-Kalpha1486
Bi | 5d5/2 | Bi 5d5/2 | 0 | BE | 25 |  | 1.76 | C-UL-PHI1486
Bi | 5d5/2 | Bi 5d5/2 | 0 | BE | 25 |  | 1.76 | C-SHIMA1486
Bi | 5d5/2 | Bi 5d5/2 | 0 | BE | 25 |  | 1.76 | C-Sync
Bi | 5d5/2 | Bi 5d5/2 | 0 | BE | 25 |  | 1.76 | C-THS1486
Bi | 5d5/2 | Bi 5d5/2 | 0 | BE | 25 |  | 1.44 | C-THS1253
Bi | 5p | Bi 5p | 0 | BE | 93 | 26.4 | 1.956 | C-Al1486
Bi | 5p | Bi 5p | 0 | BE | 93 | 26.4 | 1.542 | C-Mg1253
Bi | 5p | Bi 5p | 0 | BE | 93 | 26.4 | 1.956 | C-Kalpha1486
Bi | 5p | Bi 5p | 0 | BE | 93 | 26.4 | 1.956 | C-UL-PHI1486
Bi | 5p | Bi 5p | 0 | BE | 93 | 26.4 | 1.956 | C-SHIMA1486
Bi | 5p | Bi 5p | 0 | BE | 93 | 26.4 | 1.956 | C-Sync
Bi | 5p | Bi 5p | 0 | BE | 93 | 26.4 | 1.956 | C-THS1486
Bi | 5p | Bi 5p | 0 | BE | 93 | 26.4 | 1.542 | C-THS1253
Bi | 5p1/2 | Bi 5p1/2 | 0 | BE | 117 |  | 0.546 | C-Al1486
Bi | 5p1/2 | Bi 5p1/2 | 0 | BE | 117 |  | 0.412 | C-Mg1253
Bi | 5p1/2 | Bi 5p1/2 | 0 | BE | 117 |  | 0.546 | C-Kalpha1486
Bi | 5p1/2 | Bi 5p1/2 | 0 | BE | 117 |  | 0.546 | C-UL-PHI1486
Bi | 5p1/2 | Bi 5p1/2 | 0 | BE | 117 |  | 0.546 | C-SHIMA1486
Bi | 5p1/2 | Bi 5p1/2 | 0 | BE | 117 |  | 0.546 | C-Sync
Bi | 5p1/2 | Bi 5p1/2 | 0 | BE | 117 |  | 0.546 | C-THS1486
Bi | 5p1/2 | Bi 5p1/2 | 0 | BE | 117 |  | 0.412 | C-THS1253
Bi | 5p3/2 | Bi 5p3/2 | 0 | BE | 93 |  | 1.41 | C-Al1486
Bi | 5p3/2 | Bi 5p3/2 | 0 | BE | 93 |  | 1.13 | C-Mg1253
Bi | 5p3/2 | Bi 5p3/2 | 0 | BE | 93 |  | 1.41 | C-Kalpha1486
Bi | 5p3/2 | Bi 5p3/2 | 0 | BE | 93 |  | 1.41 | C-UL-PHI1486
Bi | 5p3/2 | Bi 5p3/2 | 0 | BE | 93 |  | 1.41 | C-SHIMA1486
Bi | 5p3/2 | Bi 5p3/2 | 0 | BE | 93 |  | 1.41 | C-Sync
Bi | 5p3/2 | Bi 5p3/2 | 0 | BE | 93 |  | 1.41 | C-THS1486
Bi | 5p3/2 | Bi 5p3/2 | 0 | BE | 93 |  | 1.13 | C-THS1253
Bi | 5s | Bi 5s | 0 | BE | 160 |  | 0.563 | C-Al1486
Bi | 5s | Bi 5s | 0 | BE | 160 |  | 0.446 | C-Mg1253
Bi | 5s | Bi 5s | 0 | BE | 160 |  | 0.563 | C-Kalpha1486
Bi | 5s | Bi 5s | 0 | BE | 160 |  | 0.563 | C-UL-PHI1486
Bi | 5s | Bi 5s | 0 | BE | 160 |  | 0.563 | C-SHIMA1486
Bi | 5s | Bi 5s | 0 | BE | 160 |  | 0.563 | C-Sync
Bi | 5s | Bi 5s | 0 | BE | 160 |  | 0.563 | C-THS1486
Bi | 5s | Bi 5s | 0 | BE | 160 |  | 0.446 | C-THS1253
Bi | 6p | Bi 6p | 0 | BE | 3 |  | 0.0841 | C-Al1486
Bi | 6p | Bi 6p | 0 | BE | 3 |  | 0.0666 | C-Mg1253
Bi | 6p | Bi 6p | 0 | BE | 3 |  | 0.0841 | C-Kalpha1486
Bi | 6p | Bi 6p | 0 | BE | 3 |  | 0.0841 | C-UL-PHI1486
Bi | 6p | Bi 6p | 0 | BE | 3 |  | 0.0841 | C-SHIMA1486
Bi | 6p | Bi 6p | 0 | BE | 3 |  | 0.0841 | C-Sync
Bi | 6p | Bi 6p | 0 | BE | 3 |  | 0.0841 | C-THS1486
Bi | 6p | Bi 6p | 0 | BE | 3 |  | 0.0666 | C-THS1253
Bi | 6p1/2 | Bi 6p1/2 | 0 | BE | 3 |  | 0.0273 | C-Al1486
Bi | 6p1/2 | Bi 6p1/2 | 0 | BE | 3 |  | 0.021 | C-Mg1253
Bi | 6p1/2 | Bi 6p1/2 | 0 | BE | 3 |  | 0.0273 | C-Kalpha1486
Bi | 6p1/2 | Bi 6p1/2 | 0 | BE | 3 |  | 0.0273 | C-UL-PHI1486
Bi | 6p1/2 | Bi 6p1/2 | 0 | BE | 3 |  | 0.0273 | C-SHIMA1486
Bi | 6p1/2 | Bi 6p1/2 | 0 | BE | 3 |  | 0.0273 | C-Sync
Bi | 6p1/2 | Bi 6p1/2 | 0 | BE | 3 |  | 0.0273 | C-THS1486
Bi | 6p1/2 | Bi 6p1/2 | 0 | BE | 3 |  | 0.021 | C-THS1253
Bi | 6p3/2 | Bi 6p3/2 | 0 | BE | 3 |  | 0.0568 | C-Al1486
Bi | 6p3/2 | Bi 6p3/2 | 0 | BE | 3 |  | 0.0456 | C-Mg1253
Bi | 6p3/2 | Bi 6p3/2 | 0 | BE | 3 |  | 0.0568 | C-Kalpha1486
Bi | 6p3/2 | Bi 6p3/2 | 0 | BE | 3 |  | 0.0568 | C-UL-PHI1486
Bi | 6p3/2 | Bi 6p3/2 | 0 | BE | 3 |  | 0.0568 | C-SHIMA1486
Bi | 6p3/2 | Bi 6p3/2 | 0 | BE | 3 |  | 0.0568 | C-Sync
Bi | 6p3/2 | Bi 6p3/2 | 0 | BE | 3 |  | 0.0568 | C-THS1486
Bi | 6p3/2 | Bi 6p3/2 | 0 | BE | 3 |  | 0.0456 | C-THS1253
Bi | 6s | Bi 6s | 0 | BE | 8 |  | 0.064 | C-Al1486
Bi | 6s | Bi 6s | 0 | BE | 8 |  | 0.0676 | C-Mg1253
Bi | 6s | Bi 6s | 0 | BE | 8 |  | 0.064 | C-Kalpha1486
Bi | 6s | Bi 6s | 0 | BE | 8 |  | 0.064 | C-UL-PHI1486
Bi | 6s | Bi 6s | 0 | BE | 8 |  | 0.064 | C-SHIMA1486
Bi | 6s | Bi 6s | 0 | BE | 8 |  | 0.064 | C-Sync
Bi | 6s | Bi 6s | 0 | BE | 8 |  | 0.064 | C-THS1486
Bi | 6s | Bi 6s | 0 | BE | 8 |  | 0.0676 | C-THS1253
Br | 3d | Br 3d | 0 | BE | 69 | 1 | 2.84 | C-Al1486
Br | 3d | Br 3d | 0 | BE | 69 | 1 | 3.04 | C-Mg1253
Br | 3d | Br 3d | 0 | BE | 69 | 1 | 2.84 | C-Kalpha1486
Br | 3d | Br 3d | 0 | BE | 69 | 1 | 2.84 | C-UL-PHI1486
Br | 3d | Br 3d | 0 | BE | 69 | 1 | 2.84 | C-SHIMA1486
Br | 3d | Br 3d | 0 | BE | 69 | 1 | 2.84 | C-Sync
Br | 3d | Br 3d | 0 | BE | 69 | 1 | 2.84 | C-THS1486
Br | 3d | Br 3d | 0 | BE | 69 | 1 | 3.04 | C-THS1253
Br | 3d3/2 | Br 3d3/2 | 0 | BE | 70 |  | 1.16 | C-Al1486
Br | 3d3/2 | Br 3d3/2 | 0 | BE | 70 |  | 1.24 | C-Mg1253
Br | 3d3/2 | Br 3d3/2 | 0 | BE | 70 |  | 1.16 | C-Kalpha1486
Br | 3d3/2 | Br 3d3/2 | 0 | BE | 70 |  | 1.16 | C-UL-PHI1486
Br | 3d3/2 | Br 3d3/2 | 0 | BE | 70 |  | 1.16 | C-SHIMA1486
Br | 3d3/2 | Br 3d3/2 | 0 | BE | 70 |  | 1.16 | C-Sync
Br | 3d3/2 | Br 3d3/2 | 0 | BE | 70 |  | 1.16 | C-THS1486
Br | 3d3/2 | Br 3d3/2 | 0 | BE | 70 |  | 1.24 | C-THS1253
Br | 3d5/2 | Br 3d5/2 | 0 | BE | 69 |  | 1.68 | C-Al1486
Br | 3d5/2 | Br 3d5/2 | 0 | BE | 69 |  | 1.8 | C-Mg1253
Br | 3d5/2 | Br 3d5/2 | 0 | BE | 69 |  | 1.68 | C-Kalpha1486
Br | 3d5/2 | Br 3d5/2 | 0 | BE | 69 |  | 1.68 | C-UL-PHI1486
Br | 3d5/2 | Br 3d5/2 | 0 | BE | 69 |  | 1.68 | C-SHIMA1486
Br | 3d5/2 | Br 3d5/2 | 0 | BE | 69 |  | 1.68 | C-Sync
Br | 3d5/2 | Br 3d5/2 | 0 | BE | 69 |  | 1.68 | C-THS1486
Br | 3d5/2 | Br 3d5/2 | 0 | BE | 69 |  | 1.8 | C-THS1253
Br | 3p | Br 3p | 0 | BE | 182 | 7 | 5.03 | C-Al1486
Br | 3p | Br 3p | 0 | BE | 182 | 7 | 4.42 | C-Mg1253
Br | 3p | Br 3p | 0 | BE | 182 | 7 | 5.03 | C-Kalpha1486
Br | 3p | Br 3p | 0 | BE | 182 | 7 | 5.03 | C-UL-PHI1486
Br | 3p | Br 3p | 0 | BE | 182 | 7 | 5.03 | C-SHIMA1486
Br | 3p | Br 3p | 0 | BE | 182 | 7 | 5.03 | C-Sync
Br | 3p | Br 3p | 0 | BE | 182 | 7 | 5.03 | C-THS1486
Br | 3p | Br 3p | 0 | BE | 182 | 7 | 4.42 | C-THS1253
Br | 3p1/2 | Br 3p1/2 | 0 | BE | 189 |  | 1.72 | C-Al1486
Br | 3p1/2 | Br 3p1/2 | 0 | BE | 189 |  | 1.5 | C-Mg1253
Br | 3p1/2 | Br 3p1/2 | 0 | BE | 189 |  | 1.72 | C-Kalpha1486
Br | 3p1/2 | Br 3p1/2 | 0 | BE | 189 |  | 1.72 | C-UL-PHI1486
Br | 3p1/2 | Br 3p1/2 | 0 | BE | 189 |  | 1.72 | C-SHIMA1486
Br | 3p1/2 | Br 3p1/2 | 0 | BE | 189 |  | 1.72 | C-Sync
Br | 3p1/2 | Br 3p1/2 | 0 | BE | 189 |  | 1.72 | C-THS1486
Br | 3p1/2 | Br 3p1/2 | 0 | BE | 189 |  | 1.5 | C-THS1253
Br | 3p3/2 | Br 3p3/2 | 0 | BE | 182 |  | 3.31 | C-Al1486
Br | 3p3/2 | Br 3p3/2 | 0 | BE | 182 |  | 2.92 | C-Mg1253
Br | 3p3/2 | Br 3p3/2 | 0 | BE | 182 |  | 3.31 | C-Kalpha1486
Br | 3p3/2 | Br 3p3/2 | 0 | BE | 182 |  | 3.31 | C-UL-PHI1486
Br | 3p3/2 | Br 3p3/2 | 0 | BE | 182 |  | 3.31 | C-SHIMA1486
Br | 3p3/2 | Br 3p3/2 | 0 | BE | 182 |  | 3.31 | C-Sync
Br | 3p3/2 | Br 3p3/2 | 0 | BE | 182 |  | 3.31 | C-THS1486
Br | 3p3/2 | Br 3p3/2 | 0 | BE | 182 |  | 2.92 | C-THS1253
Br | 3s | Br 3s | 0 | BE | 257 |  | 1.53 | C-Al1486
Br | 3s | Br 3s | 0 | BE | 257 |  | 1.26 | C-Mg1253
Br | 3s | Br 3s | 0 | BE | 257 |  | 1.53 | C-Kalpha1486
Br | 3s | Br 3s | 0 | BE | 257 |  | 1.53 | C-UL-PHI1486
Br | 3s | Br 3s | 0 | BE | 257 |  | 1.53 | C-SHIMA1486
Br | 3s | Br 3s | 0 | BE | 257 |  | 1.53 | C-Sync
Br | 3s | Br 3s | 0 | BE | 257 |  | 1.53 | C-THS1486
Br | 3s | Br 3s | 0 | BE | 257 |  | 1.26 | C-THS1253
Br | 4p | Br 4p | 0 | BE | 5 |  | 0.3279 | C-Al1486
Br | 4p | Br 4p | 0 | BE | 5 |  | 0.2902 | C-Mg1253
Br | 4p | Br 4p | 0 | BE | 5 |  | 0.3279 | C-Kalpha1486
Br | 4p | Br 4p | 0 | BE | 5 |  | 0.3279 | C-UL-PHI1486
Br | 4p | Br 4p | 0 | BE | 5 |  | 0.3279 | C-SHIMA1486
Br | 4p | Br 4p | 0 | BE | 5 |  | 0.3279 | C-Sync
Br | 4p | Br 4p | 0 | BE | 5 |  | 0.3279 | C-THS1486
Br | 4p | Br 4p | 0 | BE | 5 |  | 0.2902 | C-THS1253
Br | 4p1/2 | Br 4p1/2 | 0 | BE | 5 |  | 0.1129 | C-Al1486
Br | 4p1/2 | Br 4p1/2 | 0 | BE | 5 |  | 0.0996 | C-Mg1253
Br | 4p1/2 | Br 4p1/2 | 0 | BE | 5 |  | 0.1129 | C-Kalpha1486
Br | 4p1/2 | Br 4p1/2 | 0 | BE | 5 |  | 0.1129 | C-UL-PHI1486
Br | 4p1/2 | Br 4p1/2 | 0 | BE | 5 |  | 0.1129 | C-SHIMA1486
Br | 4p1/2 | Br 4p1/2 | 0 | BE | 5 |  | 0.1129 | C-Sync
Br | 4p1/2 | Br 4p1/2 | 0 | BE | 5 |  | 0.1129 | C-THS1486
Br | 4p1/2 | Br 4p1/2 | 0 | BE | 5 |  | 0.0996 | C-THS1253
Br | 4p3/2 | Br 4p3/2 | 0 | BE | 5 |  | 0.215 | C-Al1486
Br | 4p3/2 | Br 4p3/2 | 0 | BE | 5 |  | 0.1906 | C-Mg1253
Br | 4p3/2 | Br 4p3/2 | 0 | BE | 5 |  | 0.215 | C-Kalpha1486
Br | 4p3/2 | Br 4p3/2 | 0 | BE | 5 |  | 0.215 | C-UL-PHI1486
Br | 4p3/2 | Br 4p3/2 | 0 | BE | 5 |  | 0.215 | C-SHIMA1486
Br | 4p3/2 | Br 4p3/2 | 0 | BE | 5 |  | 0.215 | C-Sync
Br | 4p3/2 | Br 4p3/2 | 0 | BE | 5 |  | 0.215 | C-THS1486
Br | 4p3/2 | Br 4p3/2 | 0 | BE | 5 |  | 0.1906 | C-THS1253
Br | 4s | Br 4s | 0 | BE | 27 |  | 0.1863 | C-Al1486
Br | 4s | Br 4s | 0 | BE | 27 |  | 0.1557 | C-Mg1253
Br | 4s | Br 4s | 0 | BE | 27 |  | 0.1863 | C-Kalpha1486
Br | 4s | Br 4s | 0 | BE | 27 |  | 0.1863 | C-UL-PHI1486
Br | 4s | Br 4s | 0 | BE | 27 |  | 0.1863 | C-SHIMA1486
Br | 4s | Br 4s | 0 | BE | 27 |  | 0.1863 | C-Sync
Br | 4s | Br 4s | 0 | BE | 27 |  | 0.1863 | C-THS1486
Br | 4s | Br 4s | 0 | BE | 27 |  | 0.1557 | C-THS1253
Br | lmm | Br LMM | 1 | KE | 1390 |  | 0 | C-Any
Br | mnn | Br MNN | 1 | KE | 102 |  | 0 | C-Any
C | 1s | C 1s | 0 | BE | 284 |  | 1 | C-Al1486
C | 1s | C 1s | 0 | BE | 284 |  | 1 | C-Mg1253
C | 1s | C 1s | 0 | BE | 284 |  | 1 | C-Kalpha1486
C | 1s | C 1s | 0 | BE | 284 |  | 1 | C-UL-PHI1486
C | 1s | C 1s | 0 | BE | 284 |  | 1 | C-SHIMA1486
C | 1s | C 1s | 0 | BE | 284 |  | 1 | C-Sync
C | 1s | C 1s | 0 | BE | 284 |  | 1 | C-THS1486
C | 1s | C 1s | 0 | BE | 284 |  | 1 | C-THS1253
C | 2p | C 2p | 0 | BE | 7 |  | 0.0015 | C-Al1486
C | 2p | C 2p | 0 | BE | 7 |  | 0.0018 | C-Mg1253
C | 2p | C 2p | 0 | BE | 7 |  | 0.0015 | C-Kalpha1486
C | 2p | C 2p | 0 | BE | 7 |  | 0.0015 | C-UL-PHI1486
C | 2p | C 2p | 0 | BE | 7 |  | 0.0015 | C-SHIMA1486
C | 2p | C 2p | 0 | BE | 7 |  | 0.0015 | C-Sync
C | 2p | C 2p | 0 | BE | 7 |  | 0.0015 | C-THS1486
C | 2p | C 2p | 0 | BE | 7 |  | 0.0018 | C-THS1253
C | 2p1/2 | C 2p1/2 | 0 | BE | 7 |  | 0.0005 | C-Al1486
C | 2p1/2 | C 2p1/2 | 0 | BE | 7 |  | 0.0006 | C-Mg1253
C | 2p1/2 | C 2p1/2 | 0 | BE | 7 |  | 0.0005 | C-Kalpha1486
C | 2p1/2 | C 2p1/2 | 0 | BE | 7 |  | 0.0005 | C-UL-PHI1486
C | 2p1/2 | C 2p1/2 | 0 | BE | 7 |  | 0.0005 | C-SHIMA1486
C | 2p1/2 | C 2p1/2 | 0 | BE | 7 |  | 0.0005 | C-Sync
C | 2p1/2 | C 2p1/2 | 0 | BE | 7 |  | 0.0005 | C-THS1486
C | 2p1/2 | C 2p1/2 | 0 | BE | 7 |  | 0.0006 | C-THS1253
C | 2p3/2 | C 2p3/2 | 0 | BE | 7 |  | 0.001 | C-Al1486
C | 2p3/2 | C 2p3/2 | 0 | BE | 7 |  | 0.0012 | C-Mg1253
C | 2p3/2 | C 2p3/2 | 0 | BE | 7 |  | 0.001 | C-Kalpha1486
C | 2p3/2 | C 2p3/2 | 0 | BE | 7 |  | 0.001 | C-UL-PHI1486
C | 2p3/2 | C 2p3/2 | 0 | BE | 7 |  | 0.001 | C-SHIMA1486
C | 2p3/2 | C 2p3/2 | 0 | BE | 7 |  | 0.001 | C-Sync
C | 2p3/2 | C 2p3/2 | 0 | BE | 7 |  | 0.001 | C-THS1486
C | 2p3/2 | C 2p3/2 | 0 | BE | 7 |  | 0.0012 | C-THS1253
C | kll | C KLL | 1 | KE | 263 |  | 0 | C-Any
Ca | 2p | Ca 2p | 0 | BE | 347 | 3.5 | 5.07 | C-Al1486
Ca | 2p | Ca 2p | 0 | BE | 347 | 3.5 | 5.13 | C-Mg1253
Ca | 2p | Ca 2p | 0 | BE | 347 | 3.5 | 5.07 | C-Kalpha1486
Ca | 2p | Ca 2p | 0 | BE | 347 | 3.5 | 5.07 | C-UL-PHI1486
Ca | 2p | Ca 2p | 0 | BE | 347 | 3.5 | 5.07 | C-SHIMA1486
Ca | 2p | Ca 2p | 0 | BE | 347 | 3.5 | 5.07 | C-Sync
Ca | 2p | Ca 2p | 0 | BE | 347 | 3.5 | 5.07 | C-THS1486
Ca | 2p | Ca 2p | 0 | BE | 347 | 3.5 | 5.13 | C-THS1253
Ca | 2p1/2 | Ca 2p1/2 | 0 | BE | 350 |  | 1.72 | C-Al1486
Ca | 2p1/2 | Ca 2p1/2 | 0 | BE | 350 |  | 1.74 | C-Mg1253
Ca | 2p1/2 | Ca 2p1/2 | 0 | BE | 350 |  | 1.72 | C-Kalpha1486
Ca | 2p1/2 | Ca 2p1/2 | 0 | BE | 350 |  | 1.72 | C-UL-PHI1486
Ca | 2p1/2 | Ca 2p1/2 | 0 | BE | 350 |  | 1.72 | C-SHIMA1486
Ca | 2p1/2 | Ca 2p1/2 | 0 | BE | 350 |  | 1.72 | C-Sync
Ca | 2p1/2 | Ca 2p1/2 | 0 | BE | 350 |  | 1.72 | C-THS1486
Ca | 2p1/2 | Ca 2p1/2 | 0 | BE | 350 |  | 1.74 | C-THS1253
Ca | 2p3/2 | Ca 2p3/2 | 0 | BE | 347 |  | 3.35 | C-Al1486
Ca | 2p3/2 | Ca 2p3/2 | 0 | BE | 347 |  | 3.39 | C-Mg1253
Ca | 2p3/2 | Ca 2p3/2 | 0 | BE | 347 |  | 3.35 | C-Kalpha1486
Ca | 2p3/2 | Ca 2p3/2 | 0 | BE | 347 |  | 3.35 | C-UL-PHI1486
Ca | 2p3/2 | Ca 2p3/2 | 0 | BE | 347 |  | 3.35 | C-SHIMA1486
Ca | 2p3/2 | Ca 2p3/2 | 0 | BE | 347 |  | 3.35 | C-Sync
Ca | 2p3/2 | Ca 2p3/2 | 0 | BE | 347 |  | 3.35 | C-THS1486
Ca | 2p3/2 | Ca 2p3/2 | 0 | BE | 347 |  | 3.39 | C-THS1253
Ca | 2s | Ca 2s | 0 | BE | 438 |  | 2.59 | C-Al1486
Ca | 2s | Ca 2s | 0 | BE | 438 |  | 2.21 | C-Mg1253
Ca | 2s | Ca 2s | 0 | BE | 438 |  | 2.59 | C-Kalpha1486
Ca | 2s | Ca 2s | 0 | BE | 438 |  | 2.59 | C-UL-PHI1486
Ca | 2s | Ca 2s | 0 | BE | 438 |  | 2.59 | C-SHIMA1486
Ca | 2s | Ca 2s | 0 | BE | 438 |  | 2.59 | C-Sync
Ca | 2s | Ca 2s | 0 | BE | 438 |  | 2.59 | C-THS1486
Ca | 2s | Ca 2s | 0 | BE | 438 |  | 2.21 | C-THS1253
Ca | 3p | Ca 3p | 0 | BE | 26 | 0 | 0.507 | C-Al1486
Ca | 3p | Ca 3p | 0 | BE | 26 | 0 | 0.4993 | C-Mg1253
Ca | 3p | Ca 3p | 0 | BE | 26 | 0 | 0.507 | C-Kalpha1486
Ca | 3p | Ca 3p | 0 | BE | 26 | 0 | 0.507 | C-UL-PHI1486
Ca | 3p | Ca 3p | 0 | BE | 26 | 0 | 0.507 | C-SHIMA1486
Ca | 3p | Ca 3p | 0 | BE | 26 | 0 | 0.507 | C-Sync
Ca | 3p | Ca 3p | 0 | BE | 26 | 0 | 0.507 | C-THS1486
Ca | 3p | Ca 3p | 0 | BE | 26 | 0 | 0.4993 | C-THS1253
Ca | 3p1/2 | Ca 3p1/2 | 0 | BE | 26 |  | 0.172 | C-Al1486
Ca | 3p1/2 | Ca 3p1/2 | 0 | BE | 26 |  | 0.1693 | C-Mg1253
Ca | 3p1/2 | Ca 3p1/2 | 0 | BE | 26 |  | 0.172 | C-Kalpha1486
Ca | 3p1/2 | Ca 3p1/2 | 0 | BE | 26 |  | 0.172 | C-UL-PHI1486
Ca | 3p1/2 | Ca 3p1/2 | 0 | BE | 26 |  | 0.172 | C-SHIMA1486
Ca | 3p1/2 | Ca 3p1/2 | 0 | BE | 26 |  | 0.172 | C-Sync
Ca | 3p1/2 | Ca 3p1/2 | 0 | BE | 26 |  | 0.172 | C-THS1486
Ca | 3p1/2 | Ca 3p1/2 | 0 | BE | 26 |  | 0.1693 | C-THS1253
Ca | 3p3/2 | Ca 3p3/2 | 0 | BE | 26 |  | 0.335 | C-Al1486
Ca | 3p3/2 | Ca 3p3/2 | 0 | BE | 26 |  | 0.33 | C-Mg1253
Ca | 3p3/2 | Ca 3p3/2 | 0 | BE | 26 |  | 0.335 | C-Kalpha1486
Ca | 3p3/2 | Ca 3p3/2 | 0 | BE | 26 |  | 0.335 | C-UL-PHI1486
Ca | 3p3/2 | Ca 3p3/2 | 0 | BE | 26 |  | 0.335 | C-SHIMA1486
Ca | 3p3/2 | Ca 3p3/2 | 0 | BE | 26 |  | 0.335 | C-Sync
Ca | 3p3/2 | Ca 3p3/2 | 0 | BE | 26 |  | 0.335 | C-THS1486
Ca | 3p3/2 | Ca 3p3/2 | 0 | BE | 26 |  | 0.33 | C-THS1253
Ca | 3s | Ca 3s | 0 | BE | 44 |  | 0.351 | C-Al1486
Ca | 3s | Ca 3s | 0 | BE | 44 |  | 0.305 | C-Mg1253
Ca | 3s | Ca 3s | 0 | BE | 44 |  | 0.351 | C-Kalpha1486
Ca | 3s | Ca 3s | 0 | BE | 44 |  | 0.351 | C-UL-PHI1486
Ca | 3s | Ca 3s | 0 | BE | 44 |  | 0.351 | C-SHIMA1486
Ca | 3s | Ca 3s | 0 | BE | 44 |  | 0.351 | C-Sync
Ca | 3s | Ca 3s | 0 | BE | 44 |  | 0.351 | C-THS1486
Ca | 3s | Ca 3s | 0 | BE | 44 |  | 0.305 | C-THS1253
Ca | lmm | Ca LMM | 1 | KE | 284 |  | 0 | C-Any
Cd | 3d | Cd 3d | 0 | BE | 404 | 6 | 20.22 | C-Al1486
Cd | 3d | Cd 3d | 0 | BE | 404 | 6 | 20.13 | C-Mg1253
Cd | 3d | Cd 3d | 0 | BE | 404 | 6 | 20.22 | C-Kalpha1486
Cd | 3d | Cd 3d | 0 | BE | 404 | 6 | 20.22 | C-UL-PHI1486
Cd | 3d | Cd 3d | 0 | BE | 404 | 6 | 20.22 | C-SHIMA1486
Cd | 3d | Cd 3d | 0 | BE | 404 | 6 | 20.22 | C-Sync
Cd | 3d | Cd 3d | 0 | BE | 404 | 6 | 20.22 | C-THS1486
Cd | 3d | Cd 3d | 0 | BE | 404 | 6 | 20.13 | C-THS1253
Cd | 3d3/2 | Cd 3d3/2 | 0 | BE | 411 |  | 8.27 | C-Al1486
Cd | 3d3/2 | Cd 3d3/2 | 0 | BE | 411 |  | 8.22 | C-Mg1253
Cd | 3d3/2 | Cd 3d3/2 | 0 | BE | 411 |  | 8.27 | C-Kalpha1486
Cd | 3d3/2 | Cd 3d3/2 | 0 | BE | 411 |  | 8.27 | C-UL-PHI1486
Cd | 3d3/2 | Cd 3d3/2 | 0 | BE | 411 |  | 8.27 | C-SHIMA1486
Cd | 3d3/2 | Cd 3d3/2 | 0 | BE | 411 |  | 8.27 | C-Sync
Cd | 3d3/2 | Cd 3d3/2 | 0 | BE | 411 |  | 8.27 | C-THS1486
Cd | 3d3/2 | Cd 3d3/2 | 0 | BE | 411 |  | 8.22 | C-THS1253
Cd | 3d5/2 | Cd 3d5/2 | 0 | BE | 404 |  | 11.95 | C-Al1486
Cd | 3d5/2 | Cd 3d5/2 | 0 | BE | 404 |  | 11.91 | C-Mg1253
Cd | 3d5/2 | Cd 3d5/2 | 0 | BE | 404 |  | 11.95 | C-Kalpha1486
Cd | 3d5/2 | Cd 3d5/2 | 0 | BE | 404 |  | 11.95 | C-UL-PHI1486
Cd | 3d5/2 | Cd 3d5/2 | 0 | BE | 404 |  | 11.95 | C-SHIMA1486
Cd | 3d5/2 | Cd 3d5/2 | 0 | BE | 404 |  | 11.95 | C-Sync
Cd | 3d5/2 | Cd 3d5/2 | 0 | BE | 404 |  | 11.95 | C-THS1486
Cd | 3d5/2 | Cd 3d5/2 | 0 | BE | 404 |  | 11.91 | C-THS1253
Cd | 3p | Cd 3p | 0 | BE | 617 | 34.2 | 12.72 | C-Al1486
Cd | 3p | Cd 3p | 0 | BE | 617 | 34.2 | 10.35 | C-Mg1253
Cd | 3p | Cd 3p | 0 | BE | 617 | 34.2 | 12.72 | C-Kalpha1486
Cd | 3p | Cd 3p | 0 | BE | 617 | 34.2 | 12.72 | C-UL-PHI1486
Cd | 3p | Cd 3p | 0 | BE | 617 | 34.2 | 12.72 | C-SHIMA1486
Cd | 3p | Cd 3p | 0 | BE | 617 | 34.2 | 12.72 | C-Sync
Cd | 3p | Cd 3p | 0 | BE | 617 | 34.2 | 12.72 | C-THS1486
Cd | 3p | Cd 3p | 0 | BE | 617 | 34.2 | 10.35 | C-THS1253
Cd | 3p1/2 | Cd 3p1/2 | 0 | BE | 651 |  | 4.22 | C-Al1486
Cd | 3p1/2 | Cd 3p1/2 | 0 | BE | 651 |  | 3.39 | C-Mg1253
Cd | 3p1/2 | Cd 3p1/2 | 0 | BE | 651 |  | 4.22 | C-Kalpha1486
Cd | 3p1/2 | Cd 3p1/2 | 0 | BE | 651 |  | 4.22 | C-UL-PHI1486
Cd | 3p1/2 | Cd 3p1/2 | 0 | BE | 651 |  | 4.22 | C-SHIMA1486
Cd | 3p1/2 | Cd 3p1/2 | 0 | BE | 651 |  | 4.22 | C-Sync
Cd | 3p1/2 | Cd 3p1/2 | 0 | BE | 651 |  | 4.22 | C-THS1486
Cd | 3p1/2 | Cd 3p1/2 | 0 | BE | 651 |  | 3.39 | C-THS1253
Cd | 3p3/2 | Cd 3p3/2 | 0 | BE | 617 |  | 8.5 | C-Al1486
Cd | 3p3/2 | Cd 3p3/2 | 0 | BE | 617 |  | 6.96 | C-Mg1253
Cd | 3p3/2 | Cd 3p3/2 | 0 | BE | 617 |  | 8.5 | C-Kalpha1486
Cd | 3p3/2 | Cd 3p3/2 | 0 | BE | 617 |  | 8.5 | C-UL-PHI1486
Cd | 3p3/2 | Cd 3p3/2 | 0 | BE | 617 |  | 8.5 | C-SHIMA1486
Cd | 3p3/2 | Cd 3p3/2 | 0 | BE | 617 |  | 8.5 | C-Sync
Cd | 3p3/2 | Cd 3p3/2 | 0 | BE | 617 |  | 8.5 | C-THS1486
Cd | 3p3/2 | Cd 3p3/2 | 0 | BE | 617 |  | 6.96 | C-THS1253
Cd | 3s | Cd 3s | 0 | BE | 770 |  | 3.04 | C-Al1486
Cd | 3s | Cd 3s | 0 | BE | 770 |  | 2.4 | C-Mg1253
Cd | 3s | Cd 3s | 0 | BE | 770 |  | 3.04 | C-Kalpha1486
Cd | 3s | Cd 3s | 0 | BE | 770 |  | 3.04 | C-UL-PHI1486
Cd | 3s | Cd 3s | 0 | BE | 770 |  | 3.04 | C-SHIMA1486
Cd | 3s | Cd 3s | 0 | BE | 770 |  | 3.04 | C-Sync
Cd | 3s | Cd 3s | 0 | BE | 770 |  | 3.04 | C-THS1486
Cd | 3s | Cd 3s | 0 | BE | 770 |  | 2.4 | C-THS1253
Cd | 4d | Cd 4d | 0 | BE | 9 | 1 | 1.888 | C-Al1486
Cd | 4d | Cd 4d | 0 | BE | 9 | 1 | 1.817 | C-Mg1253
Cd | 4d | Cd 4d | 0 | BE | 9 | 1 | 1.888 | C-Kalpha1486
Cd | 4d | Cd 4d | 0 | BE | 9 | 1 | 1.888 | C-UL-PHI1486
Cd | 4d | Cd 4d | 0 | BE | 9 | 1 | 1.888 | C-SHIMA1486
Cd | 4d | Cd 4d | 0 | BE | 9 | 1 | 1.888 | C-Sync
Cd | 4d | Cd 4d | 0 | BE | 9 | 1 | 1.888 | C-THS1486
Cd | 4d | Cd 4d | 0 | BE | 9 | 1 | 1.817 | C-THS1253
Cd | 4d3/2 | Cd 4d3/2 | 0 | BE | 9 |  | 0.778 | C-Al1486
Cd | 4d3/2 | Cd 4d3/2 | 0 | BE | 9 |  | 0.747 | C-Mg1253
Cd | 4d3/2 | Cd 4d3/2 | 0 | BE | 9 |  | 0.778 | C-Kalpha1486
Cd | 4d3/2 | Cd 4d3/2 | 0 | BE | 9 |  | 0.778 | C-UL-PHI1486
Cd | 4d3/2 | Cd 4d3/2 | 0 | BE | 9 |  | 0.778 | C-SHIMA1486
Cd | 4d3/2 | Cd 4d3/2 | 0 | BE | 9 |  | 0.778 | C-Sync
Cd | 4d3/2 | Cd 4d3/2 | 0 | BE | 9 |  | 0.778 | C-THS1486
Cd | 4d3/2 | Cd 4d3/2 | 0 | BE | 9 |  | 0.747 | C-THS1253
Cd | 4d5/2 | Cd 4d5/2 | 0 | BE | 9 |  | 1.11 | C-Al1486
Cd | 4d5/2 | Cd 4d5/2 | 0 | BE | 9 |  | 1.07 | C-Mg1253
Cd | 4d5/2 | Cd 4d5/2 | 0 | BE | 9 |  | 1.11 | C-Kalpha1486
Cd | 4d5/2 | Cd 4d5/2 | 0 | BE | 9 |  | 1.11 | C-UL-PHI1486
Cd | 4d5/2 | Cd 4d5/2 | 0 | BE | 9 |  | 1.11 | C-SHIMA1486
Cd | 4d5/2 | Cd 4d5/2 | 0 | BE | 9 |  | 1.11 | C-Sync
Cd | 4d5/2 | Cd 4d5/2 | 0 | BE | 9 |  | 1.11 | C-THS1486
Cd | 4d5/2 | Cd 4d5/2 | 0 | BE | 9 |  | 1.07 | C-THS1253
Cd | 4p | Cd 4p | 0 | BE | 67 | 0 | 2.252 | C-Al1486
Cd | 4p | Cd 4p | 0 | BE | 67 | 0 | 1.896 | C-Mg1253
Cd | 4p | Cd 4p | 0 | BE | 67 | 0 | 2.252 | C-Kalpha1486
Cd | 4p | Cd 4p | 0 | BE | 67 | 0 | 2.252 | C-UL-PHI1486
Cd | 4p | Cd 4p | 0 | BE | 67 | 0 | 2.252 | C-SHIMA1486
Cd | 4p | Cd 4p | 0 | BE | 67 | 0 | 2.252 | C-Sync
Cd | 4p | Cd 4p | 0 | BE | 67 | 0 | 2.252 | C-THS1486
Cd | 4p | Cd 4p | 0 | BE | 67 | 0 | 1.896 | C-THS1253
Cd | 4p1/2 | Cd 4p1/2 | 0 | BE | 67 |  | 0.762 | C-Al1486
Cd | 4p1/2 | Cd 4p1/2 | 0 | BE | 67 |  | 0.636 | C-Mg1253
Cd | 4p1/2 | Cd 4p1/2 | 0 | BE | 67 |  | 0.762 | C-Kalpha1486
Cd | 4p1/2 | Cd 4p1/2 | 0 | BE | 67 |  | 0.762 | C-UL-PHI1486
Cd | 4p1/2 | Cd 4p1/2 | 0 | BE | 67 |  | 0.762 | C-SHIMA1486
Cd | 4p1/2 | Cd 4p1/2 | 0 | BE | 67 |  | 0.762 | C-Sync
Cd | 4p1/2 | Cd 4p1/2 | 0 | BE | 67 |  | 0.762 | C-THS1486
Cd | 4p1/2 | Cd 4p1/2 | 0 | BE | 67 |  | 0.636 | C-THS1253
Cd | 4p3/2 | Cd 4p3/2 | 0 | BE | 67 |  | 1.49 | C-Al1486
Cd | 4p3/2 | Cd 4p3/2 | 0 | BE | 67 |  | 1.26 | C-Mg1253
Cd | 4p3/2 | Cd 4p3/2 | 0 | BE | 67 |  | 1.49 | C-Kalpha1486
Cd | 4p3/2 | Cd 4p3/2 | 0 | BE | 67 |  | 1.49 | C-UL-PHI1486
Cd | 4p3/2 | Cd 4p3/2 | 0 | BE | 67 |  | 1.49 | C-SHIMA1486
Cd | 4p3/2 | Cd 4p3/2 | 0 | BE | 67 |  | 1.49 | C-Sync
Cd | 4p3/2 | Cd 4p3/2 | 0 | BE | 67 |  | 1.49 | C-THS1486
Cd | 4p3/2 | Cd 4p3/2 | 0 | BE | 67 |  | 1.26 | C-THS1253
Cd | 4s | Cd 4s | 0 | BE | 108 |  | 9.692 | C-Al1486
Cd | 4s | Cd 4s | 0 | BE | 108 |  | 0.571 | C-Mg1253
Cd | 4s | Cd 4s | 0 | BE | 108 |  | 9.692 | C-Kalpha1486
Cd | 4s | Cd 4s | 0 | BE | 108 |  | 9.692 | C-UL-PHI1486
Cd | 4s | Cd 4s | 0 | BE | 108 |  | 9.692 | C-SHIMA1486
Cd | 4s | Cd 4s | 0 | BE | 108 |  | 9.692 | C-Sync
Cd | 4s | Cd 4s | 0 | BE | 108 |  | 9.692 | C-THS1486
Cd | 4s | Cd 4s | 0 | BE | 108 |  | 0.571 | C-THS1253
Cd | mnn | Cd MNN | 1 | KE | 377 |  | 0 | C-Any
Ce | 3d | Ce 3d | 0 | BE | 884 | 18.3 | 51.62 | C-Al1486
Ce | 3d | Ce 3d | 0 | BE | 884 | 18.3 | 48.24 | C-Mg1253
Ce | 3d | Ce 3d | 0 | BE | 884 | 18.3 | 51.62 | C-Kalpha1486
Ce | 3d | Ce 3d | 0 | BE | 884 | 18.3 | 51.62 | C-UL-PHI1486
Ce | 3d | Ce 3d | 0 | BE | 884 | 18.3 | 51.62 | C-SHIMA1486
Ce | 3d | Ce 3d | 0 | BE | 884 | 18.3 | 51.62 | C-Sync
Ce | 3d | Ce 3d | 0 | BE | 884 | 18.3 | 51.62 | C-THS1486
Ce | 3d | Ce 3d | 0 | BE | 884 | 18.3 | 48.24 | C-THS1253
Ce | 3d3/2 | Ce 3d3/2 | 0 | BE | 902 |  | 21.12 | C-Al1486
Ce | 3d3/2 | Ce 3d3/2 | 0 | BE | 902 |  | 19.67 | C-Mg1253
Ce | 3d3/2 | Ce 3d3/2 | 0 | BE | 902 |  | 21.12 | C-Kalpha1486
Ce | 3d3/2 | Ce 3d3/2 | 0 | BE | 902 |  | 21.12 | C-UL-PHI1486
Ce | 3d3/2 | Ce 3d3/2 | 0 | BE | 902 |  | 21.12 | C-SHIMA1486
Ce | 3d3/2 | Ce 3d3/2 | 0 | BE | 902 |  | 21.12 | C-Sync
Ce | 3d3/2 | Ce 3d3/2 | 0 | BE | 902 |  | 21.12 | C-THS1486
Ce | 3d3/2 | Ce 3d3/2 | 0 | BE | 902 |  | 19.67 | C-THS1253
Ce | 3d5/2 | Ce 3d5/2 | 0 | BE | 884 |  | 30.5 | C-Al1486
Ce | 3d5/2 | Ce 3d5/2 | 0 | BE | 884 |  | 28.57 | C-Mg1253
Ce | 3d5/2 | Ce 3d5/2 | 0 | BE | 884 |  | 30.5 | C-Kalpha1486
Ce | 3d5/2 | Ce 3d5/2 | 0 | BE | 884 |  | 30.5 | C-UL-PHI1486
Ce | 3d5/2 | Ce 3d5/2 | 0 | BE | 884 |  | 30.5 | C-SHIMA1486
Ce | 3d5/2 | Ce 3d5/2 | 0 | BE | 884 |  | 30.5 | C-Sync
Ce | 3d5/2 | Ce 3d5/2 | 0 | BE | 884 |  | 30.5 | C-THS1486
Ce | 3d5/2 | Ce 3d5/2 | 0 | BE | 884 |  | 28.57 | C-THS1253
Ce | 3p | Ce 3p | 0 | BE | 1186 | 87 | 12.53 | C-Al1486
Ce | 3p | Ce 3p | 0 | BE | 1186 | 87 | 9.67 | C-Mg1253
Ce | 3p | Ce 3p | 0 | BE | 1186 | 87 | 12.53 | C-Kalpha1486
Ce | 3p | Ce 3p | 0 | BE | 1186 | 87 | 12.53 | C-UL-PHI1486
Ce | 3p | Ce 3p | 0 | BE | 1186 | 87 | 12.53 | C-SHIMA1486
Ce | 3p | Ce 3p | 0 | BE | 1186 | 87 | 12.53 | C-Sync
Ce | 3p | Ce 3p | 0 | BE | 1186 | 87 | 12.53 | C-THS1486
Ce | 3p | Ce 3p | 0 | BE | 1186 | 87 | 9.67 | C-THS1253
Ce | 3p3/2 | Ce 3p3/2 | 0 | BE | 1186 |  | 12.53 | C-Al1486
Ce | 3p3/2 | Ce 3p3/2 | 0 | BE | 1186 |  | 9.67 | C-Mg1253
Ce | 3p3/2 | Ce 3p3/2 | 0 | BE | 1186 |  | 12.53 | C-Kalpha1486
Ce | 3p3/2 | Ce 3p3/2 | 0 | BE | 1186 |  | 12.53 | C-UL-PHI1486
Ce | 3p3/2 | Ce 3p3/2 | 0 | BE | 1186 |  | 12.53 | C-SHIMA1486
Ce | 3p3/2 | Ce 3p3/2 | 0 | BE | 1186 |  | 12.53 | C-Sync
Ce | 3p3/2 | Ce 3p3/2 | 0 | BE | 1186 |  | 12.53 | C-THS1486
Ce | 3p3/2 | Ce 3p3/2 | 0 | BE | 1186 |  | 9.67 | C-THS1253
Ce | 4d | Ce 4d | 0 | BE | 111 | 0 | 6.93 | C-Al1486
Ce | 4d | Ce 4d | 0 | BE | 111 | 0 | 6.32 | C-Mg1253
Ce | 4d | Ce 4d | 0 | BE | 111 | 0 | 6.93 | C-Kalpha1486
Ce | 4d | Ce 4d | 0 | BE | 111 | 0 | 6.93 | C-UL-PHI1486
Ce | 4d | Ce 4d | 0 | BE | 111 | 0 | 6.93 | C-SHIMA1486
Ce | 4d | Ce 4d | 0 | BE | 111 | 0 | 6.93 | C-Sync
Ce | 4d | Ce 4d | 0 | BE | 111 | 0 | 6.93 | C-THS1486
Ce | 4d | Ce 4d | 0 | BE | 111 | 0 | 6.32 | C-THS1253
Ce | 4d3/2 | Ce 4d3/2 | 0 | BE | 111 |  | 2.84 | C-Al1486
Ce | 4d3/2 | Ce 4d3/2 | 0 | BE | 111 |  | 2.58 | C-Mg1253
Ce | 4d3/2 | Ce 4d3/2 | 0 | BE | 111 |  | 2.84 | C-Kalpha1486
Ce | 4d3/2 | Ce 4d3/2 | 0 | BE | 111 |  | 2.84 | C-UL-PHI1486
Ce | 4d3/2 | Ce 4d3/2 | 0 | BE | 111 |  | 2.84 | C-SHIMA1486
Ce | 4d3/2 | Ce 4d3/2 | 0 | BE | 111 |  | 2.84 | C-Sync
Ce | 4d3/2 | Ce 4d3/2 | 0 | BE | 111 |  | 2.84 | C-THS1486
Ce | 4d3/2 | Ce 4d3/2 | 0 | BE | 111 |  | 2.58 | C-THS1253
Ce | 4d5/2 | Ce 4d5/2 | 0 | BE | 111 |  | 4.09 | C-Al1486
Ce | 4d5/2 | Ce 4d5/2 | 0 | BE | 111 |  | 3.74 | C-Mg1253
Ce | 4d5/2 | Ce 4d5/2 | 0 | BE | 111 |  | 4.09 | C-Kalpha1486
Ce | 4d5/2 | Ce 4d5/2 | 0 | BE | 111 |  | 4.09 | C-UL-PHI1486
Ce | 4d5/2 | Ce 4d5/2 | 0 | BE | 111 |  | 4.09 | C-SHIMA1486
Ce | 4d5/2 | Ce 4d5/2 | 0 | BE | 111 |  | 4.09 | C-Sync
Ce | 4d5/2 | Ce 4d5/2 | 0 | BE | 111 |  | 4.09 | C-THS1486
Ce | 4d5/2 | Ce 4d5/2 | 0 | BE | 111 |  | 3.74 | C-THS1253
Ce | 4f | Ce 4f | 0 | BE | 1 | 0 | 0.1389 | C-Al1486
Ce | 4f | Ce 4f | 0 | BE | 1 | 0 | 0.1569 | C-Mg1253
Ce | 4f | Ce 4f | 0 | BE | 1 | 0 | 0.1389 | C-Kalpha1486
Ce | 4f | Ce 4f | 0 | BE | 1 | 0 | 0.1389 | C-UL-PHI1486
Ce | 4f | Ce 4f | 0 | BE | 1 | 0 | 0.1389 | C-SHIMA1486
Ce | 4f | Ce 4f | 0 | BE | 1 | 0 | 0.1389 | C-Sync
Ce | 4f | Ce 4f | 0 | BE | 1 | 0 | 0.1389 | C-THS1486
Ce | 4f | Ce 4f | 0 | BE | 1 | 0 | 0.1569 | C-THS1253
Ce | 4f5/2 | Ce 4f5/2 | 0 | BE | 1 |  | 0.0609 | C-Al1486
Ce | 4f5/2 | Ce 4f5/2 | 0 | BE | 1 |  | 0.0689 | C-Mg1253
Ce | 4f5/2 | Ce 4f5/2 | 0 | BE | 1 |  | 0.0609 | C-Kalpha1486
Ce | 4f5/2 | Ce 4f5/2 | 0 | BE | 1 |  | 0.0609 | C-UL-PHI1486
Ce | 4f5/2 | Ce 4f5/2 | 0 | BE | 1 |  | 0.0609 | C-SHIMA1486
Ce | 4f5/2 | Ce 4f5/2 | 0 | BE | 1 |  | 0.0609 | C-Sync
Ce | 4f5/2 | Ce 4f5/2 | 0 | BE | 1 |  | 0.0609 | C-THS1486
Ce | 4f5/2 | Ce 4f5/2 | 0 | BE | 1 |  | 0.0689 | C-THS1253
Ce | 4f7/2 | Ce 4f7/2 | 0 | BE | 1 |  | 0.078 | C-Al1486
Ce | 4f7/2 | Ce 4f7/2 | 0 | BE | 1 |  | 0.088 | C-Mg1253
Ce | 4f7/2 | Ce 4f7/2 | 0 | BE | 1 |  | 0.078 | C-Kalpha1486
Ce | 4f7/2 | Ce 4f7/2 | 0 | BE | 1 |  | 0.078 | C-UL-PHI1486
Ce | 4f7/2 | Ce 4f7/2 | 0 | BE | 1 |  | 0.078 | C-SHIMA1486
Ce | 4f7/2 | Ce 4f7/2 | 0 | BE | 1 |  | 0.078 | C-Sync
Ce | 4f7/2 | Ce 4f7/2 | 0 | BE | 1 |  | 0.078 | C-THS1486
Ce | 4f7/2 | Ce 4f7/2 | 0 | BE | 1 |  | 0.088 | C-THS1253
Ce | 4p | Ce 4p | 0 | BE | 208 | 16.7 | 4.5 | C-Al1486
Ce | 4p | Ce 4p | 0 | BE | 208 | 16.7 | 3.67 | C-Mg1253
Ce | 4p | Ce 4p | 0 | BE | 208 | 16.7 | 4.5 | C-Kalpha1486
Ce | 4p | Ce 4p | 0 | BE | 208 | 16.7 | 4.5 | C-UL-PHI1486
Ce | 4p | Ce 4p | 0 | BE | 208 | 16.7 | 4.5 | C-SHIMA1486
Ce | 4p | Ce 4p | 0 | BE | 208 | 16.7 | 4.5 | C-Sync
Ce | 4p | Ce 4p | 0 | BE | 208 | 16.7 | 4.5 | C-THS1486
Ce | 4p | Ce 4p | 0 | BE | 208 | 16.7 | 3.67 | C-THS1253
Ce | 4p1/2 | Ce 4p1/2 | 0 | BE | 224 |  | 1.47 | C-Al1486
Ce | 4p1/2 | Ce 4p1/2 | 0 | BE | 224 |  | 1.18 | C-Mg1253
Ce | 4p1/2 | Ce 4p1/2 | 0 | BE | 224 |  | 1.47 | C-Kalpha1486
Ce | 4p1/2 | Ce 4p1/2 | 0 | BE | 224 |  | 1.47 | C-UL-PHI1486
Ce | 4p1/2 | Ce 4p1/2 | 0 | BE | 224 |  | 1.47 | C-SHIMA1486
Ce | 4p1/2 | Ce 4p1/2 | 0 | BE | 224 |  | 1.47 | C-Sync
Ce | 4p1/2 | Ce 4p1/2 | 0 | BE | 224 |  | 1.47 | C-THS1486
Ce | 4p1/2 | Ce 4p1/2 | 0 | BE | 224 |  | 1.18 | C-THS1253
Ce | 4p3/2 | Ce 4p3/2 | 0 | BE | 208 |  | 3.03 | C-Al1486
Ce | 4p3/2 | Ce 4p3/2 | 0 | BE | 208 |  | 2.49 | C-Mg1253
Ce | 4p3/2 | Ce 4p3/2 | 0 | BE | 208 |  | 3.03 | C-Kalpha1486
Ce | 4p3/2 | Ce 4p3/2 | 0 | BE | 208 |  | 3.03 | C-UL-PHI1486
Ce | 4p3/2 | Ce 4p3/2 | 0 | BE | 208 |  | 3.03 | C-SHIMA1486
Ce | 4p3/2 | Ce 4p3/2 | 0 | BE | 208 |  | 3.03 | C-Sync
Ce | 4p3/2 | Ce 4p3/2 | 0 | BE | 208 |  | 3.03 | C-THS1486
Ce | 4p3/2 | Ce 4p3/2 | 0 | BE | 208 |  | 2.49 | C-THS1253
Ce | 4s | Ce 4s | 0 | BE | 290 |  | 1.24 | C-Al1486
Ce | 4s | Ce 4s | 0 | BE | 290 |  | 1 | C-Mg1253
Ce | 4s | Ce 4s | 0 | BE | 290 |  | 1.24 | C-Kalpha1486
Ce | 4s | Ce 4s | 0 | BE | 290 |  | 1.24 | C-UL-PHI1486
Ce | 4s | Ce 4s | 0 | BE | 290 |  | 1.24 | C-SHIMA1486
Ce | 4s | Ce 4s | 0 | BE | 290 |  | 1.24 | C-Sync
Ce | 4s | Ce 4s | 0 | BE | 290 |  | 1.24 | C-THS1486
Ce | 4s | Ce 4s | 0 | BE | 290 |  | 1 | C-THS1253
Ce | 5p | Ce 5p | 0 | BE | 20 | 2.8 | 0.66 | C-Al1486
Ce | 5p | Ce 5p | 0 | BE | 20 | 2.8 | 0.5455 | C-Mg1253
Ce | 5p | Ce 5p | 0 | BE | 20 | 2.8 | 0.66 | C-Kalpha1486
Ce | 5p | Ce 5p | 0 | BE | 20 | 2.8 | 0.66 | C-UL-PHI1486
Ce | 5p | Ce 5p | 0 | BE | 20 | 2.8 | 0.66 | C-SHIMA1486
Ce | 5p | Ce 5p | 0 | BE | 20 | 2.8 | 0.66 | C-Sync
Ce | 5p | Ce 5p | 0 | BE | 20 | 2.8 | 0.66 | C-THS1486
Ce | 5p | Ce 5p | 0 | BE | 20 | 2.8 | 0.5455 | C-THS1253
Ce | 5p1/2 | Ce 5p1/2 | 0 | BE | 20 |  | 0.221 | C-Al1486
Ce | 5p1/2 | Ce 5p1/2 | 0 | BE | 20 |  | 0.1805 | C-Mg1253
Ce | 5p1/2 | Ce 5p1/2 | 0 | BE | 20 |  | 0.221 | C-Kalpha1486
Ce | 5p1/2 | Ce 5p1/2 | 0 | BE | 20 |  | 0.221 | C-UL-PHI1486
Ce | 5p1/2 | Ce 5p1/2 | 0 | BE | 20 |  | 0.221 | C-SHIMA1486
Ce | 5p1/2 | Ce 5p1/2 | 0 | BE | 20 |  | 0.221 | C-Sync
Ce | 5p1/2 | Ce 5p1/2 | 0 | BE | 20 |  | 0.221 | C-THS1486
Ce | 5p1/2 | Ce 5p1/2 | 0 | BE | 20 |  | 0.1805 | C-THS1253
Ce | 5p3/2 | Ce 5p3/2 | 0 | BE | 20 |  | 0.439 | C-Al1486
Ce | 5p3/2 | Ce 5p3/2 | 0 | BE | 20 |  | 0.365 | C-Mg1253
Ce | 5p3/2 | Ce 5p3/2 | 0 | BE | 20 |  | 0.439 | C-Kalpha1486
Ce | 5p3/2 | Ce 5p3/2 | 0 | BE | 20 |  | 0.439 | C-UL-PHI1486
Ce | 5p3/2 | Ce 5p3/2 | 0 | BE | 20 |  | 0.439 | C-SHIMA1486
Ce | 5p3/2 | Ce 5p3/2 | 0 | BE | 20 |  | 0.439 | C-Sync
Ce | 5p3/2 | Ce 5p3/2 | 0 | BE | 20 |  | 0.439 | C-THS1486
Ce | 5p3/2 | Ce 5p3/2 | 0 | BE | 20 |  | 0.365 | C-THS1253
Ce | 5s | Ce 5s | 0 | BE | 38 |  | 0.23 | C-Al1486
Ce | 5s | Ce 5s | 0 | BE | 38 |  | 0.1891 | C-Mg1253
Ce | 5s | Ce 5s | 0 | BE | 38 |  | 0.23 | C-Kalpha1486
Ce | 5s | Ce 5s | 0 | BE | 38 |  | 0.23 | C-UL-PHI1486
Ce | 5s | Ce 5s | 0 | BE | 38 |  | 0.23 | C-SHIMA1486
Ce | 5s | Ce 5s | 0 | BE | 38 |  | 0.23 | C-Sync
Ce | 5s | Ce 5s | 0 | BE | 38 |  | 0.23 | C-THS1486
Ce | 5s | Ce 5s | 0 | BE | 38 |  | 0.1891 | C-THS1253
Ce | lmm | Ce LMM | 1 | KE | 659 |  | 0 | C-Any
Cl | 2p | Cl 2p | 0 | BE | 200 | 1.6 | 2.285 | C-Al1486
Cl | 2p | Cl 2p | 0 | BE | 200 | 1.6 | 2.36 | C-Mg1253
Cl | 2p | Cl 2p | 0 | BE | 200 | 1.6 | 2.285 | C-Kalpha1486
Cl | 2p | Cl 2p | 0 | BE | 200 | 1.6 | 2.285 | C-UL-PHI1486
Cl | 2p | Cl 2p | 0 | BE | 200 | 1.6 | 2.285 | C-SHIMA1486
Cl | 2p | Cl 2p | 0 | BE | 200 | 1.6 | 2.285 | C-Sync
Cl | 2p | Cl 2p | 0 | BE | 200 | 1.6 | 2.285 | C-THS1486
Cl | 2p | Cl 2p | 0 | BE | 200 | 1.6 | 2.36 | C-THS1253
Cl | 2p1/2 | Cl 2p1/2 | 0 | BE | 202 |  | 0.775 | C-Al1486
Cl | 2p1/2 | Cl 2p1/2 | 0 | BE | 202 |  | 0.8 | C-Mg1253
Cl | 2p1/2 | Cl 2p1/2 | 0 | BE | 202 |  | 0.775 | C-Kalpha1486
Cl | 2p1/2 | Cl 2p1/2 | 0 | BE | 202 |  | 0.775 | C-UL-PHI1486
Cl | 2p1/2 | Cl 2p1/2 | 0 | BE | 202 |  | 0.775 | C-SHIMA1486
Cl | 2p1/2 | Cl 2p1/2 | 0 | BE | 202 |  | 0.775 | C-Sync
Cl | 2p1/2 | Cl 2p1/2 | 0 | BE | 202 |  | 0.775 | C-THS1486
Cl | 2p1/2 | Cl 2p1/2 | 0 | BE | 202 |  | 0.8 | C-THS1253
Cl | 2p3/2 | Cl 2p3/2 | 0 | BE | 200 |  | 1.51 | C-Al1486
Cl | 2p3/2 | Cl 2p3/2 | 0 | BE | 200 |  | 1.56 | C-Mg1253
Cl | 2p3/2 | Cl 2p3/2 | 0 | BE | 200 |  | 1.51 | C-Kalpha1486
Cl | 2p3/2 | Cl 2p3/2 | 0 | BE | 200 |  | 1.51 | C-UL-PHI1486
Cl | 2p3/2 | Cl 2p3/2 | 0 | BE | 200 |  | 1.51 | C-SHIMA1486
Cl | 2p3/2 | Cl 2p3/2 | 0 | BE | 200 |  | 1.51 | C-Sync
Cl | 2p3/2 | Cl 2p3/2 | 0 | BE | 200 |  | 1.51 | C-THS1486
Cl | 2p3/2 | Cl 2p3/2 | 0 | BE | 200 |  | 1.56 | C-THS1253
Cl | 2s | Cl 2s | 0 | BE | 270 |  | 1.69 | C-Al1486
Cl | 2s | Cl 2s | 0 | BE | 270 |  | 1.48 | C-Mg1253
Cl | 2s | Cl 2s | 0 | BE | 270 |  | 1.69 | C-Kalpha1486
Cl | 2s | Cl 2s | 0 | BE | 270 |  | 1.69 | C-UL-PHI1486
Cl | 2s | Cl 2s | 0 | BE | 270 |  | 1.69 | C-SHIMA1486
Cl | 2s | Cl 2s | 0 | BE | 270 |  | 1.69 | C-Sync
Cl | 2s | Cl 2s | 0 | BE | 270 |  | 1.69 | C-THS1486
Cl | 2s | Cl 2s | 0 | BE | 270 |  | 1.48 | C-THS1253
Cl | 3p | Cl 3p | 0 | BE | 7 |  | 0.1433 | C-Al1486
Cl | 3p | Cl 3p | 0 | BE | 7 |  | 0.1457 | C-Mg1253
Cl | 3p | Cl 3p | 0 | BE | 7 |  | 0.1433 | C-Kalpha1486
Cl | 3p | Cl 3p | 0 | BE | 7 |  | 0.1433 | C-UL-PHI1486
Cl | 3p | Cl 3p | 0 | BE | 7 |  | 0.1433 | C-SHIMA1486
Cl | 3p | Cl 3p | 0 | BE | 7 |  | 0.1433 | C-Sync
Cl | 3p | Cl 3p | 0 | BE | 7 |  | 0.1433 | C-THS1486
Cl | 3p | Cl 3p | 0 | BE | 7 |  | 0.1457 | C-THS1253
Cl | 3p1/2 | Cl 3p1/2 | 0 | BE | 7 |  | 0.0486 | C-Al1486
Cl | 3p1/2 | Cl 3p1/2 | 0 | BE | 7 |  | 0.0493 | C-Mg1253
Cl | 3p1/2 | Cl 3p1/2 | 0 | BE | 7 |  | 0.0486 | C-Kalpha1486
Cl | 3p1/2 | Cl 3p1/2 | 0 | BE | 7 |  | 0.0486 | C-UL-PHI1486
Cl | 3p1/2 | Cl 3p1/2 | 0 | BE | 7 |  | 0.0486 | C-SHIMA1486
Cl | 3p1/2 | Cl 3p1/2 | 0 | BE | 7 |  | 0.0486 | C-Sync
Cl | 3p1/2 | Cl 3p1/2 | 0 | BE | 7 |  | 0.0486 | C-THS1486
Cl | 3p1/2 | Cl 3p1/2 | 0 | BE | 7 |  | 0.0493 | C-THS1253
Cl | 3p3/2 | Cl 3p3/2 | 0 | BE | 7 |  | 0.0947 | C-Al1486
Cl | 3p3/2 | Cl 3p3/2 | 0 | BE | 7 |  | 0.0964 | C-Mg1253
Cl | 3p3/2 | Cl 3p3/2 | 0 | BE | 7 |  | 0.0947 | C-Kalpha1486
Cl | 3p3/2 | Cl 3p3/2 | 0 | BE | 7 |  | 0.0947 | C-UL-PHI1486
Cl | 3p3/2 | Cl 3p3/2 | 0 | BE | 7 |  | 0.0947 | C-SHIMA1486
Cl | 3p3/2 | Cl 3p3/2 | 0 | BE | 7 |  | 0.0947 | C-Sync
Cl | 3p3/2 | Cl 3p3/2 | 0 | BE | 7 |  | 0.0947 | C-THS1486
Cl | 3p3/2 | Cl 3p3/2 | 0 | BE | 7 |  | 0.0964 | C-THS1253
Cl | 3s | Cl 3s | 0 | BE | 18 |  | 0.1852 | C-Al1486
Cl | 3s | Cl 3s | 0 | BE | 18 |  | 0.1632 | C-Mg1253
Cl | 3s | Cl 3s | 0 | BE | 18 |  | 0.1852 | C-Kalpha1486
Cl | 3s | Cl 3s | 0 | BE | 18 |  | 0.1852 | C-UL-PHI1486
Cl | 3s | Cl 3s | 0 | BE | 18 |  | 0.1852 | C-SHIMA1486
Cl | 3s | Cl 3s | 0 | BE | 18 |  | 0.1852 | C-Sync
Cl | 3s | Cl 3s | 0 | BE | 18 |  | 0.1852 | C-THS1486
Cl | 3s | Cl 3s | 0 | BE | 18 |  | 0.1632 | C-THS1253
Cl | lmm | Cl LMM | 1 | KE | 181 |  | 0 | C-Any
Co | 2p | Co 2p | 0 | BE | 779 | 15 | 19.16 | C-Al1486
Co | 2p | Co 2p | 0 | BE | 779 | 15 | 18.48 | C-Mg1253
Co | 2p | Co 2p | 0 | BE | 779 | 15 | 19.16 | C-Kalpha1486
Co | 2p | Co 2p | 0 | BE | 779 | 15 | 19.16 | C-UL-PHI1486
Co | 2p | Co 2p | 0 | BE | 779 | 15 | 19.16 | C-SHIMA1486
Co | 2p | Co 2p | 0 | BE | 779 | 15 | 19.16 | C-Sync
Co | 2p | Co 2p | 0 | BE | 779 | 15 | 19.16 | C-THS1486
Co | 2p | Co 2p | 0 | BE | 779 | 15 | 18.48 | C-THS1253
Co | 2p1/2 | Co 2p1/2 | 0 | BE | 794 |  | 6.54 | C-Al1486
Co | 2p1/2 | Co 2p1/2 | 0 | BE | 794 |  | 6.28 | C-Mg1253
Co | 2p1/2 | Co 2p1/2 | 0 | BE | 794 |  | 6.54 | C-Kalpha1486
Co | 2p1/2 | Co 2p1/2 | 0 | BE | 794 |  | 6.54 | C-UL-PHI1486
Co | 2p1/2 | Co 2p1/2 | 0 | BE | 794 |  | 6.54 | C-SHIMA1486
Co | 2p1/2 | Co 2p1/2 | 0 | BE | 794 |  | 6.54 | C-Sync
Co | 2p1/2 | Co 2p1/2 | 0 | BE | 794 |  | 6.54 | C-THS1486
Co | 2p1/2 | Co 2p1/2 | 0 | BE | 794 |  | 6.28 | C-THS1253
Co | 2p3/2 | Co 2p3/2 | 0 | BE | 779 |  | 12.62 | C-Al1486
Co | 2p3/2 | Co 2p3/2 | 0 | BE | 779 |  | 12.2 | C-Mg1253
Co | 2p3/2 | Co 2p3/2 | 0 | BE | 779 |  | 12.62 | C-Kalpha1486
Co | 2p3/2 | Co 2p3/2 | 0 | BE | 779 |  | 12.62 | C-UL-PHI1486
Co | 2p3/2 | Co 2p3/2 | 0 | BE | 779 |  | 12.62 | C-SHIMA1486
Co | 2p3/2 | Co 2p3/2 | 0 | BE | 779 |  | 12.62 | C-Sync
Co | 2p3/2 | Co 2p3/2 | 0 | BE | 779 |  | 12.62 | C-THS1486
Co | 2p3/2 | Co 2p3/2 | 0 | BE | 779 |  | 12.2 | C-THS1253
Co | 2s | Co 2s | 0 | BE | 926 |  | 4.88 | C-Al1486
Co | 2s | Co 2s | 0 | BE | 926 |  | 3.92 | C-Mg1253
Co | 2s | Co 2s | 0 | BE | 926 |  | 4.88 | C-Kalpha1486
Co | 2s | Co 2s | 0 | BE | 926 |  | 4.88 | C-UL-PHI1486
Co | 2s | Co 2s | 0 | BE | 926 |  | 4.88 | C-SHIMA1486
Co | 2s | Co 2s | 0 | BE | 926 |  | 4.88 | C-Sync
Co | 2s | Co 2s | 0 | BE | 926 |  | 4.88 | C-THS1486
Co | 2s | Co 2s | 0 | BE | 926 |  | 3.92 | C-THS1253
Co | 3d | Co 3d | 0 | BE | 3 |  | 0.2664 | C-Al1486
Co | 3d | Co 3d | 0 | BE | 3 |  | 0.3007 | C-Mg1253
Co | 3d | Co 3d | 0 | BE | 3 |  | 0.2664 | C-Kalpha1486
Co | 3d | Co 3d | 0 | BE | 3 |  | 0.2664 | C-UL-PHI1486
Co | 3d | Co 3d | 0 | BE | 3 |  | 0.2664 | C-SHIMA1486
Co | 3d | Co 3d | 0 | BE | 3 |  | 0.2664 | C-Sync
Co | 3d | Co 3d | 0 | BE | 3 |  | 0.2664 | C-THS1486
Co | 3d | Co 3d | 0 | BE | 3 |  | 0.3007 | C-THS1253
Co | 3d3/2 | Co 3d3/2 | 0 | BE | 3 |  | 0.1082 | C-Al1486
Co | 3d3/2 | Co 3d3/2 | 0 | BE | 3 |  | 0.122 | C-Mg1253
Co | 3d3/2 | Co 3d3/2 | 0 | BE | 3 |  | 0.1082 | C-Kalpha1486
Co | 3d3/2 | Co 3d3/2 | 0 | BE | 3 |  | 0.1082 | C-UL-PHI1486
Co | 3d3/2 | Co 3d3/2 | 0 | BE | 3 |  | 0.1082 | C-SHIMA1486
Co | 3d3/2 | Co 3d3/2 | 0 | BE | 3 |  | 0.1082 | C-Sync
Co | 3d3/2 | Co 3d3/2 | 0 | BE | 3 |  | 0.1082 | C-THS1486
Co | 3d3/2 | Co 3d3/2 | 0 | BE | 3 |  | 0.122 | C-THS1253
Co | 3d5/2 | Co 3d5/2 | 0 | BE | 3 |  | 0.1582 | C-Al1486
Co | 3d5/2 | Co 3d5/2 | 0 | BE | 3 |  | 0.1787 | C-Mg1253
Co | 3d5/2 | Co 3d5/2 | 0 | BE | 3 |  | 0.1582 | C-Kalpha1486
Co | 3d5/2 | Co 3d5/2 | 0 | BE | 3 |  | 0.1582 | C-UL-PHI1486
Co | 3d5/2 | Co 3d5/2 | 0 | BE | 3 |  | 0.1582 | C-SHIMA1486
Co | 3d5/2 | Co 3d5/2 | 0 | BE | 3 |  | 0.1582 | C-Sync
Co | 3d5/2 | Co 3d5/2 | 0 | BE | 3 |  | 0.1582 | C-THS1486
Co | 3d5/2 | Co 3d5/2 | 0 | BE | 3 |  | 0.1787 | C-THS1253
Co | 3p | Co 3p | 0 | BE | 60 | 1 | 1.93 | C-Al1486
Co | 3p | Co 3p | 0 | BE | 60 | 1 | 1.806 | C-Mg1253
Co | 3p | Co 3p | 0 | BE | 60 | 1 | 1.93 | C-Kalpha1486
Co | 3p | Co 3p | 0 | BE | 60 | 1 | 1.93 | C-UL-PHI1486
Co | 3p | Co 3p | 0 | BE | 60 | 1 | 1.93 | C-SHIMA1486
Co | 3p | Co 3p | 0 | BE | 60 | 1 | 1.93 | C-Sync
Co | 3p | Co 3p | 0 | BE | 60 | 1 | 1.93 | C-THS1486
Co | 3p | Co 3p | 0 | BE | 60 | 1 | 1.806 | C-THS1253
Co | 3p1/2 | Co 3p1/2 | 0 | BE | 60 |  | 0.66 | C-Al1486
Co | 3p1/2 | Co 3p1/2 | 0 | BE | 60 |  | 0.616 | C-Mg1253
Co | 3p1/2 | Co 3p1/2 | 0 | BE | 60 |  | 0.66 | C-Kalpha1486
Co | 3p1/2 | Co 3p1/2 | 0 | BE | 60 |  | 0.66 | C-UL-PHI1486
Co | 3p1/2 | Co 3p1/2 | 0 | BE | 60 |  | 0.66 | C-SHIMA1486
Co | 3p1/2 | Co 3p1/2 | 0 | BE | 60 |  | 0.66 | C-Sync
Co | 3p1/2 | Co 3p1/2 | 0 | BE | 60 |  | 0.66 | C-THS1486
Co | 3p1/2 | Co 3p1/2 | 0 | BE | 60 |  | 0.616 | C-THS1253
Co | 3p3/2 | Co 3p3/2 | 0 | BE | 60 |  | 1.27 | C-Al1486
Co | 3p3/2 | Co 3p3/2 | 0 | BE | 60 |  | 1.19 | C-Mg1253
Co | 3p3/2 | Co 3p3/2 | 0 | BE | 60 |  | 1.27 | C-Kalpha1486
Co | 3p3/2 | Co 3p3/2 | 0 | BE | 60 |  | 1.27 | C-UL-PHI1486
Co | 3p3/2 | Co 3p3/2 | 0 | BE | 60 |  | 1.27 | C-SHIMA1486
Co | 3p3/2 | Co 3p3/2 | 0 | BE | 60 |  | 1.27 | C-Sync
Co | 3p3/2 | Co 3p3/2 | 0 | BE | 60 |  | 1.27 | C-THS1486
Co | 3p3/2 | Co 3p3/2 | 0 | BE | 60 |  | 1.19 | C-THS1253
Co | 3s | Co 3s | 0 | BE | 101 |  | 0.818 | C-Al1486
Co | 3s | Co 3s | 0 | BE | 101 |  | 0.693 | C-Mg1253
Co | 3s | Co 3s | 0 | BE | 101 |  | 0.818 | C-Kalpha1486
Co | 3s | Co 3s | 0 | BE | 101 |  | 0.818 | C-UL-PHI1486
Co | 3s | Co 3s | 0 | BE | 101 |  | 0.818 | C-SHIMA1486
Co | 3s | Co 3s | 0 | BE | 101 |  | 0.818 | C-Sync
Co | 3s | Co 3s | 0 | BE | 101 |  | 0.818 | C-THS1486
Co | 3s | Co 3s | 0 | BE | 101 |  | 0.693 | C-THS1253
Co | lmm | Co LMM | 1 | KE | 771 |  | 0 | C-Any
Cr | 2p | Cr 2p | 0 | BE | 575 | 9.8 | 11.67 | C-Al1486
Cr | 2p | Cr 2p | 0 | BE | 575 | 9.8 | 11.52 | C-Mg1253
Cr | 2p | Cr 2p | 0 | BE | 575 | 9.8 | 11.67 | C-Kalpha1486
Cr | 2p | Cr 2p | 0 | BE | 575 | 9.8 | 11.67 | C-UL-PHI1486
Cr | 2p | Cr 2p | 0 | BE | 575 | 9.8 | 11.67 | C-SHIMA1486
Cr | 2p | Cr 2p | 0 | BE | 575 | 9.8 | 11.67 | C-Sync
Cr | 2p | Cr 2p | 0 | BE | 575 | 9.8 | 11.67 | C-THS1486
Cr | 2p | Cr 2p | 0 | BE | 575 | 9.8 | 11.52 | C-THS1253
Cr | 2p1/2 | Cr 2p1/2 | 0 | BE | 584 |  | 3.98 | C-Al1486
Cr | 2p1/2 | Cr 2p1/2 | 0 | BE | 584 |  | 3.92 | C-Mg1253
Cr | 2p1/2 | Cr 2p1/2 | 0 | BE | 584 |  | 3.98 | C-Kalpha1486
Cr | 2p1/2 | Cr 2p1/2 | 0 | BE | 584 |  | 3.98 | C-UL-PHI1486
Cr | 2p1/2 | Cr 2p1/2 | 0 | BE | 584 |  | 3.98 | C-SHIMA1486
Cr | 2p1/2 | Cr 2p1/2 | 0 | BE | 584 |  | 3.98 | C-Sync
Cr | 2p1/2 | Cr 2p1/2 | 0 | BE | 584 |  | 3.98 | C-THS1486
Cr | 2p1/2 | Cr 2p1/2 | 0 | BE | 584 |  | 3.92 | C-THS1253
Cr | 2p3/2 | Cr 2p3/2 | 0 | BE | 575 |  | 7.69 | C-Al1486
Cr | 2p3/2 | Cr 2p3/2 | 0 | BE | 575 |  | 7.6 | C-Mg1253
Cr | 2p3/2 | Cr 2p3/2 | 0 | BE | 575 |  | 7.69 | C-Kalpha1486
Cr | 2p3/2 | Cr 2p3/2 | 0 | BE | 575 |  | 7.69 | C-UL-PHI1486
Cr | 2p3/2 | Cr 2p3/2 | 0 | BE | 575 |  | 7.69 | C-SHIMA1486
Cr | 2p3/2 | Cr 2p3/2 | 0 | BE | 575 |  | 7.69 | C-Sync
Cr | 2p3/2 | Cr 2p3/2 | 0 | BE | 575 |  | 7.69 | C-THS1486
Cr | 2p3/2 | Cr 2p3/2 | 0 | BE | 575 |  | 7.6 | C-THS1253
Cr | 2s | Cr 2s | 0 | BE | 695 |  | 3.91 | C-Al1486
Cr | 2s | Cr 2s | 0 | BE | 695 |  | 3.23 | C-Mg1253
Cr | 2s | Cr 2s | 0 | BE | 695 |  | 3.91 | C-Kalpha1486
Cr | 2s | Cr 2s | 0 | BE | 695 |  | 3.91 | C-UL-PHI1486
Cr | 2s | Cr 2s | 0 | BE | 695 |  | 3.91 | C-SHIMA1486
Cr | 2s | Cr 2s | 0 | BE | 695 |  | 3.91 | C-Sync
Cr | 2s | Cr 2s | 0 | BE | 695 |  | 3.91 | C-THS1486
Cr | 2s | Cr 2s | 0 | BE | 695 |  | 3.23 | C-THS1253
Cr | 3d | Cr 3d | 0 | BE | 2 |  | 0.0651 | C-Al1486
Cr | 3d | Cr 3d | 0 | BE | 2 |  | 0.0748 | C-Mg1253
Cr | 3d | Cr 3d | 0 | BE | 2 |  | 0.0651 | C-Kalpha1486
Cr | 3d | Cr 3d | 0 | BE | 2 |  | 0.0651 | C-UL-PHI1486
Cr | 3d | Cr 3d | 0 | BE | 2 |  | 0.0651 | C-SHIMA1486
Cr | 3d | Cr 3d | 0 | BE | 2 |  | 0.0651 | C-Sync
Cr | 3d | Cr 3d | 0 | BE | 2 |  | 0.0651 | C-THS1486
Cr | 3d | Cr 3d | 0 | BE | 2 |  | 0.0748 | C-THS1253
Cr | 3d3/2 | Cr 3d3/2 | 0 | BE | 2 |  | 0.0264 | C-Al1486
Cr | 3d3/2 | Cr 3d3/2 | 0 | BE | 2 |  | 0.0303 | C-Mg1253
Cr | 3d3/2 | Cr 3d3/2 | 0 | BE | 2 |  | 0.0264 | C-Kalpha1486
Cr | 3d3/2 | Cr 3d3/2 | 0 | BE | 2 |  | 0.0264 | C-UL-PHI1486
Cr | 3d3/2 | Cr 3d3/2 | 0 | BE | 2 |  | 0.0264 | C-SHIMA1486
Cr | 3d3/2 | Cr 3d3/2 | 0 | BE | 2 |  | 0.0264 | C-Sync
Cr | 3d3/2 | Cr 3d3/2 | 0 | BE | 2 |  | 0.0264 | C-THS1486
Cr | 3d3/2 | Cr 3d3/2 | 0 | BE | 2 |  | 0.0303 | C-THS1253
Cr | 3d5/2 | Cr 3d5/2 | 0 | BE | 2 |  | 0.0387 | C-Al1486
Cr | 3d5/2 | Cr 3d5/2 | 0 | BE | 2 |  | 0.0445 | C-Mg1253
Cr | 3d5/2 | Cr 3d5/2 | 0 | BE | 2 |  | 0.0387 | C-Kalpha1486
Cr | 3d5/2 | Cr 3d5/2 | 0 | BE | 2 |  | 0.0387 | C-UL-PHI1486
Cr | 3d5/2 | Cr 3d5/2 | 0 | BE | 2 |  | 0.0387 | C-SHIMA1486
Cr | 3d5/2 | Cr 3d5/2 | 0 | BE | 2 |  | 0.0387 | C-Sync
Cr | 3d5/2 | Cr 3d5/2 | 0 | BE | 2 |  | 0.0387 | C-THS1486
Cr | 3d5/2 | Cr 3d5/2 | 0 | BE | 2 |  | 0.0445 | C-THS1253
Cr | 3p | Cr 3p | 0 | BE | 43 | 0 | 1.173 | C-Al1486
Cr | 3p | Cr 3p | 0 | BE | 43 | 0 | 1.122 | C-Mg1253
Cr | 3p | Cr 3p | 0 | BE | 43 | 0 | 1.173 | C-Kalpha1486
Cr | 3p | Cr 3p | 0 | BE | 43 | 0 | 1.173 | C-UL-PHI1486
Cr | 3p | Cr 3p | 0 | BE | 43 | 0 | 1.173 | C-SHIMA1486
Cr | 3p | Cr 3p | 0 | BE | 43 | 0 | 1.173 | C-Sync
Cr | 3p | Cr 3p | 0 | BE | 43 | 0 | 1.173 | C-THS1486
Cr | 3p | Cr 3p | 0 | BE | 43 | 0 | 1.122 | C-THS1253
Cr | 3p1/2 | Cr 3p1/2 | 0 | BE | 43 |  | 0.4 | C-Al1486
Cr | 3p1/2 | Cr 3p1/2 | 0 | BE | 43 |  | 0.382 | C-Mg1253
Cr | 3p1/2 | Cr 3p1/2 | 0 | BE | 43 |  | 0.4 | C-Kalpha1486
Cr | 3p1/2 | Cr 3p1/2 | 0 | BE | 43 |  | 0.4 | C-UL-PHI1486
Cr | 3p1/2 | Cr 3p1/2 | 0 | BE | 43 |  | 0.4 | C-SHIMA1486
Cr | 3p1/2 | Cr 3p1/2 | 0 | BE | 43 |  | 0.4 | C-Sync
Cr | 3p1/2 | Cr 3p1/2 | 0 | BE | 43 |  | 0.4 | C-THS1486
Cr | 3p1/2 | Cr 3p1/2 | 0 | BE | 43 |  | 0.382 | C-THS1253
Cr | 3p3/2 | Cr 3p3/2 | 0 | BE | 43 |  | 0.773 | C-Al1486
Cr | 3p3/2 | Cr 3p3/2 | 0 | BE | 43 |  | 0.74 | C-Mg1253
Cr | 3p3/2 | Cr 3p3/2 | 0 | BE | 43 |  | 0.773 | C-Kalpha1486
Cr | 3p3/2 | Cr 3p3/2 | 0 | BE | 43 |  | 0.773 | C-UL-PHI1486
Cr | 3p3/2 | Cr 3p3/2 | 0 | BE | 43 |  | 0.773 | C-SHIMA1486
Cr | 3p3/2 | Cr 3p3/2 | 0 | BE | 43 |  | 0.773 | C-Sync
Cr | 3p3/2 | Cr 3p3/2 | 0 | BE | 43 |  | 0.773 | C-THS1486
Cr | 3p3/2 | Cr 3p3/2 | 0 | BE | 43 |  | 0.74 | C-THS1253
Cr | 3s | Cr 3s | 0 | BE | 74 |  | 0.596 | C-Al1486
Cr | 3s | Cr 3s | 0 | BE | 74 |  | 0.511 | C-Mg1253
Cr | 3s | Cr 3s | 0 | BE | 74 |  | 0.596 | C-Kalpha1486
Cr | 3s | Cr 3s | 0 | BE | 74 |  | 0.596 | C-UL-PHI1486
Cr | 3s | Cr 3s | 0 | BE | 74 |  | 0.596 | C-SHIMA1486
Cr | 3s | Cr 3s | 0 | BE | 74 |  | 0.596 | C-Sync
Cr | 3s | Cr 3s | 0 | BE | 74 |  | 0.596 | C-THS1486
Cr | 3s | Cr 3s | 0 | BE | 74 |  | 0.511 | C-THS1253
Cr | lmm | Cr LMM | 1 | KE | 525 |  | 0 | C-Any
Cs | 3d | Cs 3d | 0 | BE | 726 | 15 | 40.22 | C-Al1486
Cs | 3d | Cs 3d | 0 | BE | 726 | 15 | 38.73 | C-Mg1253
Cs | 3d | Cs 3d | 0 | BE | 726 | 15 | 40.22 | C-Kalpha1486
Cs | 3d | Cs 3d | 0 | BE | 726 | 15 | 40.22 | C-UL-PHI1486
Cs | 3d | Cs 3d | 0 | BE | 726 | 15 | 40.22 | C-SHIMA1486
Cs | 3d | Cs 3d | 0 | BE | 726 | 15 | 40.22 | C-Sync
Cs | 3d | Cs 3d | 0 | BE | 726 | 15 | 40.22 | C-THS1486
Cs | 3d | Cs 3d | 0 | BE | 726 | 15 | 38.73 | C-THS1253
Cs | 3d3/2 | Cs 3d3/2 | 0 | BE | 740 |  | 16.46 | C-Al1486
Cs | 3d3/2 | Cs 3d3/2 | 0 | BE | 740 |  | 15.8 | C-Mg1253
Cs | 3d3/2 | Cs 3d3/2 | 0 | BE | 740 |  | 16.46 | C-Kalpha1486
Cs | 3d3/2 | Cs 3d3/2 | 0 | BE | 740 |  | 16.46 | C-UL-PHI1486
Cs | 3d3/2 | Cs 3d3/2 | 0 | BE | 740 |  | 16.46 | C-SHIMA1486
Cs | 3d3/2 | Cs 3d3/2 | 0 | BE | 740 |  | 16.46 | C-Sync
Cs | 3d3/2 | Cs 3d3/2 | 0 | BE | 740 |  | 16.46 | C-THS1486
Cs | 3d3/2 | Cs 3d3/2 | 0 | BE | 740 |  | 15.8 | C-THS1253
Cs | 3d5/2 | Cs 3d5/2 | 0 | BE | 726 |  | 23.76 | C-Al1486
Cs | 3d5/2 | Cs 3d5/2 | 0 | BE | 726 |  | 22.93 | C-Mg1253
Cs | 3d5/2 | Cs 3d5/2 | 0 | BE | 726 |  | 23.76 | C-Kalpha1486
Cs | 3d5/2 | Cs 3d5/2 | 0 | BE | 726 |  | 23.76 | C-UL-PHI1486
Cs | 3d5/2 | Cs 3d5/2 | 0 | BE | 726 |  | 23.76 | C-SHIMA1486
Cs | 3d5/2 | Cs 3d5/2 | 0 | BE | 726 |  | 23.76 | C-Sync
Cs | 3d5/2 | Cs 3d5/2 | 0 | BE | 726 |  | 23.76 | C-THS1486
Cs | 3d5/2 | Cs 3d5/2 | 0 | BE | 726 |  | 22.93 | C-THS1253
Cs | 3p | Cs 3p | 0 | BE | 998 | 68 | 16.67 | C-Al1486
Cs | 3p | Cs 3p | 0 | BE | 998 | 68 | 12.98 | C-Mg1253
Cs | 3p | Cs 3p | 0 | BE | 998 | 68 | 16.67 | C-Kalpha1486
Cs | 3p | Cs 3p | 0 | BE | 998 | 68 | 16.67 | C-UL-PHI1486
Cs | 3p | Cs 3p | 0 | BE | 998 | 68 | 16.67 | C-SHIMA1486
Cs | 3p | Cs 3p | 0 | BE | 998 | 68 | 16.67 | C-Sync
Cs | 3p | Cs 3p | 0 | BE | 998 | 68 | 16.67 | C-THS1486
Cs | 3p | Cs 3p | 0 | BE | 998 | 68 | 12.98 | C-THS1253
Cs | 3p1/2 | Cs 3p1/2 | 0 | BE | 1065 |  | 5.29 | C-Al1486
Cs | 3p1/2 | Cs 3p1/2 | 0 | BE | 1065 |  | 4.04 | C-Mg1253
Cs | 3p1/2 | Cs 3p1/2 | 0 | BE | 1065 |  | 5.29 | C-Kalpha1486
Cs | 3p1/2 | Cs 3p1/2 | 0 | BE | 1065 |  | 5.29 | C-UL-PHI1486
Cs | 3p1/2 | Cs 3p1/2 | 0 | BE | 1065 |  | 5.29 | C-SHIMA1486
Cs | 3p1/2 | Cs 3p1/2 | 0 | BE | 1065 |  | 5.29 | C-Sync
Cs | 3p1/2 | Cs 3p1/2 | 0 | BE | 1065 |  | 5.29 | C-THS1486
Cs | 3p1/2 | Cs 3p1/2 | 0 | BE | 1065 |  | 4.04 | C-THS1253
Cs | 3p3/2 | Cs 3p3/2 | 0 | BE | 998 |  | 11.38 | C-Al1486
Cs | 3p3/2 | Cs 3p3/2 | 0 | BE | 998 |  | 8.94 | C-Mg1253
Cs | 3p3/2 | Cs 3p3/2 | 0 | BE | 998 |  | 11.38 | C-Kalpha1486
Cs | 3p3/2 | Cs 3p3/2 | 0 | BE | 998 |  | 11.38 | C-UL-PHI1486
Cs | 3p3/2 | Cs 3p3/2 | 0 | BE | 998 |  | 11.38 | C-SHIMA1486
Cs | 3p3/2 | Cs 3p3/2 | 0 | BE | 998 |  | 11.38 | C-Sync
Cs | 3p3/2 | Cs 3p3/2 | 0 | BE | 998 |  | 11.38 | C-THS1486
Cs | 3p3/2 | Cs 3p3/2 | 0 | BE | 998 |  | 8.94 | C-THS1253
Cs | 3s | Cs 3s | 0 | BE | 1217 |  | 3.73 | C-Al1486
Cs | 3s | Cs 3s | 0 | BE | 1217 |  | 2.84 | C-Mg1253
Cs | 3s | Cs 3s | 0 | BE | 1217 |  | 3.73 | C-Kalpha1486
Cs | 3s | Cs 3s | 0 | BE | 1217 |  | 3.73 | C-UL-PHI1486
Cs | 3s | Cs 3s | 0 | BE | 1217 |  | 3.73 | C-SHIMA1486
Cs | 3s | Cs 3s | 0 | BE | 1217 |  | 3.73 | C-Sync
Cs | 3s | Cs 3s | 0 | BE | 1217 |  | 3.73 | C-THS1486
Cs | 3s | Cs 3s | 0 | BE | 1217 |  | 2.84 | C-THS1253
Cs | 4d | Cs 4d | 0 | BE | 77 | 2.3 | 5.25 | C-Al1486
Cs | 4d | Cs 4d | 0 | BE | 77 | 2.3 | 4.87 | C-Mg1253
Cs | 4d | Cs 4d | 0 | BE | 77 | 2.3 | 5.25 | C-Kalpha1486
Cs | 4d | Cs 4d | 0 | BE | 77 | 2.3 | 5.25 | C-UL-PHI1486
Cs | 4d | Cs 4d | 0 | BE | 77 | 2.3 | 5.25 | C-SHIMA1486
Cs | 4d | Cs 4d | 0 | BE | 77 | 2.3 | 5.25 | C-Sync
Cs | 4d | Cs 4d | 0 | BE | 77 | 2.3 | 5.25 | C-THS1486
Cs | 4d | Cs 4d | 0 | BE | 77 | 2.3 | 4.87 | C-THS1253
Cs | 4d3/2 | Cs 4d3/2 | 0 | BE | 79 |  | 2.15 | C-Al1486
Cs | 4d3/2 | Cs 4d3/2 | 0 | BE | 79 |  | 1.99 | C-Mg1253
Cs | 4d3/2 | Cs 4d3/2 | 0 | BE | 79 |  | 2.15 | C-Kalpha1486
Cs | 4d3/2 | Cs 4d3/2 | 0 | BE | 79 |  | 2.15 | C-UL-PHI1486
Cs | 4d3/2 | Cs 4d3/2 | 0 | BE | 79 |  | 2.15 | C-SHIMA1486
Cs | 4d3/2 | Cs 4d3/2 | 0 | BE | 79 |  | 2.15 | C-Sync
Cs | 4d3/2 | Cs 4d3/2 | 0 | BE | 79 |  | 2.15 | C-THS1486
Cs | 4d3/2 | Cs 4d3/2 | 0 | BE | 79 |  | 1.99 | C-THS1253
Cs | 4d5/2 | Cs 4d5/2 | 0 | BE | 77 |  | 3.1 | C-Al1486
Cs | 4d5/2 | Cs 4d5/2 | 0 | BE | 77 |  | 2.88 | C-Mg1253
Cs | 4d5/2 | Cs 4d5/2 | 0 | BE | 77 |  | 3.1 | C-Kalpha1486
Cs | 4d5/2 | Cs 4d5/2 | 0 | BE | 77 |  | 3.1 | C-UL-PHI1486
Cs | 4d5/2 | Cs 4d5/2 | 0 | BE | 77 |  | 3.1 | C-SHIMA1486
Cs | 4d5/2 | Cs 4d5/2 | 0 | BE | 77 |  | 3.1 | C-Sync
Cs | 4d5/2 | Cs 4d5/2 | 0 | BE | 77 |  | 3.1 | C-THS1486
Cs | 4d5/2 | Cs 4d5/2 | 0 | BE | 77 |  | 2.88 | C-THS1253
Cs | 4p | Cs 4p | 0 | BE | 162 | 11.1 | 3.83 | C-Al1486
Cs | 4p | Cs 4p | 0 | BE | 162 | 11.1 | 3.15 | C-Mg1253
Cs | 4p | Cs 4p | 0 | BE | 162 | 11.1 | 3.83 | C-Kalpha1486
Cs | 4p | Cs 4p | 0 | BE | 162 | 11.1 | 3.83 | C-UL-PHI1486
Cs | 4p | Cs 4p | 0 | BE | 162 | 11.1 | 3.83 | C-SHIMA1486
Cs | 4p | Cs 4p | 0 | BE | 162 | 11.1 | 3.83 | C-Sync
Cs | 4p | Cs 4p | 0 | BE | 162 | 11.1 | 3.83 | C-THS1486
Cs | 4p | Cs 4p | 0 | BE | 162 | 11.1 | 3.15 | C-THS1253
Cs | 4p1/2 | Cs 4p1/2 | 0 | BE | 172 |  | 1.27 | C-Al1486
Cs | 4p1/2 | Cs 4p1/2 | 0 | BE | 172 |  | 1.03 | C-Mg1253
Cs | 4p1/2 | Cs 4p1/2 | 0 | BE | 172 |  | 1.27 | C-Kalpha1486
Cs | 4p1/2 | Cs 4p1/2 | 0 | BE | 172 |  | 1.27 | C-UL-PHI1486
Cs | 4p1/2 | Cs 4p1/2 | 0 | BE | 172 |  | 1.27 | C-SHIMA1486
Cs | 4p1/2 | Cs 4p1/2 | 0 | BE | 172 |  | 1.27 | C-Sync
Cs | 4p1/2 | Cs 4p1/2 | 0 | BE | 172 |  | 1.27 | C-THS1486
Cs | 4p1/2 | Cs 4p1/2 | 0 | BE | 172 |  | 1.03 | C-THS1253
Cs | 4p3/2 | Cs 4p3/2 | 0 | BE | 162 |  | 2.56 | C-Al1486
Cs | 4p3/2 | Cs 4p3/2 | 0 | BE | 162 |  | 2.12 | C-Mg1253
Cs | 4p3/2 | Cs 4p3/2 | 0 | BE | 162 |  | 2.56 | C-Kalpha1486
Cs | 4p3/2 | Cs 4p3/2 | 0 | BE | 162 |  | 2.56 | C-UL-PHI1486
Cs | 4p3/2 | Cs 4p3/2 | 0 | BE | 162 |  | 2.56 | C-SHIMA1486
Cs | 4p3/2 | Cs 4p3/2 | 0 | BE | 162 |  | 2.56 | C-Sync
Cs | 4p3/2 | Cs 4p3/2 | 0 | BE | 162 |  | 2.56 | C-THS1486
Cs | 4p3/2 | Cs 4p3/2 | 0 | BE | 162 |  | 2.12 | C-THS1253
Cs | 4s | Cs 4s | 0 | BE | 231 |  | 1.08 | C-Al1486
Cs | 4s | Cs 4s | 0 | BE | 231 |  | 0.877 | C-Mg1253
Cs | 4s | Cs 4s | 0 | BE | 231 |  | 1.08 | C-Kalpha1486
Cs | 4s | Cs 4s | 0 | BE | 231 |  | 1.08 | C-UL-PHI1486
Cs | 4s | Cs 4s | 0 | BE | 231 |  | 1.08 | C-SHIMA1486
Cs | 4s | Cs 4s | 0 | BE | 231 |  | 1.08 | C-Sync
Cs | 4s | Cs 4s | 0 | BE | 231 |  | 1.08 | C-THS1486
Cs | 4s | Cs 4s | 0 | BE | 231 |  | 0.877 | C-THS1253
Cs | 5p | Cs 5p | 0 | BE | 12 | 2.1 | 0.5017 | C-Al1486
Cs | 5p | Cs 5p | 0 | BE | 12 | 2.1 | 0.4177 | C-Mg1253
Cs | 5p | Cs 5p | 0 | BE | 12 | 2.1 | 0.5017 | C-Kalpha1486
Cs | 5p | Cs 5p | 0 | BE | 12 | 2.1 | 0.5017 | C-UL-PHI1486
Cs | 5p | Cs 5p | 0 | BE | 12 | 2.1 | 0.5017 | C-SHIMA1486
Cs | 5p | Cs 5p | 0 | BE | 12 | 2.1 | 0.5017 | C-Sync
Cs | 5p | Cs 5p | 0 | BE | 12 | 2.1 | 0.5017 | C-THS1486
Cs | 5p | Cs 5p | 0 | BE | 12 | 2.1 | 0.4177 | C-THS1253
Cs | 5p1/2 | Cs 5p1/2 | 0 | BE | 13 |  | 0.1697 | C-Al1486
Cs | 5p1/2 | Cs 5p1/2 | 0 | BE | 13 |  | 0.1397 | C-Mg1253
Cs | 5p1/2 | Cs 5p1/2 | 0 | BE | 13 |  | 0.1697 | C-Kalpha1486
Cs | 5p1/2 | Cs 5p1/2 | 0 | BE | 13 |  | 0.1697 | C-UL-PHI1486
Cs | 5p1/2 | Cs 5p1/2 | 0 | BE | 13 |  | 0.1697 | C-SHIMA1486
Cs | 5p1/2 | Cs 5p1/2 | 0 | BE | 13 |  | 0.1697 | C-Sync
Cs | 5p1/2 | Cs 5p1/2 | 0 | BE | 13 |  | 0.1697 | C-THS1486
Cs | 5p1/2 | Cs 5p1/2 | 0 | BE | 13 |  | 0.1397 | C-THS1253
Cs | 5p3/2 | Cs 5p3/2 | 0 | BE | 12 |  | 0.332 | C-Al1486
Cs | 5p3/2 | Cs 5p3/2 | 0 | BE | 12 |  | 0.278 | C-Mg1253
Cs | 5p3/2 | Cs 5p3/2 | 0 | BE | 12 |  | 0.332 | C-Kalpha1486
Cs | 5p3/2 | Cs 5p3/2 | 0 | BE | 12 |  | 0.332 | C-UL-PHI1486
Cs | 5p3/2 | Cs 5p3/2 | 0 | BE | 12 |  | 0.332 | C-SHIMA1486
Cs | 5p3/2 | Cs 5p3/2 | 0 | BE | 12 |  | 0.332 | C-Sync
Cs | 5p3/2 | Cs 5p3/2 | 0 | BE | 12 |  | 0.332 | C-THS1486
Cs | 5p3/2 | Cs 5p3/2 | 0 | BE | 12 |  | 0.278 | C-THS1253
Cs | 5s | Cs 5s | 0 | BE | 23 |  | 0.1843 | C-Al1486
Cs | 5s | Cs 5s | 0 | BE | 23 |  | 0.1523 | C-Mg1253
Cs | 5s | Cs 5s | 0 | BE | 23 |  | 0.1843 | C-Kalpha1486
Cs | 5s | Cs 5s | 0 | BE | 23 |  | 0.1843 | C-UL-PHI1486
Cs | 5s | Cs 5s | 0 | BE | 23 |  | 0.1843 | C-SHIMA1486
Cs | 5s | Cs 5s | 0 | BE | 23 |  | 0.1843 | C-Sync
Cs | 5s | Cs 5s | 0 | BE | 23 |  | 0.1843 | C-THS1486
Cs | 5s | Cs 5s | 0 | BE | 23 |  | 0.1523 | C-THS1253
Cs | mnn | Cs MNN | 1 | KE | 563 |  | 0 | C-Any
Cu | 2p | Cu 2p | 0 | BE | 931 | 19.8 | 25.39 | C-Al1486
Cu | 2p | Cu 2p | 0 | BE | 931 | 19.8 | 24.05 | C-Mg1253
Cu | 2p | Cu 2p | 0 | BE | 931 | 19.8 | 25.39 | C-Kalpha1486
Cu | 2p | Cu 2p | 0 | BE | 931 | 19.8 | 25.39 | C-UL-PHI1486
Cu | 2p | Cu 2p | 0 | BE | 931 | 19.8 | 25.39 | C-SHIMA1486
Cu | 2p | Cu 2p | 0 | BE | 931 | 19.8 | 25.39 | C-Sync
Cu | 2p | Cu 2p | 0 | BE | 931 | 19.8 | 25.39 | C-THS1486
Cu | 2p | Cu 2p | 0 | BE | 931 | 19.8 | 24.05 | C-THS1253
Cu | 2p1/2 | Cu 2p1/2 | 0 | BE | 951 |  | 8.66 | C-Al1486
Cu | 2p1/2 | Cu 2p1/2 | 0 | BE | 951 |  | 8.18 | C-Mg1253
Cu | 2p1/2 | Cu 2p1/2 | 0 | BE | 951 |  | 8.66 | C-Kalpha1486
Cu | 2p1/2 | Cu 2p1/2 | 0 | BE | 951 |  | 8.66 | C-UL-PHI1486
Cu | 2p1/2 | Cu 2p1/2 | 0 | BE | 951 |  | 8.66 | C-SHIMA1486
Cu | 2p1/2 | Cu 2p1/2 | 0 | BE | 951 |  | 8.66 | C-Sync
Cu | 2p1/2 | Cu 2p1/2 | 0 | BE | 951 |  | 8.66 | C-THS1486
Cu | 2p1/2 | Cu 2p1/2 | 0 | BE | 951 |  | 8.18 | C-THS1253
Cu | 2p3/2 | Cu 2p3/2 | 0 | BE | 931 |  | 16.73 | C-Al1486
Cu | 2p3/2 | Cu 2p3/2 | 0 | BE | 931 |  | 15.87 | C-Mg1253
Cu | 2p3/2 | Cu 2p3/2 | 0 | BE | 931 |  | 16.73 | C-Kalpha1486
Cu | 2p3/2 | Cu 2p3/2 | 0 | BE | 931 |  | 16.73 | C-UL-PHI1486
Cu | 2p3/2 | Cu 2p3/2 | 0 | BE | 931 |  | 16.73 | C-SHIMA1486
Cu | 2p3/2 | Cu 2p3/2 | 0 | BE | 931 |  | 16.73 | C-Sync
Cu | 2p3/2 | Cu 2p3/2 | 0 | BE | 931 |  | 16.73 | C-THS1486
Cu | 2p3/2 | Cu 2p3/2 | 0 | BE | 931 |  | 15.87 | C-THS1253
Cu | 2s | Cu 2s | 0 | BE | 1096 |  | 5.46 | C-Al1486
Cu | 2s | Cu 2s | 0 | BE | 1096 |  | 4.38 | C-Mg1253
Cu | 2s | Cu 2s | 0 | BE | 1096 |  | 5.46 | C-Kalpha1486
Cu | 2s | Cu 2s | 0 | BE | 1096 |  | 5.46 | C-UL-PHI1486
Cu | 2s | Cu 2s | 0 | BE | 1096 |  | 5.46 | C-SHIMA1486
Cu | 2s | Cu 2s | 0 | BE | 1096 |  | 5.46 | C-Sync
Cu | 2s | Cu 2s | 0 | BE | 1096 |  | 5.46 | C-THS1486
Cu | 2s | Cu 2s | 0 | BE | 1096 |  | 4.38 | C-THS1253
Cu | 3d | Cu 3d | 0 | BE | 2 |  | 0.589 | C-Al1486
Cu | 3d | Cu 3d | 0 | BE | 2 |  | 0.658 | C-Mg1253
Cu | 3d | Cu 3d | 0 | BE | 2 |  | 0.589 | C-Kalpha1486
Cu | 3d | Cu 3d | 0 | BE | 2 |  | 0.589 | C-UL-PHI1486
Cu | 3d | Cu 3d | 0 | BE | 2 |  | 0.589 | C-SHIMA1486
Cu | 3d | Cu 3d | 0 | BE | 2 |  | 0.589 | C-Sync
Cu | 3d | Cu 3d | 0 | BE | 2 |  | 0.589 | C-THS1486
Cu | 3d | Cu 3d | 0 | BE | 2 |  | 0.658 | C-THS1253
Cu | 3d3/2 | Cu 3d3/2 | 0 | BE | 2 |  | 0.24 | C-Al1486
Cu | 3d3/2 | Cu 3d3/2 | 0 | BE | 2 |  | 0.268 | C-Mg1253
Cu | 3d3/2 | Cu 3d3/2 | 0 | BE | 2 |  | 0.24 | C-Kalpha1486
Cu | 3d3/2 | Cu 3d3/2 | 0 | BE | 2 |  | 0.24 | C-UL-PHI1486
Cu | 3d3/2 | Cu 3d3/2 | 0 | BE | 2 |  | 0.24 | C-SHIMA1486
Cu | 3d3/2 | Cu 3d3/2 | 0 | BE | 2 |  | 0.24 | C-Sync
Cu | 3d3/2 | Cu 3d3/2 | 0 | BE | 2 |  | 0.24 | C-THS1486
Cu | 3d3/2 | Cu 3d3/2 | 0 | BE | 2 |  | 0.268 | C-THS1253
Cu | 3d5/2 | Cu 3d5/2 | 0 | BE | 2 |  | 0.349 | C-Al1486
Cu | 3d5/2 | Cu 3d5/2 | 0 | BE | 2 |  | 0.39 | C-Mg1253
Cu | 3d5/2 | Cu 3d5/2 | 0 | BE | 2 |  | 0.349 | C-Kalpha1486
Cu | 3d5/2 | Cu 3d5/2 | 0 | BE | 2 |  | 0.349 | C-UL-PHI1486
Cu | 3d5/2 | Cu 3d5/2 | 0 | BE | 2 |  | 0.349 | C-SHIMA1486
Cu | 3d5/2 | Cu 3d5/2 | 0 | BE | 2 |  | 0.349 | C-Sync
Cu | 3d5/2 | Cu 3d5/2 | 0 | BE | 2 |  | 0.349 | C-THS1486
Cu | 3d5/2 | Cu 3d5/2 | 0 | BE | 2 |  | 0.39 | C-THS1253
Cu | 3p | Cu 3p | 0 | BE | 74 | 2.2 | 2.478 | C-Al1486
Cu | 3p | Cu 3p | 0 | BE | 74 | 2.2 | 2.279 | C-Mg1253
Cu | 3p | Cu 3p | 0 | BE | 74 | 2.2 | 2.478 | C-Kalpha1486
Cu | 3p | Cu 3p | 0 | BE | 74 | 2.2 | 2.478 | C-UL-PHI1486
Cu | 3p | Cu 3p | 0 | BE | 74 | 2.2 | 2.478 | C-SHIMA1486
Cu | 3p | Cu 3p | 0 | BE | 74 | 2.2 | 2.478 | C-Sync
Cu | 3p | Cu 3p | 0 | BE | 74 | 2.2 | 2.478 | C-THS1486
Cu | 3p | Cu 3p | 0 | BE | 74 | 2.2 | 2.279 | C-THS1253
Cu | 3p1/2 | Cu 3p1/2 | 0 | BE | 74 |  | 0.848 | C-Al1486
Cu | 3p1/2 | Cu 3p1/2 | 0 | BE | 74 |  | 0.779 | C-Mg1253
Cu | 3p1/2 | Cu 3p1/2 | 0 | BE | 74 |  | 0.848 | C-Kalpha1486
Cu | 3p1/2 | Cu 3p1/2 | 0 | BE | 74 |  | 0.848 | C-UL-PHI1486
Cu | 3p1/2 | Cu 3p1/2 | 0 | BE | 74 |  | 0.848 | C-SHIMA1486
Cu | 3p1/2 | Cu 3p1/2 | 0 | BE | 74 |  | 0.848 | C-Sync
Cu | 3p1/2 | Cu 3p1/2 | 0 | BE | 74 |  | 0.848 | C-THS1486
Cu | 3p1/2 | Cu 3p1/2 | 0 | BE | 74 |  | 0.779 | C-THS1253
Cu | 3p3/2 | Cu 3p3/2 | 0 | BE | 74 |  | 1.63 | C-Al1486
Cu | 3p3/2 | Cu 3p3/2 | 0 | BE | 74 |  | 1.5 | C-Mg1253
Cu | 3p3/2 | Cu 3p3/2 | 0 | BE | 74 |  | 1.63 | C-Kalpha1486
Cu | 3p3/2 | Cu 3p3/2 | 0 | BE | 74 |  | 1.63 | C-UL-PHI1486
Cu | 3p3/2 | Cu 3p3/2 | 0 | BE | 74 |  | 1.63 | C-SHIMA1486
Cu | 3p3/2 | Cu 3p3/2 | 0 | BE | 74 |  | 1.63 | C-Sync
Cu | 3p3/2 | Cu 3p3/2 | 0 | BE | 74 |  | 1.63 | C-THS1486
Cu | 3p3/2 | Cu 3p3/2 | 0 | BE | 74 |  | 1.5 | C-THS1253
Cu | 3s | Cu 3s | 0 | BE | 120 |  | 0.957 | C-Al1486
Cu | 3s | Cu 3s | 0 | BE | 120 |  | 0.805 | C-Mg1253
Cu | 3s | Cu 3s | 0 | BE | 120 |  | 0.957 | C-Kalpha1486
Cu | 3s | Cu 3s | 0 | BE | 120 |  | 0.957 | C-UL-PHI1486
Cu | 3s | Cu 3s | 0 | BE | 120 |  | 0.957 | C-SHIMA1486
Cu | 3s | Cu 3s | 0 | BE | 120 |  | 0.957 | C-Sync
Cu | 3s | Cu 3s | 0 | BE | 120 |  | 0.957 | C-THS1486
Cu | 3s | Cu 3s | 0 | BE | 120 |  | 0.805 | C-THS1253
Cu | lmm | Cu LMM | 1 | KE | 920 |  | 0 | C-Any
Dy | 4d | Dy 4d | 0 | BE | 154 | 5 | 11.43 | C-Al1486
Dy | 4d | Dy 4d | 0 | BE | 154 | 5 | 9.92 | C-Mg1253
Dy | 4d | Dy 4d | 0 | BE | 154 | 5 | 11.43 | C-Kalpha1486
Dy | 4d | Dy 4d | 0 | BE | 154 | 5 | 11.43 | C-UL-PHI1486
Dy | 4d | Dy 4d | 0 | BE | 154 | 5 | 11.43 | C-SHIMA1486
Dy | 4d | Dy 4d | 0 | BE | 154 | 5 | 11.43 | C-Sync
Dy | 4d | Dy 4d | 0 | BE | 154 | 5 | 11.43 | C-THS1486
Dy | 4d | Dy 4d | 0 | BE | 154 | 5 | 9.92 | C-THS1253
Dy | 4d3/2 | Dy 4d3/2 | 0 | BE | 154 |  | 4.69 | C-Al1486
Dy | 4d3/2 | Dy 4d3/2 | 0 | BE | 154 |  | 4.05 | C-Mg1253
Dy | 4d3/2 | Dy 4d3/2 | 0 | BE | 154 |  | 4.69 | C-Kalpha1486
Dy | 4d3/2 | Dy 4d3/2 | 0 | BE | 154 |  | 4.69 | C-UL-PHI1486
Dy | 4d3/2 | Dy 4d3/2 | 0 | BE | 154 |  | 4.69 | C-SHIMA1486
Dy | 4d3/2 | Dy 4d3/2 | 0 | BE | 154 |  | 4.69 | C-Sync
Dy | 4d3/2 | Dy 4d3/2 | 0 | BE | 154 |  | 4.69 | C-THS1486
Dy | 4d3/2 | Dy 4d3/2 | 0 | BE | 154 |  | 4.05 | C-THS1253
Dy | 4d5/2 | Dy 4d5/2 | 0 | BE | 154 |  | 6.74 | C-Al1486
Dy | 4d5/2 | Dy 4d5/2 | 0 | BE | 154 |  | 5.87 | C-Mg1253
Dy | 4d5/2 | Dy 4d5/2 | 0 | BE | 154 |  | 6.74 | C-Kalpha1486
Dy | 4d5/2 | Dy 4d5/2 | 0 | BE | 154 |  | 6.74 | C-UL-PHI1486
Dy | 4d5/2 | Dy 4d5/2 | 0 | BE | 154 |  | 6.74 | C-SHIMA1486
Dy | 4d5/2 | Dy 4d5/2 | 0 | BE | 154 |  | 6.74 | C-Sync
Dy | 4d5/2 | Dy 4d5/2 | 0 | BE | 154 |  | 6.74 | C-THS1486
Dy | 4d5/2 | Dy 4d5/2 | 0 | BE | 154 |  | 5.87 | C-THS1253
Dy | 4f | Dy 4f | 0 | BE | 4 | 3.7 | 2.49 | C-Al1486
Dy | 4f | Dy 4f | 0 | BE | 4 | 3.7 | 2.72 | C-Mg1253
Dy | 4f | Dy 4f | 0 | BE | 4 | 3.7 | 2.49 | C-Kalpha1486
Dy | 4f | Dy 4f | 0 | BE | 4 | 3.7 | 2.49 | C-UL-PHI1486
Dy | 4f | Dy 4f | 0 | BE | 4 | 3.7 | 2.49 | C-SHIMA1486
Dy | 4f | Dy 4f | 0 | BE | 4 | 3.7 | 2.49 | C-Sync
Dy | 4f | Dy 4f | 0 | BE | 4 | 3.7 | 2.49 | C-THS1486
Dy | 4f | Dy 4f | 0 | BE | 4 | 3.7 | 2.72 | C-THS1253
Dy | 4f5/2 | Dy 4f5/2 | 0 | BE | 4 |  | 1.1 | C-Al1486
Dy | 4f5/2 | Dy 4f5/2 | 0 | BE | 4 |  | 1.2 | C-Mg1253
Dy | 4f5/2 | Dy 4f5/2 | 0 | BE | 4 |  | 1.1 | C-Kalpha1486
Dy | 4f5/2 | Dy 4f5/2 | 0 | BE | 4 |  | 1.1 | C-UL-PHI1486
Dy | 4f5/2 | Dy 4f5/2 | 0 | BE | 4 |  | 1.1 | C-SHIMA1486
Dy | 4f5/2 | Dy 4f5/2 | 0 | BE | 4 |  | 1.1 | C-Sync
Dy | 4f5/2 | Dy 4f5/2 | 0 | BE | 4 |  | 1.1 | C-THS1486
Dy | 4f5/2 | Dy 4f5/2 | 0 | BE | 4 |  | 1.2 | C-THS1253
Dy | 4f7/2 | Dy 4f7/2 | 0 | BE | 4 |  | 1.39 | C-Al1486
Dy | 4f7/2 | Dy 4f7/2 | 0 | BE | 4 |  | 1.52 | C-Mg1253
Dy | 4f7/2 | Dy 4f7/2 | 0 | BE | 4 |  | 1.39 | C-Kalpha1486
Dy | 4f7/2 | Dy 4f7/2 | 0 | BE | 4 |  | 1.39 | C-UL-PHI1486
Dy | 4f7/2 | Dy 4f7/2 | 0 | BE | 4 |  | 1.39 | C-SHIMA1486
Dy | 4f7/2 | Dy 4f7/2 | 0 | BE | 4 |  | 1.39 | C-Sync
Dy | 4f7/2 | Dy 4f7/2 | 0 | BE | 4 |  | 1.39 | C-THS1486
Dy | 4f7/2 | Dy 4f7/2 | 0 | BE | 4 |  | 1.52 | C-THS1253
Dy | 4p | Dy 4p | 0 | BE | 293 | 40.3 | 6 | C-Al1486
Dy | 4p | Dy 4p | 0 | BE | 293 | 40.3 | 4.75 | C-Mg1253
Dy | 4p | Dy 4p | 0 | BE | 293 | 40.3 | 6 | C-Kalpha1486
Dy | 4p | Dy 4p | 0 | BE | 293 | 40.3 | 6 | C-UL-PHI1486
Dy | 4p | Dy 4p | 0 | BE | 293 | 40.3 | 6 | C-SHIMA1486
Dy | 4p | Dy 4p | 0 | BE | 293 | 40.3 | 6 | C-Sync
Dy | 4p | Dy 4p | 0 | BE | 293 | 40.3 | 6 | C-THS1486
Dy | 4p | Dy 4p | 0 | BE | 293 | 40.3 | 4.75 | C-THS1253
Dy | 4p1/2 | Dy 4p1/2 | 0 | BE | 332 |  | 1.88 | C-Al1486
Dy | 4p1/2 | Dy 4p1/2 | 0 | BE | 332 |  | 1.45 | C-Mg1253
Dy | 4p1/2 | Dy 4p1/2 | 0 | BE | 332 |  | 1.88 | C-Kalpha1486
Dy | 4p1/2 | Dy 4p1/2 | 0 | BE | 332 |  | 1.88 | C-UL-PHI1486
Dy | 4p1/2 | Dy 4p1/2 | 0 | BE | 332 |  | 1.88 | C-SHIMA1486
Dy | 4p1/2 | Dy 4p1/2 | 0 | BE | 332 |  | 1.88 | C-Sync
Dy | 4p1/2 | Dy 4p1/2 | 0 | BE | 332 |  | 1.88 | C-THS1486
Dy | 4p1/2 | Dy 4p1/2 | 0 | BE | 332 |  | 1.45 | C-THS1253
Dy | 4p3/2 | Dy 4p3/2 | 0 | BE | 293 |  | 4.12 | C-Al1486
Dy | 4p3/2 | Dy 4p3/2 | 0 | BE | 293 |  | 3.3 | C-Mg1253
Dy | 4p3/2 | Dy 4p3/2 | 0 | BE | 293 |  | 4.12 | C-Kalpha1486
Dy | 4p3/2 | Dy 4p3/2 | 0 | BE | 293 |  | 4.12 | C-UL-PHI1486
Dy | 4p3/2 | Dy 4p3/2 | 0 | BE | 293 |  | 4.12 | C-SHIMA1486
Dy | 4p3/2 | Dy 4p3/2 | 0 | BE | 293 |  | 4.12 | C-Sync
Dy | 4p3/2 | Dy 4p3/2 | 0 | BE | 293 |  | 4.12 | C-THS1486
Dy | 4p3/2 | Dy 4p3/2 | 0 | BE | 293 |  | 3.3 | C-THS1253
Dy | 4s | Dy 4s | 0 | BE | 416 |  | 1.58 | C-Al1486
Dy | 4s | Dy 4s | 0 | BE | 416 |  | 1.25 | C-Mg1253
Dy | 4s | Dy 4s | 0 | BE | 416 |  | 1.58 | C-Kalpha1486
Dy | 4s | Dy 4s | 0 | BE | 416 |  | 1.58 | C-UL-PHI1486
Dy | 4s | Dy 4s | 0 | BE | 416 |  | 1.58 | C-SHIMA1486
Dy | 4s | Dy 4s | 0 | BE | 416 |  | 1.58 | C-Sync
Dy | 4s | Dy 4s | 0 | BE | 416 |  | 1.58 | C-THS1486
Dy | 4s | Dy 4s | 0 | BE | 416 |  | 1.25 | C-THS1253
Dy | 5p | Dy 5p | 0 | BE | 26 | 0 | 0.821 | C-Al1486
Dy | 5p | Dy 5p | 0 | BE | 26 | 0 | 0.663 | C-Mg1253
Dy | 5p | Dy 5p | 0 | BE | 26 | 0 | 0.821 | C-Kalpha1486
Dy | 5p | Dy 5p | 0 | BE | 26 | 0 | 0.821 | C-UL-PHI1486
Dy | 5p | Dy 5p | 0 | BE | 26 | 0 | 0.821 | C-SHIMA1486
Dy | 5p | Dy 5p | 0 | BE | 26 | 0 | 0.821 | C-Sync
Dy | 5p | Dy 5p | 0 | BE | 26 | 0 | 0.821 | C-THS1486
Dy | 5p | Dy 5p | 0 | BE | 26 | 0 | 0.663 | C-THS1253
Dy | 5p1/2 | Dy 5p1/2 | 0 | BE | 26 |  | 0.27 | C-Al1486
Dy | 5p1/2 | Dy 5p1/2 | 0 | BE | 26 |  | 0.214 | C-Mg1253
Dy | 5p1/2 | Dy 5p1/2 | 0 | BE | 26 |  | 0.27 | C-Kalpha1486
Dy | 5p1/2 | Dy 5p1/2 | 0 | BE | 26 |  | 0.27 | C-UL-PHI1486
Dy | 5p1/2 | Dy 5p1/2 | 0 | BE | 26 |  | 0.27 | C-SHIMA1486
Dy | 5p1/2 | Dy 5p1/2 | 0 | BE | 26 |  | 0.27 | C-Sync
Dy | 5p1/2 | Dy 5p1/2 | 0 | BE | 26 |  | 0.27 | C-THS1486
Dy | 5p1/2 | Dy 5p1/2 | 0 | BE | 26 |  | 0.214 | C-THS1253
Dy | 5p3/2 | Dy 5p3/2 | 0 | BE | 26 |  | 0.551 | C-Al1486
Dy | 5p3/2 | Dy 5p3/2 | 0 | BE | 26 |  | 0.449 | C-Mg1253
Dy | 5p3/2 | Dy 5p3/2 | 0 | BE | 26 |  | 0.551 | C-Kalpha1486
Dy | 5p3/2 | Dy 5p3/2 | 0 | BE | 26 |  | 0.551 | C-UL-PHI1486
Dy | 5p3/2 | Dy 5p3/2 | 0 | BE | 26 |  | 0.551 | C-SHIMA1486
Dy | 5p3/2 | Dy 5p3/2 | 0 | BE | 26 |  | 0.551 | C-Sync
Dy | 5p3/2 | Dy 5p3/2 | 0 | BE | 26 |  | 0.551 | C-THS1486
Dy | 5p3/2 | Dy 5p3/2 | 0 | BE | 26 |  | 0.449 | C-THS1253
Dy | 5s | Dy 5s | 0 | BE | 63 |  | 0.287 | C-Al1486
Dy | 5s | Dy 5s | 0 | BE | 63 |  | 0.232 | C-Mg1253
Dy | 5s | Dy 5s | 0 | BE | 63 |  | 0.287 | C-Kalpha1486
Dy | 5s | Dy 5s | 0 | BE | 63 |  | 0.287 | C-UL-PHI1486
Dy | 5s | Dy 5s | 0 | BE | 63 |  | 0.287 | C-SHIMA1486
Dy | 5s | Dy 5s | 0 | BE | 63 |  | 0.287 | C-Sync
Dy | 5s | Dy 5s | 0 | BE | 63 |  | 0.287 | C-THS1486
Dy | 5s | Dy 5s | 0 | BE | 63 |  | 0.232 | C-THS1253
Dy | mvv | Dy MVV | 1 | KE | 1126 |  | 0 | C-Any
Er | 4d | Er 4d | 0 | BE | 168 | 6 | 12.56 | C-Al1486
Er | 4d | Er 4d | 0 | BE | 168 | 6 | 10.76 | C-Mg1253
Er | 4d | Er 4d | 0 | BE | 168 | 6 | 12.56 | C-Kalpha1486
Er | 4d | Er 4d | 0 | BE | 168 | 6 | 12.56 | C-UL-PHI1486
Er | 4d | Er 4d | 0 | BE | 168 | 6 | 12.56 | C-SHIMA1486
Er | 4d | Er 4d | 0 | BE | 168 | 6 | 12.56 | C-Sync
Er | 4d | Er 4d | 0 | BE | 168 | 6 | 12.56 | C-THS1486
Er | 4d | Er 4d | 0 | BE | 168 | 6 | 10.76 | C-THS1253
Er | 4d3/2 | Er 4d3/2 | 0 | BE | 177 |  | 5.15 | C-Al1486
Er | 4d3/2 | Er 4d3/2 | 0 | BE | 177 |  | 4.39 | C-Mg1253
Er | 4d3/2 | Er 4d3/2 | 0 | BE | 177 |  | 5.15 | C-Kalpha1486
Er | 4d3/2 | Er 4d3/2 | 0 | BE | 177 |  | 5.15 | C-UL-PHI1486
Er | 4d3/2 | Er 4d3/2 | 0 | BE | 177 |  | 5.15 | C-SHIMA1486
Er | 4d3/2 | Er 4d3/2 | 0 | BE | 177 |  | 5.15 | C-Sync
Er | 4d3/2 | Er 4d3/2 | 0 | BE | 177 |  | 5.15 | C-THS1486
Er | 4d3/2 | Er 4d3/2 | 0 | BE | 177 |  | 4.39 | C-THS1253
Er | 4d5/2 | Er 4d5/2 | 0 | BE | 168 |  | 7.41 | C-Al1486
Er | 4d5/2 | Er 4d5/2 | 0 | BE | 168 |  | 6.37 | C-Mg1253
Er | 4d5/2 | Er 4d5/2 | 0 | BE | 168 |  | 7.41 | C-Kalpha1486
Er | 4d5/2 | Er 4d5/2 | 0 | BE | 168 |  | 7.41 | C-UL-PHI1486
Er | 4d5/2 | Er 4d5/2 | 0 | BE | 168 |  | 7.41 | C-SHIMA1486
Er | 4d5/2 | Er 4d5/2 | 0 | BE | 168 |  | 7.41 | C-Sync
Er | 4d5/2 | Er 4d5/2 | 0 | BE | 168 |  | 7.41 | C-THS1486
Er | 4d5/2 | Er 4d5/2 | 0 | BE | 168 |  | 6.37 | C-THS1253
Er | 4f | Er 4f | 0 | BE | 4 | 0 | 3.82 | C-Al1486
Er | 4f | Er 4f | 0 | BE | 4 | 0 | 4.13 | C-Mg1253
Er | 4f | Er 4f | 0 | BE | 4 | 0 | 3.82 | C-Kalpha1486
Er | 4f | Er 4f | 0 | BE | 4 | 0 | 3.82 | C-UL-PHI1486
Er | 4f | Er 4f | 0 | BE | 4 | 0 | 3.82 | C-SHIMA1486
Er | 4f | Er 4f | 0 | BE | 4 | 0 | 3.82 | C-Sync
Er | 4f | Er 4f | 0 | BE | 4 | 0 | 3.82 | C-THS1486
Er | 4f | Er 4f | 0 | BE | 4 | 0 | 4.13 | C-THS1253
Er | 4f5/2 | Er 4f5/2 | 0 | BE | 4 |  | 1.69 | C-Al1486
Er | 4f5/2 | Er 4f5/2 | 0 | BE | 4 |  | 1.82 | C-Mg1253
Er | 4f5/2 | Er 4f5/2 | 0 | BE | 4 |  | 1.69 | C-Kalpha1486
Er | 4f5/2 | Er 4f5/2 | 0 | BE | 4 |  | 1.69 | C-UL-PHI1486
Er | 4f5/2 | Er 4f5/2 | 0 | BE | 4 |  | 1.69 | C-SHIMA1486
Er | 4f5/2 | Er 4f5/2 | 0 | BE | 4 |  | 1.69 | C-Sync
Er | 4f5/2 | Er 4f5/2 | 0 | BE | 4 |  | 1.69 | C-THS1486
Er | 4f5/2 | Er 4f5/2 | 0 | BE | 4 |  | 1.82 | C-THS1253
Er | 4f7/2 | Er 4f7/2 | 0 | BE | 4 |  | 2.13 | C-Al1486
Er | 4f7/2 | Er 4f7/2 | 0 | BE | 4 |  | 2.31 | C-Mg1253
Er | 4f7/2 | Er 4f7/2 | 0 | BE | 4 |  | 2.13 | C-Kalpha1486
Er | 4f7/2 | Er 4f7/2 | 0 | BE | 4 |  | 2.13 | C-UL-PHI1486
Er | 4f7/2 | Er 4f7/2 | 0 | BE | 4 |  | 2.13 | C-SHIMA1486
Er | 4f7/2 | Er 4f7/2 | 0 | BE | 4 |  | 2.13 | C-Sync
Er | 4f7/2 | Er 4f7/2 | 0 | BE | 4 |  | 2.13 | C-THS1486
Er | 4f7/2 | Er 4f7/2 | 0 | BE | 4 |  | 2.31 | C-THS1253
Er | 4p | Er 4p | 0 | BE | 320 | 46 | 6.32 | C-Al1486
Er | 4p | Er 4p | 0 | BE | 320 | 46 | 4.97 | C-Mg1253
Er | 4p | Er 4p | 0 | BE | 320 | 46 | 6.32 | C-Kalpha1486
Er | 4p | Er 4p | 0 | BE | 320 | 46 | 6.32 | C-UL-PHI1486
Er | 4p | Er 4p | 0 | BE | 320 | 46 | 6.32 | C-SHIMA1486
Er | 4p | Er 4p | 0 | BE | 320 | 46 | 6.32 | C-Sync
Er | 4p | Er 4p | 0 | BE | 320 | 46 | 6.32 | C-THS1486
Er | 4p | Er 4p | 0 | BE | 320 | 46 | 4.97 | C-THS1253
Er | 4p1/2 | Er 4p1/2 | 0 | BE | 366 |  | 1.95 | C-Al1486
Er | 4p1/2 | Er 4p1/2 | 0 | BE | 366 |  | 1.49 | C-Mg1253
Er | 4p1/2 | Er 4p1/2 | 0 | BE | 366 |  | 1.95 | C-Kalpha1486
Er | 4p1/2 | Er 4p1/2 | 0 | BE | 366 |  | 1.95 | C-UL-PHI1486
Er | 4p1/2 | Er 4p1/2 | 0 | BE | 366 |  | 1.95 | C-SHIMA1486
Er | 4p1/2 | Er 4p1/2 | 0 | BE | 366 |  | 1.95 | C-Sync
Er | 4p1/2 | Er 4p1/2 | 0 | BE | 366 |  | 1.95 | C-THS1486
Er | 4p1/2 | Er 4p1/2 | 0 | BE | 366 |  | 1.49 | C-THS1253
Er | 4p3/2 | Er 4p3/2 | 0 | BE | 320 |  | 4.37 | C-Al1486
Er | 4p3/2 | Er 4p3/2 | 0 | BE | 320 |  | 3.48 | C-Mg1253
Er | 4p3/2 | Er 4p3/2 | 0 | BE | 320 |  | 4.37 | C-Kalpha1486
Er | 4p3/2 | Er 4p3/2 | 0 | BE | 320 |  | 4.37 | C-UL-PHI1486
Er | 4p3/2 | Er 4p3/2 | 0 | BE | 320 |  | 4.37 | C-SHIMA1486
Er | 4p3/2 | Er 4p3/2 | 0 | BE | 320 |  | 4.37 | C-Sync
Er | 4p3/2 | Er 4p3/2 | 0 | BE | 320 |  | 4.37 | C-THS1486
Er | 4p3/2 | Er 4p3/2 | 0 | BE | 320 |  | 3.48 | C-THS1253
Er | 4s | Er 4s | 0 | BE | 449 |  | 1.64 | C-Al1486
Er | 4s | Er 4s | 0 | BE | 449 |  | 1.29 | C-Mg1253
Er | 4s | Er 4s | 0 | BE | 449 |  | 1.64 | C-Kalpha1486
Er | 4s | Er 4s | 0 | BE | 449 |  | 1.64 | C-UL-PHI1486
Er | 4s | Er 4s | 0 | BE | 449 |  | 1.64 | C-SHIMA1486
Er | 4s | Er 4s | 0 | BE | 449 |  | 1.64 | C-Sync
Er | 4s | Er 4s | 0 | BE | 449 |  | 1.64 | C-THS1486
Er | 4s | Er 4s | 0 | BE | 449 |  | 1.29 | C-THS1253
Er | 5p | Er 5p | 0 | BE | 29 | 6.7 | 0.849 | C-Al1486
Er | 5p | Er 5p | 0 | BE | 29 | 6.7 | 0.683 | C-Mg1253
Er | 5p | Er 5p | 0 | BE | 29 | 6.7 | 0.849 | C-Kalpha1486
Er | 5p | Er 5p | 0 | BE | 29 | 6.7 | 0.849 | C-UL-PHI1486
Er | 5p | Er 5p | 0 | BE | 29 | 6.7 | 0.849 | C-SHIMA1486
Er | 5p | Er 5p | 0 | BE | 29 | 6.7 | 0.849 | C-Sync
Er | 5p | Er 5p | 0 | BE | 29 | 6.7 | 0.849 | C-THS1486
Er | 5p | Er 5p | 0 | BE | 29 | 6.7 | 0.683 | C-THS1253
Er | 5p1/2 | Er 5p1/2 | 0 | BE | 29 |  | 0.277 | C-Al1486
Er | 5p1/2 | Er 5p1/2 | 0 | BE | 29 |  | 0.219 | C-Mg1253
Er | 5p1/2 | Er 5p1/2 | 0 | BE | 29 |  | 0.277 | C-Kalpha1486
Er | 5p1/2 | Er 5p1/2 | 0 | BE | 29 |  | 0.277 | C-UL-PHI1486
Er | 5p1/2 | Er 5p1/2 | 0 | BE | 29 |  | 0.277 | C-SHIMA1486
Er | 5p1/2 | Er 5p1/2 | 0 | BE | 29 |  | 0.277 | C-Sync
Er | 5p1/2 | Er 5p1/2 | 0 | BE | 29 |  | 0.277 | C-THS1486
Er | 5p1/2 | Er 5p1/2 | 0 | BE | 29 |  | 0.219 | C-THS1253
Er | 5p3/2 | Er 5p3/2 | 0 | BE | 29 |  | 0.572 | C-Al1486
Er | 5p3/2 | Er 5p3/2 | 0 | BE | 29 |  | 0.464 | C-Mg1253
Er | 5p3/2 | Er 5p3/2 | 0 | BE | 29 |  | 0.572 | C-Kalpha1486
Er | 5p3/2 | Er 5p3/2 | 0 | BE | 29 |  | 0.572 | C-UL-PHI1486
Er | 5p3/2 | Er 5p3/2 | 0 | BE | 29 |  | 0.572 | C-SHIMA1486
Er | 5p3/2 | Er 5p3/2 | 0 | BE | 29 |  | 0.572 | C-Sync
Er | 5p3/2 | Er 5p3/2 | 0 | BE | 29 |  | 0.572 | C-THS1486
Er | 5p3/2 | Er 5p3/2 | 0 | BE | 29 |  | 0.464 | C-THS1253
Er | 5s | Er 5s | 0 | BE | 60 |  | 0.298 | C-Al1486
Er | 5s | Er 5s | 0 | BE | 60 |  | 0.24 | C-Mg1253
Er | 5s | Er 5s | 0 | BE | 60 |  | 0.298 | C-Kalpha1486
Er | 5s | Er 5s | 0 | BE | 60 |  | 0.298 | C-UL-PHI1486
Er | 5s | Er 5s | 0 | BE | 60 |  | 0.298 | C-SHIMA1486
Er | 5s | Er 5s | 0 | BE | 60 |  | 0.298 | C-Sync
Er | 5s | Er 5s | 0 | BE | 60 |  | 0.298 | C-THS1486
Er | 5s | Er 5s | 0 | BE | 60 |  | 0.24 | C-THS1253
Er | mvv | Er MVV | 1 | KE | 1400 |  | 0 | C-Any
Eu | 3d | Eu 3d | 0 | BE | 1131 | 7.5 | 73.15 | C-Al1486
Eu | 3d | Eu 3d | 0 | BE | 1131 | 7.5 | 69.07 | C-Mg1253
Eu | 3d | Eu 3d | 0 | BE | 1131 | 7.5 | 73.15 | C-Kalpha1486
Eu | 3d | Eu 3d | 0 | BE | 1131 | 7.5 | 73.15 | C-UL-PHI1486
Eu | 3d | Eu 3d | 0 | BE | 1131 | 7.5 | 73.15 | C-SHIMA1486
Eu | 3d | Eu 3d | 0 | BE | 1131 | 7.5 | 73.15 | C-Sync
Eu | 3d | Eu 3d | 0 | BE | 1131 | 7.5 | 73.15 | C-THS1486
Eu | 3d | Eu 3d | 0 | BE | 1131 | 7.5 | 69.07 | C-THS1253
Eu | 3d3/2 | Eu 3d3/2 | 0 | BE | 1161 |  | 29.91 | C-Al1486
Eu | 3d3/2 | Eu 3d3/2 | 0 | BE | 1161 |  | 28.2 | C-Mg1253
Eu | 3d3/2 | Eu 3d3/2 | 0 | BE | 1161 |  | 29.91 | C-Kalpha1486
Eu | 3d3/2 | Eu 3d3/2 | 0 | BE | 1161 |  | 29.91 | C-UL-PHI1486
Eu | 3d3/2 | Eu 3d3/2 | 0 | BE | 1161 |  | 29.91 | C-SHIMA1486
Eu | 3d3/2 | Eu 3d3/2 | 0 | BE | 1161 |  | 29.91 | C-Sync
Eu | 3d3/2 | Eu 3d3/2 | 0 | BE | 1161 |  | 29.91 | C-THS1486
Eu | 3d3/2 | Eu 3d3/2 | 0 | BE | 1161 |  | 28.2 | C-THS1253
Eu | 3d5/2 | Eu 3d5/2 | 0 | BE | 1131 |  | 43.24 | C-Al1486
Eu | 3d5/2 | Eu 3d5/2 | 0 | BE | 1131 |  | 40.87 | C-Mg1253
Eu | 3d5/2 | Eu 3d5/2 | 0 | BE | 1131 |  | 43.24 | C-Kalpha1486
Eu | 3d5/2 | Eu 3d5/2 | 0 | BE | 1131 |  | 43.24 | C-UL-PHI1486
Eu | 3d5/2 | Eu 3d5/2 | 0 | BE | 1131 |  | 43.24 | C-SHIMA1486
Eu | 3d5/2 | Eu 3d5/2 | 0 | BE | 1131 |  | 43.24 | C-Sync
Eu | 3d5/2 | Eu 3d5/2 | 0 | BE | 1131 |  | 43.24 | C-THS1486
Eu | 3d5/2 | Eu 3d5/2 | 0 | BE | 1131 |  | 40.87 | C-THS1253
Eu | 4d | Eu 4d | 0 | BE | 134 | 5.3 | 9.73 | C-Al1486
Eu | 4d | Eu 4d | 0 | BE | 134 | 5.3 | 8.6 | C-Mg1253
Eu | 4d | Eu 4d | 0 | BE | 134 | 5.3 | 9.73 | C-Kalpha1486
Eu | 4d | Eu 4d | 0 | BE | 134 | 5.3 | 9.73 | C-UL-PHI1486
Eu | 4d | Eu 4d | 0 | BE | 134 | 5.3 | 9.73 | C-SHIMA1486
Eu | 4d | Eu 4d | 0 | BE | 134 | 5.3 | 9.73 | C-Sync
Eu | 4d | Eu 4d | 0 | BE | 134 | 5.3 | 9.73 | C-THS1486
Eu | 4d | Eu 4d | 0 | BE | 134 | 5.3 | 8.6 | C-THS1253
Eu | 4d3/2 | Eu 4d3/2 | 0 | BE | 134 |  | 3.99 | C-Al1486
Eu | 4d3/2 | Eu 4d3/2 | 0 | BE | 134 |  | 3.51 | C-Mg1253
Eu | 4d3/2 | Eu 4d3/2 | 0 | BE | 134 |  | 3.99 | C-Kalpha1486
Eu | 4d3/2 | Eu 4d3/2 | 0 | BE | 134 |  | 3.99 | C-UL-PHI1486
Eu | 4d3/2 | Eu 4d3/2 | 0 | BE | 134 |  | 3.99 | C-SHIMA1486
Eu | 4d3/2 | Eu 4d3/2 | 0 | BE | 134 |  | 3.99 | C-Sync
Eu | 4d3/2 | Eu 4d3/2 | 0 | BE | 134 |  | 3.99 | C-THS1486
Eu | 4d3/2 | Eu 4d3/2 | 0 | BE | 134 |  | 3.51 | C-THS1253
Eu | 4d5/2 | Eu 4d5/2 | 0 | BE | 134 |  | 5.74 | C-Al1486
Eu | 4d5/2 | Eu 4d5/2 | 0 | BE | 134 |  | 5.09 | C-Mg1253
Eu | 4d5/2 | Eu 4d5/2 | 0 | BE | 134 |  | 5.74 | C-Kalpha1486
Eu | 4d5/2 | Eu 4d5/2 | 0 | BE | 134 |  | 5.74 | C-UL-PHI1486
Eu | 4d5/2 | Eu 4d5/2 | 0 | BE | 134 |  | 5.74 | C-SHIMA1486
Eu | 4d5/2 | Eu 4d5/2 | 0 | BE | 134 |  | 5.74 | C-Sync
Eu | 4d5/2 | Eu 4d5/2 | 0 | BE | 134 |  | 5.74 | C-THS1486
Eu | 4d5/2 | Eu 4d5/2 | 0 | BE | 134 |  | 5.09 | C-THS1253
Eu | 4p | Eu 4p | 0 | BE | 257 | 27 | 5.47 | C-Al1486
Eu | 4p | Eu 4p | 0 | BE | 257 | 27 | 4.38 | C-Mg1253
Eu | 4p | Eu 4p | 0 | BE | 257 | 27 | 5.47 | C-Kalpha1486
Eu | 4p | Eu 4p | 0 | BE | 257 | 27 | 5.47 | C-UL-PHI1486
Eu | 4p | Eu 4p | 0 | BE | 257 | 27 | 5.47 | C-SHIMA1486
Eu | 4p | Eu 4p | 0 | BE | 257 | 27 | 5.47 | C-Sync
Eu | 4p | Eu 4p | 0 | BE | 257 | 27 | 5.47 | C-THS1486
Eu | 4p | Eu 4p | 0 | BE | 257 | 27 | 4.38 | C-THS1253
Eu | 4p1/2 | Eu 4p1/2 | 0 | BE | 284 |  | 1.75 | C-Al1486
Eu | 4p1/2 | Eu 4p1/2 | 0 | BE | 284 |  | 1.37 | C-Mg1253
Eu | 4p1/2 | Eu 4p1/2 | 0 | BE | 284 |  | 1.75 | C-Kalpha1486
Eu | 4p1/2 | Eu 4p1/2 | 0 | BE | 284 |  | 1.75 | C-UL-PHI1486
Eu | 4p1/2 | Eu 4p1/2 | 0 | BE | 284 |  | 1.75 | C-SHIMA1486
Eu | 4p1/2 | Eu 4p1/2 | 0 | BE | 284 |  | 1.75 | C-Sync
Eu | 4p1/2 | Eu 4p1/2 | 0 | BE | 284 |  | 1.75 | C-THS1486
Eu | 4p1/2 | Eu 4p1/2 | 0 | BE | 284 |  | 1.37 | C-THS1253
Eu | 4p3/2 | Eu 4p3/2 | 0 | BE | 257 |  | 3.72 | C-Al1486
Eu | 4p3/2 | Eu 4p3/2 | 0 | BE | 257 |  | 3.01 | C-Mg1253
Eu | 4p3/2 | Eu 4p3/2 | 0 | BE | 257 |  | 3.72 | C-Kalpha1486
Eu | 4p3/2 | Eu 4p3/2 | 0 | BE | 257 |  | 3.72 | C-UL-PHI1486
Eu | 4p3/2 | Eu 4p3/2 | 0 | BE | 257 |  | 3.72 | C-SHIMA1486
Eu | 4p3/2 | Eu 4p3/2 | 0 | BE | 257 |  | 3.72 | C-Sync
Eu | 4p3/2 | Eu 4p3/2 | 0 | BE | 257 |  | 3.72 | C-THS1486
Eu | 4p3/2 | Eu 4p3/2 | 0 | BE | 257 |  | 3.01 | C-THS1253
Eu | 4s | Eu 4s | 0 | BE | 360 |  | 1.46 | C-Al1486
Eu | 4s | Eu 4s | 0 | BE | 360 |  | 1.17 | C-Mg1253
Eu | 4s | Eu 4s | 0 | BE | 360 |  | 1.46 | C-Kalpha1486
Eu | 4s | Eu 4s | 0 | BE | 360 |  | 1.46 | C-UL-PHI1486
Eu | 4s | Eu 4s | 0 | BE | 360 |  | 1.46 | C-SHIMA1486
Eu | 4s | Eu 4s | 0 | BE | 360 |  | 1.46 | C-Sync
Eu | 4s | Eu 4s | 0 | BE | 360 |  | 1.46 | C-THS1486
Eu | 4s | Eu 4s | 0 | BE | 360 |  | 1.17 | C-THS1253
Eu | 5p | Eu 5p | 0 | BE | 22 | 0 | 0.77 | C-Al1486
Eu | 5p | Eu 5p | 0 | BE | 22 | 0 | 0.627 | C-Mg1253
Eu | 5p | Eu 5p | 0 | BE | 22 | 0 | 0.77 | C-Kalpha1486
Eu | 5p | Eu 5p | 0 | BE | 22 | 0 | 0.77 | C-UL-PHI1486
Eu | 5p | Eu 5p | 0 | BE | 22 | 0 | 0.77 | C-SHIMA1486
Eu | 5p | Eu 5p | 0 | BE | 22 | 0 | 0.77 | C-Sync
Eu | 5p | Eu 5p | 0 | BE | 22 | 0 | 0.77 | C-THS1486
Eu | 5p | Eu 5p | 0 | BE | 22 | 0 | 0.627 | C-THS1253
Eu | 5p1/2 | Eu 5p1/2 | 0 | BE | 22 |  | 0.255 | C-Al1486
Eu | 5p1/2 | Eu 5p1/2 | 0 | BE | 22 |  | 0.205 | C-Mg1253
Eu | 5p1/2 | Eu 5p1/2 | 0 | BE | 22 |  | 0.255 | C-Kalpha1486
Eu | 5p1/2 | Eu 5p1/2 | 0 | BE | 22 |  | 0.255 | C-UL-PHI1486
Eu | 5p1/2 | Eu 5p1/2 | 0 | BE | 22 |  | 0.255 | C-SHIMA1486
Eu | 5p1/2 | Eu 5p1/2 | 0 | BE | 22 |  | 0.255 | C-Sync
Eu | 5p1/2 | Eu 5p1/2 | 0 | BE | 22 |  | 0.255 | C-THS1486
Eu | 5p1/2 | Eu 5p1/2 | 0 | BE | 22 |  | 0.205 | C-THS1253
Eu | 5p3/2 | Eu 5p3/2 | 0 | BE | 22 |  | 0.515 | C-Al1486
Eu | 5p3/2 | Eu 5p3/2 | 0 | BE | 22 |  | 0.422 | C-Mg1253
Eu | 5p3/2 | Eu 5p3/2 | 0 | BE | 22 |  | 0.515 | C-Kalpha1486
Eu | 5p3/2 | Eu 5p3/2 | 0 | BE | 22 |  | 0.515 | C-UL-PHI1486
Eu | 5p3/2 | Eu 5p3/2 | 0 | BE | 22 |  | 0.515 | C-SHIMA1486
Eu | 5p3/2 | Eu 5p3/2 | 0 | BE | 22 |  | 0.515 | C-Sync
Eu | 5p3/2 | Eu 5p3/2 | 0 | BE | 22 |  | 0.515 | C-THS1486
Eu | 5p3/2 | Eu 5p3/2 | 0 | BE | 22 |  | 0.422 | C-THS1253
Eu | 5s | Eu 5s | 0 | BE | 32 |  | 0.268 | C-Al1486
Eu | 5s | Eu 5s | 0 | BE | 32 |  | 0.219 | C-Mg1253
Eu | 5s | Eu 5s | 0 | BE | 32 |  | 0.268 | C-Kalpha1486
Eu | 5s | Eu 5s | 0 | BE | 32 |  | 0.268 | C-UL-PHI1486
Eu | 5s | Eu 5s | 0 | BE | 32 |  | 0.268 | C-SHIMA1486
Eu | 5s | Eu 5s | 0 | BE | 32 |  | 0.268 | C-Sync
Eu | 5s | Eu 5s | 0 | BE | 32 |  | 0.268 | C-THS1486
Eu | 5s | Eu 5s | 0 | BE | 32 |  | 0.219 | C-THS1253
Eu | mnn | Eu MNN | 1 | KE | 858 |  | 0 | C-Any
F | 1s | F 1s | 0 | BE | 686 |  | 4.43 | C-Al1486
F | 1s | F 1s | 0 | BE | 686 |  | 4.26 | C-Mg1253
F | 1s | F 1s | 0 | BE | 686 |  | 4.43 | C-Kalpha1486
F | 1s | F 1s | 0 | BE | 686 |  | 4.43 | C-UL-PHI1486
F | 1s | F 1s | 0 | BE | 686 |  | 4.43 | C-SHIMA1486
F | 1s | F 1s | 0 | BE | 686 |  | 4.43 | C-Sync
F | 1s | F 1s | 0 | BE | 686 |  | 4.43 | C-THS1486
F | 1s | F 1s | 0 | BE | 686 |  | 4.26 | C-THS1253
F | 2p | F 2p | 0 | BE | 9 |  | 0.0478 | C-Al1486
F | 2p | F 2p | 0 | BE | 9 |  | 0.053 | C-Mg1253
F | 2p | F 2p | 0 | BE | 9 |  | 0.0478 | C-Kalpha1486
F | 2p | F 2p | 0 | BE | 9 |  | 0.0478 | C-UL-PHI1486
F | 2p | F 2p | 0 | BE | 9 |  | 0.0478 | C-SHIMA1486
F | 2p | F 2p | 0 | BE | 9 |  | 0.0478 | C-Sync
F | 2p | F 2p | 0 | BE | 9 |  | 0.0478 | C-THS1486
F | 2p | F 2p | 0 | BE | 9 |  | 0.053 | C-THS1253
F | 2p1/2 | F 2p1/2 | 0 | BE | 9 |  | 0.0161 | C-Al1486
F | 2p1/2 | F 2p1/2 | 0 | BE | 9 |  | 0.0178 | C-Mg1253
F | 2p1/2 | F 2p1/2 | 0 | BE | 9 |  | 0.0161 | C-Kalpha1486
F | 2p1/2 | F 2p1/2 | 0 | BE | 9 |  | 0.0161 | C-UL-PHI1486
F | 2p1/2 | F 2p1/2 | 0 | BE | 9 |  | 0.0161 | C-SHIMA1486
F | 2p1/2 | F 2p1/2 | 0 | BE | 9 |  | 0.0161 | C-Sync
F | 2p1/2 | F 2p1/2 | 0 | BE | 9 |  | 0.0161 | C-THS1486
F | 2p1/2 | F 2p1/2 | 0 | BE | 9 |  | 0.0178 | C-THS1253
F | 2p3/2 | F 2p3/2 | 0 | BE | 9 |  | 0.0317 | C-Al1486
F | 2p3/2 | F 2p3/2 | 0 | BE | 9 |  | 0.0352 | C-Mg1253
F | 2p3/2 | F 2p3/2 | 0 | BE | 9 |  | 0.0317 | C-Kalpha1486
F | 2p3/2 | F 2p3/2 | 0 | BE | 9 |  | 0.0317 | C-UL-PHI1486
F | 2p3/2 | F 2p3/2 | 0 | BE | 9 |  | 0.0317 | C-SHIMA1486
F | 2p3/2 | F 2p3/2 | 0 | BE | 9 |  | 0.0317 | C-Sync
F | 2p3/2 | F 2p3/2 | 0 | BE | 9 |  | 0.0317 | C-THS1486
F | 2p3/2 | F 2p3/2 | 0 | BE | 9 |  | 0.0352 | C-THS1253
F | 2s | F 2s | 0 | BE | 31 |  | 0.21 | C-Al1486
F | 2s | F 2s | 0 | BE | 31 |  | 0.1988 | C-Mg1253
F | 2s | F 2s | 0 | BE | 31 |  | 0.21 | C-Kalpha1486
F | 2s | F 2s | 0 | BE | 31 |  | 0.21 | C-UL-PHI1486
F | 2s | F 2s | 0 | BE | 31 |  | 0.21 | C-SHIMA1486
F | 2s | F 2s | 0 | BE | 31 |  | 0.21 | C-Sync
F | 2s | F 2s | 0 | BE | 31 |  | 0.21 | C-THS1486
F | 2s | F 2s | 0 | BE | 31 |  | 0.1988 | C-THS1253
F | kll | F KLL | 1 | KE | 645 |  | 0 | C-Any
Fe | 2p | Fe 2p | 0 | BE | 710 | 13 | 16.42 | C-Al1486
Fe | 2p | Fe 2p | 0 | BE | 710 | 13 | 15.97 | C-Mg1253
Fe | 2p | Fe 2p | 0 | BE | 710 | 13 | 16.42 | C-Kalpha1486
Fe | 2p | Fe 2p | 0 | BE | 710 | 13 | 16.42 | C-UL-PHI1486
Fe | 2p | Fe 2p | 0 | BE | 710 | 13 | 16.42 | C-SHIMA1486
Fe | 2p | Fe 2p | 0 | BE | 710 | 13 | 16.42 | C-Sync
Fe | 2p | Fe 2p | 0 | BE | 710 | 13 | 16.42 | C-THS1486
Fe | 2p | Fe 2p | 0 | BE | 710 | 13 | 15.97 | C-THS1253
Fe | 2p1/2 | Fe 2p1/2 | 0 | BE | 723 |  | 5.6 | C-Al1486
Fe | 2p1/2 | Fe 2p1/2 | 0 | BE | 723 |  | 5.43 | C-Mg1253
Fe | 2p1/2 | Fe 2p1/2 | 0 | BE | 723 |  | 5.6 | C-Kalpha1486
Fe | 2p1/2 | Fe 2p1/2 | 0 | BE | 723 |  | 5.6 | C-UL-PHI1486
Fe | 2p1/2 | Fe 2p1/2 | 0 | BE | 723 |  | 5.6 | C-SHIMA1486
Fe | 2p1/2 | Fe 2p1/2 | 0 | BE | 723 |  | 5.6 | C-Sync
Fe | 2p1/2 | Fe 2p1/2 | 0 | BE | 723 |  | 5.6 | C-THS1486
Fe | 2p1/2 | Fe 2p1/2 | 0 | BE | 723 |  | 5.43 | C-THS1253
Fe | 2p3/2 | Fe 2p3/2 | 0 | BE | 710 |  | 10.82 | C-Al1486
Fe | 2p3/2 | Fe 2p3/2 | 0 | BE | 710 |  | 10.54 | C-Mg1253
Fe | 2p3/2 | Fe 2p3/2 | 0 | BE | 710 |  | 10.82 | C-Kalpha1486
Fe | 2p3/2 | Fe 2p3/2 | 0 | BE | 710 |  | 10.82 | C-UL-PHI1486
Fe | 2p3/2 | Fe 2p3/2 | 0 | BE | 710 |  | 10.82 | C-SHIMA1486
Fe | 2p3/2 | Fe 2p3/2 | 0 | BE | 710 |  | 10.82 | C-Sync
Fe | 2p3/2 | Fe 2p3/2 | 0 | BE | 710 |  | 10.82 | C-THS1486
Fe | 2p3/2 | Fe 2p3/2 | 0 | BE | 710 |  | 10.54 | C-THS1253
Fe | 2s | Fe 2s | 0 | BE | 846 |  | 4.57 | C-Al1486
Fe | 2s | Fe 2s | 0 | BE | 846 |  | 3.7 | C-Mg1253
Fe | 2s | Fe 2s | 0 | BE | 846 |  | 4.57 | C-Kalpha1486
Fe | 2s | Fe 2s | 0 | BE | 846 |  | 4.57 | C-UL-PHI1486
Fe | 2s | Fe 2s | 0 | BE | 846 |  | 4.57 | C-SHIMA1486
Fe | 2s | Fe 2s | 0 | BE | 846 |  | 4.57 | C-Sync
Fe | 2s | Fe 2s | 0 | BE | 846 |  | 4.57 | C-THS1486
Fe | 2s | Fe 2s | 0 | BE | 846 |  | 3.7 | C-THS1253
Fe | 3d | Fe 3d | 0 | BE | 6 |  | 0.1711 | C-Al1486
Fe | 3d | Fe 3d | 0 | BE | 6 |  | 0.1944 | C-Mg1253
Fe | 3d | Fe 3d | 0 | BE | 6 |  | 0.1711 | C-Kalpha1486
Fe | 3d | Fe 3d | 0 | BE | 6 |  | 0.1711 | C-UL-PHI1486
Fe | 3d | Fe 3d | 0 | BE | 6 |  | 0.1711 | C-SHIMA1486
Fe | 3d | Fe 3d | 0 | BE | 6 |  | 0.1711 | C-Sync
Fe | 3d | Fe 3d | 0 | BE | 6 |  | 0.1711 | C-THS1486
Fe | 3d | Fe 3d | 0 | BE | 6 |  | 0.1944 | C-THS1253
Fe | 3d3/2 | Fe 3d3/2 | 0 | BE | 6 |  | 0.0694 | C-Al1486
Fe | 3d3/2 | Fe 3d3/2 | 0 | BE | 6 |  | 0.0788 | C-Mg1253
Fe | 3d3/2 | Fe 3d3/2 | 0 | BE | 6 |  | 0.0694 | C-Kalpha1486
Fe | 3d3/2 | Fe 3d3/2 | 0 | BE | 6 |  | 0.0694 | C-UL-PHI1486
Fe | 3d3/2 | Fe 3d3/2 | 0 | BE | 6 |  | 0.0694 | C-SHIMA1486
Fe | 3d3/2 | Fe 3d3/2 | 0 | BE | 6 |  | 0.0694 | C-Sync
Fe | 3d3/2 | Fe 3d3/2 | 0 | BE | 6 |  | 0.0694 | C-THS1486
Fe | 3d3/2 | Fe 3d3/2 | 0 | BE | 6 |  | 0.0788 | C-THS1253
Fe | 3d5/2 | Fe 3d5/2 | 0 | BE | 6 |  | 0.1017 | C-Al1486
Fe | 3d5/2 | Fe 3d5/2 | 0 | BE | 6 |  | 0.1156 | C-Mg1253
Fe | 3d5/2 | Fe 3d5/2 | 0 | BE | 6 |  | 0.1017 | C-Kalpha1486
Fe | 3d5/2 | Fe 3d5/2 | 0 | BE | 6 |  | 0.1017 | C-UL-PHI1486
Fe | 3d5/2 | Fe 3d5/2 | 0 | BE | 6 |  | 0.1017 | C-SHIMA1486
Fe | 3d5/2 | Fe 3d5/2 | 0 | BE | 6 |  | 0.1017 | C-Sync
Fe | 3d5/2 | Fe 3d5/2 | 0 | BE | 6 |  | 0.1017 | C-THS1486
Fe | 3d5/2 | Fe 3d5/2 | 0 | BE | 6 |  | 0.1156 | C-THS1253
Fe | 3p | Fe 3p | 0 | BE | 56 | 0 | 1.669 | C-Al1486
Fe | 3p | Fe 3p | 0 | BE | 56 | 0 | 1.575 | C-Mg1253
Fe | 3p | Fe 3p | 0 | BE | 56 | 0 | 1.669 | C-Kalpha1486
Fe | 3p | Fe 3p | 0 | BE | 56 | 0 | 1.669 | C-UL-PHI1486
Fe | 3p | Fe 3p | 0 | BE | 56 | 0 | 1.669 | C-SHIMA1486
Fe | 3p | Fe 3p | 0 | BE | 56 | 0 | 1.669 | C-Sync
Fe | 3p | Fe 3p | 0 | BE | 56 | 0 | 1.669 | C-THS1486
Fe | 3p | Fe 3p | 0 | BE | 56 | 0 | 1.575 | C-THS1253
Fe | 3p1/2 | Fe 3p1/2 | 0 | BE | 56 |  | 0.569 | C-Al1486
Fe | 3p1/2 | Fe 3p1/2 | 0 | BE | 56 |  | 0.535 | C-Mg1253
Fe | 3p1/2 | Fe 3p1/2 | 0 | BE | 56 |  | 0.569 | C-Kalpha1486
Fe | 3p1/2 | Fe 3p1/2 | 0 | BE | 56 |  | 0.569 | C-UL-PHI1486
Fe | 3p1/2 | Fe 3p1/2 | 0 | BE | 56 |  | 0.569 | C-SHIMA1486
Fe | 3p1/2 | Fe 3p1/2 | 0 | BE | 56 |  | 0.569 | C-Sync
Fe | 3p1/2 | Fe 3p1/2 | 0 | BE | 56 |  | 0.569 | C-THS1486
Fe | 3p1/2 | Fe 3p1/2 | 0 | BE | 56 |  | 0.535 | C-THS1253
Fe | 3p3/2 | Fe 3p3/2 | 0 | BE | 56 |  | 1.1 | C-Al1486
Fe | 3p3/2 | Fe 3p3/2 | 0 | BE | 56 |  | 1.04 | C-Mg1253
Fe | 3p3/2 | Fe 3p3/2 | 0 | BE | 56 |  | 1.1 | C-Kalpha1486
Fe | 3p3/2 | Fe 3p3/2 | 0 | BE | 56 |  | 1.1 | C-UL-PHI1486
Fe | 3p3/2 | Fe 3p3/2 | 0 | BE | 56 |  | 1.1 | C-SHIMA1486
Fe | 3p3/2 | Fe 3p3/2 | 0 | BE | 56 |  | 1.1 | C-Sync
Fe | 3p3/2 | Fe 3p3/2 | 0 | BE | 56 |  | 1.1 | C-THS1486
Fe | 3p3/2 | Fe 3p3/2 | 0 | BE | 56 |  | 1.04 | C-THS1253
Fe | 3s | Fe 3s | 0 | BE | 95 |  | 0.745 | C-Al1486
Fe | 3s | Fe 3s | 0 | BE | 95 |  | 0.634 | C-Mg1253
Fe | 3s | Fe 3s | 0 | BE | 95 |  | 0.745 | C-Kalpha1486
Fe | 3s | Fe 3s | 0 | BE | 95 |  | 0.745 | C-UL-PHI1486
Fe | 3s | Fe 3s | 0 | BE | 95 |  | 0.745 | C-SHIMA1486
Fe | 3s | Fe 3s | 0 | BE | 95 |  | 0.745 | C-Sync
Fe | 3s | Fe 3s | 0 | BE | 95 |  | 0.745 | C-THS1486
Fe | 3s | Fe 3s | 0 | BE | 95 |  | 0.634 | C-THS1253
Fe | lmm | Fe LMM | 1 | KE | 700 |  | 0 | C-Any
Fr | 4d | Fr 4d | 0 | BE | 577 | 26 | 25.27 | C-Al1486
Fr | 4d | Fr 4d | 0 | BE | 577 | 26 | 19.39 | C-Mg1253
Fr | 4d | Fr 4d | 0 | BE | 577 | 26 | 25.27 | C-Kalpha1486
Fr | 4d | Fr 4d | 0 | BE | 577 | 26 | 25.27 | C-UL-PHI1486
Fr | 4d | Fr 4d | 0 | BE | 577 | 26 | 25.27 | C-SHIMA1486
Fr | 4d | Fr 4d | 0 | BE | 577 | 26 | 25.27 | C-Sync
Fr | 4d | Fr 4d | 0 | BE | 577 | 26 | 25.27 | C-THS1486
Fr | 4d | Fr 4d | 0 | BE | 577 | 26 | 19.39 | C-THS1253
Fr | 4d3/2 | Fr 4d3/2 | 0 | BE | 603 |  | 10.16 | C-Al1486
Fr | 4d3/2 | Fr 4d3/2 | 0 | BE | 603 |  | 7.69 | C-Mg1253
Fr | 4d3/2 | Fr 4d3/2 | 0 | BE | 603 |  | 10.16 | C-Kalpha1486
Fr | 4d3/2 | Fr 4d3/2 | 0 | BE | 603 |  | 10.16 | C-UL-PHI1486
Fr | 4d3/2 | Fr 4d3/2 | 0 | BE | 603 |  | 10.16 | C-SHIMA1486
Fr | 4d3/2 | Fr 4d3/2 | 0 | BE | 603 |  | 10.16 | C-Sync
Fr | 4d3/2 | Fr 4d3/2 | 0 | BE | 603 |  | 10.16 | C-THS1486
Fr | 4d3/2 | Fr 4d3/2 | 0 | BE | 603 |  | 7.69 | C-THS1253
Fr | 4d5/2 | Fr 4d5/2 | 0 | BE | 577 |  | 15.11 | C-Al1486
Fr | 4d5/2 | Fr 4d5/2 | 0 | BE | 577 |  | 11.7 | C-Mg1253
Fr | 4d5/2 | Fr 4d5/2 | 0 | BE | 577 |  | 15.11 | C-Kalpha1486
Fr | 4d5/2 | Fr 4d5/2 | 0 | BE | 577 |  | 15.11 | C-UL-PHI1486
Fr | 4d5/2 | Fr 4d5/2 | 0 | BE | 577 |  | 15.11 | C-SHIMA1486
Fr | 4d5/2 | Fr 4d5/2 | 0 | BE | 577 |  | 15.11 | C-Sync
Fr | 4d5/2 | Fr 4d5/2 | 0 | BE | 577 |  | 15.11 | C-THS1486
Fr | 4d5/2 | Fr 4d5/2 | 0 | BE | 577 |  | 11.7 | C-THS1253
Fr | 4f | Fr 4f | 0 | BE | 268 | 0 | 34.36 | C-Al1486
Fr | 4f | Fr 4f | 0 | BE | 268 | 0 | 33.81 | C-Mg1253
Fr | 4f | Fr 4f | 0 | BE | 268 | 0 | 34.36 | C-Kalpha1486
Fr | 4f | Fr 4f | 0 | BE | 268 | 0 | 34.36 | C-UL-PHI1486
Fr | 4f | Fr 4f | 0 | BE | 268 | 0 | 34.36 | C-SHIMA1486
Fr | 4f | Fr 4f | 0 | BE | 268 | 0 | 34.36 | C-Sync
Fr | 4f | Fr 4f | 0 | BE | 268 | 0 | 34.36 | C-THS1486
Fr | 4f | Fr 4f | 0 | BE | 268 | 0 | 33.81 | C-THS1253
Fr | 4f5/2 | Fr 4f5/2 | 0 | BE | 268 |  | 15.12 | C-Al1486
Fr | 4f5/2 | Fr 4f5/2 | 0 | BE | 268 |  | 14.84 | C-Mg1253
Fr | 4f5/2 | Fr 4f5/2 | 0 | BE | 268 |  | 15.12 | C-Kalpha1486
Fr | 4f5/2 | Fr 4f5/2 | 0 | BE | 268 |  | 15.12 | C-UL-PHI1486
Fr | 4f5/2 | Fr 4f5/2 | 0 | BE | 268 |  | 15.12 | C-SHIMA1486
Fr | 4f5/2 | Fr 4f5/2 | 0 | BE | 268 |  | 15.12 | C-Sync
Fr | 4f5/2 | Fr 4f5/2 | 0 | BE | 268 |  | 15.12 | C-THS1486
Fr | 4f5/2 | Fr 4f5/2 | 0 | BE | 268 |  | 14.84 | C-THS1253
Fr | 4f7/2 | Fr 4f7/2 | 0 | BE | 268 |  | 19.24 | C-Al1486
Fr | 4f7/2 | Fr 4f7/2 | 0 | BE | 268 |  | 18.97 | C-Mg1253
Fr | 4f7/2 | Fr 4f7/2 | 0 | BE | 268 |  | 19.24 | C-Kalpha1486
Fr | 4f7/2 | Fr 4f7/2 | 0 | BE | 268 |  | 19.24 | C-UL-PHI1486
Fr | 4f7/2 | Fr 4f7/2 | 0 | BE | 268 |  | 19.24 | C-SHIMA1486
Fr | 4f7/2 | Fr 4f7/2 | 0 | BE | 268 |  | 19.24 | C-Sync
Fr | 4f7/2 | Fr 4f7/2 | 0 | BE | 268 |  | 19.24 | C-THS1486
Fr | 4f7/2 | Fr 4f7/2 | 0 | BE | 268 |  | 18.97 | C-THS1253
Fr | 4p | Fr 4p | 0 | BE | 810 | 170 | 9.04 | C-Al1486
Fr | 4p | Fr 4p | 0 | BE | 810 | 170 | 6.64 | C-Mg1253
Fr | 4p | Fr 4p | 0 | BE | 810 | 170 | 9.04 | C-Kalpha1486
Fr | 4p | Fr 4p | 0 | BE | 810 | 170 | 9.04 | C-UL-PHI1486
Fr | 4p | Fr 4p | 0 | BE | 810 | 170 | 9.04 | C-SHIMA1486
Fr | 4p | Fr 4p | 0 | BE | 810 | 170 | 9.04 | C-Sync
Fr | 4p | Fr 4p | 0 | BE | 810 | 170 | 9.04 | C-THS1486
Fr | 4p | Fr 4p | 0 | BE | 810 | 170 | 6.64 | C-THS1253
Fr | 4p1/2 | Fr 4p1/2 | 0 | BE | 980 |  | 1.97 | C-Al1486
Fr | 4p1/2 | Fr 4p1/2 | 0 | BE | 980 |  | 1.3 | C-Mg1253
Fr | 4p1/2 | Fr 4p1/2 | 0 | BE | 980 |  | 1.97 | C-Kalpha1486
Fr | 4p1/2 | Fr 4p1/2 | 0 | BE | 980 |  | 1.97 | C-UL-PHI1486
Fr | 4p1/2 | Fr 4p1/2 | 0 | BE | 980 |  | 1.97 | C-SHIMA1486
Fr | 4p1/2 | Fr 4p1/2 | 0 | BE | 980 |  | 1.97 | C-Sync
Fr | 4p1/2 | Fr 4p1/2 | 0 | BE | 980 |  | 1.97 | C-THS1486
Fr | 4p1/2 | Fr 4p1/2 | 0 | BE | 980 |  | 1.3 | C-THS1253
Fr | 4p3/2 | Fr 4p3/2 | 0 | BE | 810 |  | 7.07 | C-Al1486
Fr | 4p3/2 | Fr 4p3/2 | 0 | BE | 810 |  | 5.34 | C-Mg1253
Fr | 4p3/2 | Fr 4p3/2 | 0 | BE | 810 |  | 7.07 | C-Kalpha1486
Fr | 4p3/2 | Fr 4p3/2 | 0 | BE | 810 |  | 7.07 | C-UL-PHI1486
Fr | 4p3/2 | Fr 4p3/2 | 0 | BE | 810 |  | 7.07 | C-SHIMA1486
Fr | 4p3/2 | Fr 4p3/2 | 0 | BE | 810 |  | 7.07 | C-Sync
Fr | 4p3/2 | Fr 4p3/2 | 0 | BE | 810 |  | 7.07 | C-THS1486
Fr | 4p3/2 | Fr 4p3/2 | 0 | BE | 810 |  | 5.34 | C-THS1253
Fr | 4s | Fr 4s | 0 | BE | 1153 |  | 1.95 | C-Al1486
Fr | 4s | Fr 4s | 0 | BE | 1153 |  | 1.44 | C-Mg1253
Fr | 4s | Fr 4s | 0 | BE | 1153 |  | 1.95 | C-Kalpha1486
Fr | 4s | Fr 4s | 0 | BE | 1153 |  | 1.95 | C-UL-PHI1486
Fr | 4s | Fr 4s | 0 | BE | 1153 |  | 1.95 | C-SHIMA1486
Fr | 4s | Fr 4s | 0 | BE | 1153 |  | 1.95 | C-Sync
Fr | 4s | Fr 4s | 0 | BE | 1153 |  | 1.95 | C-THS1486
Fr | 4s | Fr 4s | 0 | BE | 1153 |  | 1.44 | C-THS1253
Fr | 5d | Fr 5d | 0 | BE | 58 | 0 | 4.28 | C-Al1486
Fr | 5d | Fr 5d | 0 | BE | 58 | 0 | 3.43 | C-Mg1253
Fr | 5d | Fr 5d | 0 | BE | 58 | 0 | 4.28 | C-Kalpha1486
Fr | 5d | Fr 5d | 0 | BE | 58 | 0 | 4.28 | C-UL-PHI1486
Fr | 5d | Fr 5d | 0 | BE | 58 | 0 | 4.28 | C-SHIMA1486
Fr | 5d | Fr 5d | 0 | BE | 58 | 0 | 4.28 | C-Sync
Fr | 5d | Fr 5d | 0 | BE | 58 | 0 | 4.28 | C-THS1486
Fr | 5d | Fr 5d | 0 | BE | 58 | 0 | 3.43 | C-THS1253
Fr | 5d3/2 | Fr 5d3/2 | 0 | BE | 58 |  | 1.75 | C-Al1486
Fr | 5d3/2 | Fr 5d3/2 | 0 | BE | 58 |  | 1.39 | C-Mg1253
Fr | 5d3/2 | Fr 5d3/2 | 0 | BE | 58 |  | 1.75 | C-Kalpha1486
Fr | 5d3/2 | Fr 5d3/2 | 0 | BE | 58 |  | 1.75 | C-UL-PHI1486
Fr | 5d3/2 | Fr 5d3/2 | 0 | BE | 58 |  | 1.75 | C-SHIMA1486
Fr | 5d3/2 | Fr 5d3/2 | 0 | BE | 58 |  | 1.75 | C-Sync
Fr | 5d3/2 | Fr 5d3/2 | 0 | BE | 58 |  | 1.75 | C-THS1486
Fr | 5d3/2 | Fr 5d3/2 | 0 | BE | 58 |  | 1.39 | C-THS1253
Fr | 5d5/2 | Fr 5d5/2 | 0 | BE | 58 |  | 2.53 | C-Al1486
Fr | 5d5/2 | Fr 5d5/2 | 0 | BE | 58 |  | 2.04 | C-Mg1253
Fr | 5d5/2 | Fr 5d5/2 | 0 | BE | 58 |  | 2.53 | C-Kalpha1486
Fr | 5d5/2 | Fr 5d5/2 | 0 | BE | 58 |  | 2.53 | C-UL-PHI1486
Fr | 5d5/2 | Fr 5d5/2 | 0 | BE | 58 |  | 2.53 | C-SHIMA1486
Fr | 5d5/2 | Fr 5d5/2 | 0 | BE | 58 |  | 2.53 | C-Sync
Fr | 5d5/2 | Fr 5d5/2 | 0 | BE | 58 |  | 2.53 | C-THS1486
Fr | 5d5/2 | Fr 5d5/2 | 0 | BE | 58 |  | 2.04 | C-THS1253
Fr | 5p | Fr 5p | 0 | BE | 140 | 42 | 2.388 | C-Al1486
Fr | 5p | Fr 5p | 0 | BE | 140 | 42 | 1.862 | C-Mg1253
Fr | 5p | Fr 5p | 0 | BE | 140 | 42 | 2.388 | C-Kalpha1486
Fr | 5p | Fr 5p | 0 | BE | 140 | 42 | 2.388 | C-UL-PHI1486
Fr | 5p | Fr 5p | 0 | BE | 140 | 42 | 2.388 | C-SHIMA1486
Fr | 5p | Fr 5p | 0 | BE | 140 | 42 | 2.388 | C-Sync
Fr | 5p | Fr 5p | 0 | BE | 140 | 42 | 2.388 | C-THS1486
Fr | 5p | Fr 5p | 0 | BE | 140 | 42 | 1.862 | C-THS1253
Fr | 5p1/2 | Fr 5p1/2 | 0 | BE | 182 |  | 0.618 | C-Al1486
Fr | 5p1/2 | Fr 5p1/2 | 0 | BE | 182 |  | 0.462 | C-Mg1253
Fr | 5p1/2 | Fr 5p1/2 | 0 | BE | 182 |  | 0.618 | C-Kalpha1486
Fr | 5p1/2 | Fr 5p1/2 | 0 | BE | 182 |  | 0.618 | C-UL-PHI1486
Fr | 5p1/2 | Fr 5p1/2 | 0 | BE | 182 |  | 0.618 | C-SHIMA1486
Fr | 5p1/2 | Fr 5p1/2 | 0 | BE | 182 |  | 0.618 | C-Sync
Fr | 5p1/2 | Fr 5p1/2 | 0 | BE | 182 |  | 0.618 | C-THS1486
Fr | 5p1/2 | Fr 5p1/2 | 0 | BE | 182 |  | 0.462 | C-THS1253
Fr | 5p3/2 | Fr 5p3/2 | 0 | BE | 140 |  | 1.77 | C-Al1486
Fr | 5p3/2 | Fr 5p3/2 | 0 | BE | 140 |  | 1.4 | C-Mg1253
Fr | 5p3/2 | Fr 5p3/2 | 0 | BE | 140 |  | 1.77 | C-Kalpha1486
Fr | 5p3/2 | Fr 5p3/2 | 0 | BE | 140 |  | 1.77 | C-UL-PHI1486
Fr | 5p3/2 | Fr 5p3/2 | 0 | BE | 140 |  | 1.77 | C-SHIMA1486
Fr | 5p3/2 | Fr 5p3/2 | 0 | BE | 140 |  | 1.77 | C-Sync
Fr | 5p3/2 | Fr 5p3/2 | 0 | BE | 140 |  | 1.77 | C-THS1486
Fr | 5p3/2 | Fr 5p3/2 | 0 | BE | 140 |  | 1.4 | C-THS1253
Fr | 5s | Fr 5s | 0 | BE | 234 |  | 0.645 | C-Al1486
Fr | 5s | Fr 5s | 0 | BE | 234 |  | 0.508 | C-Mg1253
Fr | 5s | Fr 5s | 0 | BE | 234 |  | 0.645 | C-Kalpha1486
Fr | 5s | Fr 5s | 0 | BE | 234 |  | 0.645 | C-UL-PHI1486
Fr | 5s | Fr 5s | 0 | BE | 234 |  | 0.645 | C-SHIMA1486
Fr | 5s | Fr 5s | 0 | BE | 234 |  | 0.645 | C-Sync
Fr | 5s | Fr 5s | 0 | BE | 234 |  | 0.645 | C-THS1486
Fr | 5s | Fr 5s | 0 | BE | 234 |  | 0.508 | C-THS1253
Fr | 6p | Fr 6p | 0 | BE | 15 | 0 | 0.3366 | C-Al1486
Fr | 6p | Fr 6p | 0 | BE | 15 | 0 | 0.2666 | C-Mg1253
Fr | 6p | Fr 6p | 0 | BE | 15 | 0 | 0.3366 | C-Kalpha1486
Fr | 6p | Fr 6p | 0 | BE | 15 | 0 | 0.3366 | C-UL-PHI1486
Fr | 6p | Fr 6p | 0 | BE | 15 | 0 | 0.3366 | C-SHIMA1486
Fr | 6p | Fr 6p | 0 | BE | 15 | 0 | 0.3366 | C-Sync
Fr | 6p | Fr 6p | 0 | BE | 15 | 0 | 0.3366 | C-THS1486
Fr | 6p | Fr 6p | 0 | BE | 15 | 0 | 0.2666 | C-THS1253
Fr | 6p1/2 | Fr 6p1/2 | 0 | BE | 15 |  | 0.0966 | C-Al1486
Fr | 6p1/2 | Fr 6p1/2 | 0 | BE | 15 |  | 0.0738 | C-Mg1253
Fr | 6p1/2 | Fr 6p1/2 | 0 | BE | 15 |  | 0.0966 | C-Kalpha1486
Fr | 6p1/2 | Fr 6p1/2 | 0 | BE | 15 |  | 0.0966 | C-UL-PHI1486
Fr | 6p1/2 | Fr 6p1/2 | 0 | BE | 15 |  | 0.0966 | C-SHIMA1486
Fr | 6p1/2 | Fr 6p1/2 | 0 | BE | 15 |  | 0.0966 | C-Sync
Fr | 6p1/2 | Fr 6p1/2 | 0 | BE | 15 |  | 0.0966 | C-THS1486
Fr | 6p1/2 | Fr 6p1/2 | 0 | BE | 15 |  | 0.0738 | C-THS1253
Fr | 6p3/2 | Fr 6p3/2 | 0 | BE | 15 |  | 0.24 | C-Al1486
Fr | 6p3/2 | Fr 6p3/2 | 0 | BE | 15 |  | 0.1928 | C-Mg1253
Fr | 6p3/2 | Fr 6p3/2 | 0 | BE | 15 |  | 0.24 | C-Kalpha1486
Fr | 6p3/2 | Fr 6p3/2 | 0 | BE | 15 |  | 0.24 | C-UL-PHI1486
Fr | 6p3/2 | Fr 6p3/2 | 0 | BE | 15 |  | 0.24 | C-SHIMA1486
Fr | 6p3/2 | Fr 6p3/2 | 0 | BE | 15 |  | 0.24 | C-Sync
Fr | 6p3/2 | Fr 6p3/2 | 0 | BE | 15 |  | 0.24 | C-THS1486
Fr | 6p3/2 | Fr 6p3/2 | 0 | BE | 15 |  | 0.1928 | C-THS1253
Fr | 6s | Fr 6s | 0 | BE | 34 |  | 0.1257 | C-Al1486
Fr | 6s | Fr 6s | 0 | BE | 34 |  | 0.1008 | C-Mg1253
Fr | 6s | Fr 6s | 0 | BE | 34 |  | 0.1257 | C-Kalpha1486
Fr | 6s | Fr 6s | 0 | BE | 34 |  | 0.1257 | C-UL-PHI1486
Fr | 6s | Fr 6s | 0 | BE | 34 |  | 0.1257 | C-SHIMA1486
Fr | 6s | Fr 6s | 0 | BE | 34 |  | 0.1257 | C-Sync
Fr | 6s | Fr 6s | 0 | BE | 34 |  | 0.1257 | C-THS1486
Fr | 6s | Fr 6s | 0 | BE | 34 |  | 0.1008 | C-THS1253
Ga | 2p | Ga 2p | 0 | BE | 1116 | 3 | 32.49 | C-Al1486
Ga | 2p | Ga 2p | 0 | BE | 1116 | 3 | 31.03 | C-Mg1253
Ga | 2p | Ga 2p | 0 | BE | 1116 | 3 | 32.49 | C-Kalpha1486
Ga | 2p | Ga 2p | 0 | BE | 1116 | 3 | 32.49 | C-UL-PHI1486
Ga | 2p | Ga 2p | 0 | BE | 1116 | 3 | 32.49 | C-SHIMA1486
Ga | 2p | Ga 2p | 0 | BE | 1116 | 3 | 32.49 | C-Sync
Ga | 2p | Ga 2p | 0 | BE | 1116 | 3 | 32.49 | C-THS1486
Ga | 2p | Ga 2p | 0 | BE | 1116 | 3 | 31.03 | C-THS1253
Ga | 2p1/2 | Ga 2p1/2 | 0 | BE | 1143 |  | 11.09 | C-Al1486
Ga | 2p1/2 | Ga 2p1/2 | 0 | BE | 1143 |  | 10.56 | C-Mg1253
Ga | 2p1/2 | Ga 2p1/2 | 0 | BE | 1143 |  | 11.09 | C-Kalpha1486
Ga | 2p1/2 | Ga 2p1/2 | 0 | BE | 1143 |  | 11.09 | C-UL-PHI1486
Ga | 2p1/2 | Ga 2p1/2 | 0 | BE | 1143 |  | 11.09 | C-SHIMA1486
Ga | 2p1/2 | Ga 2p1/2 | 0 | BE | 1143 |  | 11.09 | C-Sync
Ga | 2p1/2 | Ga 2p1/2 | 0 | BE | 1143 |  | 11.09 | C-THS1486
Ga | 2p1/2 | Ga 2p1/2 | 0 | BE | 1143 |  | 10.56 | C-THS1253
Ga | 2p3/2 | Ga 2p3/2 | 0 | BE | 1116 |  | 21.4 | C-Al1486
Ga | 2p3/2 | Ga 2p3/2 | 0 | BE | 1116 |  | 20.47 | C-Mg1253
Ga | 2p3/2 | Ga 2p3/2 | 0 | BE | 1116 |  | 21.4 | C-Kalpha1486
Ga | 2p3/2 | Ga 2p3/2 | 0 | BE | 1116 |  | 21.4 | C-UL-PHI1486
Ga | 2p3/2 | Ga 2p3/2 | 0 | BE | 1116 |  | 21.4 | C-SHIMA1486
Ga | 2p3/2 | Ga 2p3/2 | 0 | BE | 1116 |  | 21.4 | C-Sync
Ga | 2p3/2 | Ga 2p3/2 | 0 | BE | 1116 |  | 21.4 | C-THS1486
Ga | 2p3/2 | Ga 2p3/2 | 0 | BE | 1116 |  | 20.47 | C-THS1253
Ga | 2s | Ga 2s | 0 | BE | 1299.6 |  | 6.07 | C-Al1486
Ga | 2s | Ga 2s | 0 | BE | 1299.6 |  | 6.07 | C-Kalpha1486
Ga | 2s | Ga 2s | 0 | BE | 1299.6 |  | 6.07 | C-UL-PHI1486
Ga | 2s | Ga 2s | 0 | BE | 1299.6 |  | 6.07 | C-SHIMA1486
Ga | 2s | Ga 2s | 0 | BE | 1299.6 |  | 6.07 | C-Sync
Ga | 2s | Ga 2s | 0 | BE | 1299.6 |  | 6.07 | C-THS1486
Ga | 3d | Ga 3d | 0 | BE | 18 | 0 | 1.085 | C-Al1486
Ga | 3d | Ga 3d | 0 | BE | 18 | 0 | 1.193 | C-Mg1253
Ga | 3d | Ga 3d | 0 | BE | 18 | 0 | 1.085 | C-Kalpha1486
Ga | 3d | Ga 3d | 0 | BE | 18 | 0 | 1.085 | C-UL-PHI1486
Ga | 3d | Ga 3d | 0 | BE | 18 | 0 | 1.085 | C-SHIMA1486
Ga | 3d | Ga 3d | 0 | BE | 18 | 0 | 1.085 | C-Sync
Ga | 3d | Ga 3d | 0 | BE | 18 | 0 | 1.085 | C-THS1486
Ga | 3d | Ga 3d | 0 | BE | 18 | 0 | 1.193 | C-THS1253
Ga | 3d3/2 | Ga 3d3/2 | 0 | BE | 18 |  | 0.442 | C-Al1486
Ga | 3d3/2 | Ga 3d3/2 | 0 | BE | 18 |  | 0.485 | C-Mg1253
Ga | 3d3/2 | Ga 3d3/2 | 0 | BE | 18 |  | 0.442 | C-Kalpha1486
Ga | 3d3/2 | Ga 3d3/2 | 0 | BE | 18 |  | 0.442 | C-UL-PHI1486
Ga | 3d3/2 | Ga 3d3/2 | 0 | BE | 18 |  | 0.442 | C-SHIMA1486
Ga | 3d3/2 | Ga 3d3/2 | 0 | BE | 18 |  | 0.442 | C-Sync
Ga | 3d3/2 | Ga 3d3/2 | 0 | BE | 18 |  | 0.442 | C-THS1486
Ga | 3d3/2 | Ga 3d3/2 | 0 | BE | 18 |  | 0.485 | C-THS1253
Ga | 3d5/2 | Ga 3d5/2 | 0 | BE | 18 |  | 0.643 | C-Al1486
Ga | 3d5/2 | Ga 3d5/2 | 0 | BE | 18 |  | 0.708 | C-Mg1253
Ga | 3d5/2 | Ga 3d5/2 | 0 | BE | 18 |  | 0.643 | C-Kalpha1486
Ga | 3d5/2 | Ga 3d5/2 | 0 | BE | 18 |  | 0.643 | C-UL-PHI1486
Ga | 3d5/2 | Ga 3d5/2 | 0 | BE | 18 |  | 0.643 | C-SHIMA1486
Ga | 3d5/2 | Ga 3d5/2 | 0 | BE | 18 |  | 0.643 | C-Sync
Ga | 3d5/2 | Ga 3d5/2 | 0 | BE | 18 |  | 0.643 | C-THS1486
Ga | 3d5/2 | Ga 3d5/2 | 0 | BE | 18 |  | 0.708 | C-THS1253
Ga | 3p | Ga 3p | 0 | BE | 103 | 3.5 | 3.21 | C-Al1486
Ga | 3p | Ga 3p | 0 | BE | 103 | 3.5 | 2.913 | C-Mg1253
Ga | 3p | Ga 3p | 0 | BE | 103 | 3.5 | 3.21 | C-Kalpha1486
Ga | 3p | Ga 3p | 0 | BE | 103 | 3.5 | 3.21 | C-UL-PHI1486
Ga | 3p | Ga 3p | 0 | BE | 103 | 3.5 | 3.21 | C-SHIMA1486
Ga | 3p | Ga 3p | 0 | BE | 103 | 3.5 | 3.21 | C-Sync
Ga | 3p | Ga 3p | 0 | BE | 103 | 3.5 | 3.21 | C-THS1486
Ga | 3p | Ga 3p | 0 | BE | 103 | 3.5 | 2.913 | C-THS1253
Ga | 3p1/2 | Ga 3p1/2 | 0 | BE | 107 |  | 1.1 | C-Al1486
Ga | 3p1/2 | Ga 3p1/2 | 0 | BE | 107 |  | 0.993 | C-Mg1253
Ga | 3p1/2 | Ga 3p1/2 | 0 | BE | 107 |  | 1.1 | C-Kalpha1486
Ga | 3p1/2 | Ga 3p1/2 | 0 | BE | 107 |  | 1.1 | C-UL-PHI1486
Ga | 3p1/2 | Ga 3p1/2 | 0 | BE | 107 |  | 1.1 | C-SHIMA1486
Ga | 3p1/2 | Ga 3p1/2 | 0 | BE | 107 |  | 1.1 | C-Sync
Ga | 3p1/2 | Ga 3p1/2 | 0 | BE | 107 |  | 1.1 | C-THS1486
Ga | 3p1/2 | Ga 3p1/2 | 0 | BE | 107 |  | 0.993 | C-THS1253
Ga | 3p3/2 | Ga 3p3/2 | 0 | BE | 103 |  | 2.11 | C-Al1486
Ga | 3p3/2 | Ga 3p3/2 | 0 | BE | 103 |  | 1.92 | C-Mg1253
Ga | 3p3/2 | Ga 3p3/2 | 0 | BE | 103 |  | 2.11 | C-Kalpha1486
Ga | 3p3/2 | Ga 3p3/2 | 0 | BE | 103 |  | 2.11 | C-UL-PHI1486
Ga | 3p3/2 | Ga 3p3/2 | 0 | BE | 103 |  | 2.11 | C-SHIMA1486
Ga | 3p3/2 | Ga 3p3/2 | 0 | BE | 103 |  | 2.11 | C-Sync
Ga | 3p3/2 | Ga 3p3/2 | 0 | BE | 103 |  | 2.11 | C-THS1486
Ga | 3p3/2 | Ga 3p3/2 | 0 | BE | 103 |  | 1.92 | C-THS1253
Ga | 3s | Ga 3s | 0 | BE | 158 |  | 1.13 | C-Al1486
Ga | 3s | Ga 3s | 0 | BE | 158 |  | 0.945 | C-Mg1253
Ga | 3s | Ga 3s | 0 | BE | 158 |  | 1.13 | C-Kalpha1486
Ga | 3s | Ga 3s | 0 | BE | 158 |  | 1.13 | C-UL-PHI1486
Ga | 3s | Ga 3s | 0 | BE | 158 |  | 1.13 | C-SHIMA1486
Ga | 3s | Ga 3s | 0 | BE | 158 |  | 1.13 | C-Sync
Ga | 3s | Ga 3s | 0 | BE | 158 |  | 1.13 | C-THS1486
Ga | 3s | Ga 3s | 0 | BE | 158 |  | 0.945 | C-THS1253
Ga | 4p | Ga 4p | 0 | BE | 1 |  | 0.0178 | C-Al1486
Ga | 4p | Ga 4p | 0 | BE | 1 |  | 0.0162 | C-Mg1253
Ga | 4p | Ga 4p | 0 | BE | 1 |  | 0.0178 | C-Kalpha1486
Ga | 4p | Ga 4p | 0 | BE | 1 |  | 0.0178 | C-UL-PHI1486
Ga | 4p | Ga 4p | 0 | BE | 1 |  | 0.0178 | C-SHIMA1486
Ga | 4p | Ga 4p | 0 | BE | 1 |  | 0.0178 | C-Sync
Ga | 4p | Ga 4p | 0 | BE | 1 |  | 0.0178 | C-THS1486
Ga | 4p | Ga 4p | 0 | BE | 1 |  | 0.0162 | C-THS1253
Ga | 4p1/2 | Ga 4p1/2 | 0 | BE | 1 |  | 0.0062 | C-Al1486
Ga | 4p1/2 | Ga 4p1/2 | 0 | BE | 1 |  | 0.0056 | C-Mg1253
Ga | 4p1/2 | Ga 4p1/2 | 0 | BE | 1 |  | 0.0062 | C-Kalpha1486
Ga | 4p1/2 | Ga 4p1/2 | 0 | BE | 1 |  | 0.0062 | C-UL-PHI1486
Ga | 4p1/2 | Ga 4p1/2 | 0 | BE | 1 |  | 0.0062 | C-SHIMA1486
Ga | 4p1/2 | Ga 4p1/2 | 0 | BE | 1 |  | 0.0062 | C-Sync
Ga | 4p1/2 | Ga 4p1/2 | 0 | BE | 1 |  | 0.0062 | C-THS1486
Ga | 4p1/2 | Ga 4p1/2 | 0 | BE | 1 |  | 0.0056 | C-THS1253
Ga | 4p3/2 | Ga 4p3/2 | 0 | BE | 1 |  | 0.0116 | C-Al1486
Ga | 4p3/2 | Ga 4p3/2 | 0 | BE | 1 |  | 0.0106 | C-Mg1253
Ga | 4p3/2 | Ga 4p3/2 | 0 | BE | 1 |  | 0.0116 | C-Kalpha1486
Ga | 4p3/2 | Ga 4p3/2 | 0 | BE | 1 |  | 0.0116 | C-UL-PHI1486
Ga | 4p3/2 | Ga 4p3/2 | 0 | BE | 1 |  | 0.0116 | C-SHIMA1486
Ga | 4p3/2 | Ga 4p3/2 | 0 | BE | 1 |  | 0.0116 | C-Sync
Ga | 4p3/2 | Ga 4p3/2 | 0 | BE | 1 |  | 0.0116 | C-THS1486
Ga | 4p3/2 | Ga 4p3/2 | 0 | BE | 1 |  | 0.0106 | C-THS1253
Ga | lmm | Ga LMM | 1 | KE | 1068.3 |  | 0 | C-Any
Gd | 3d | Gd 3d | 0 | BE | 1186 | 32.3 | 78.21 | C-Al1486
Gd | 3d | Gd 3d | 0 | BE | 1186 | 32.3 | 67.78 | C-Mg1253
Gd | 3d | Gd 3d | 0 | BE | 1186 | 32.3 | 78.21 | C-Kalpha1486
Gd | 3d | Gd 3d | 0 | BE | 1186 | 32.3 | 78.21 | C-UL-PHI1486
Gd | 3d | Gd 3d | 0 | BE | 1186 | 32.3 | 78.21 | C-SHIMA1486
Gd | 3d | Gd 3d | 0 | BE | 1186 | 32.3 | 78.21 | C-Sync
Gd | 3d | Gd 3d | 0 | BE | 1186 | 32.3 | 78.21 | C-THS1486
Gd | 3d | Gd 3d | 0 | BE | 1186 | 32.3 | 67.78 | C-THS1253
Gd | 3d3/2 | Gd 3d3/2 | 0 | BE | 1218 |  | 31.98 | C-Al1486
Gd | 3d3/2 | Gd 3d3/2 | 0 | BE | 1218 |  | 24.35 | C-Mg1253
Gd | 3d3/2 | Gd 3d3/2 | 0 | BE | 1218 |  | 31.98 | C-Kalpha1486
Gd | 3d3/2 | Gd 3d3/2 | 0 | BE | 1218 |  | 31.98 | C-UL-PHI1486
Gd | 3d3/2 | Gd 3d3/2 | 0 | BE | 1218 |  | 31.98 | C-SHIMA1486
Gd | 3d3/2 | Gd 3d3/2 | 0 | BE | 1218 |  | 31.98 | C-Sync
Gd | 3d3/2 | Gd 3d3/2 | 0 | BE | 1218 |  | 31.98 | C-THS1486
Gd | 3d3/2 | Gd 3d3/2 | 0 | BE | 1218 |  | 24.35 | C-THS1253
Gd | 3d5/2 | Gd 3d5/2 | 0 | BE | 1186 |  | 46.23 | C-Al1486
Gd | 3d5/2 | Gd 3d5/2 | 0 | BE | 1186 |  | 43.43 | C-Mg1253
Gd | 3d5/2 | Gd 3d5/2 | 0 | BE | 1186 |  | 46.23 | C-Kalpha1486
Gd | 3d5/2 | Gd 3d5/2 | 0 | BE | 1186 |  | 46.23 | C-UL-PHI1486
Gd | 3d5/2 | Gd 3d5/2 | 0 | BE | 1186 |  | 46.23 | C-SHIMA1486
Gd | 3d5/2 | Gd 3d5/2 | 0 | BE | 1186 |  | 46.23 | C-Sync
Gd | 3d5/2 | Gd 3d5/2 | 0 | BE | 1186 |  | 46.23 | C-THS1486
Gd | 3d5/2 | Gd 3d5/2 | 0 | BE | 1186 |  | 43.43 | C-THS1253
Gd | 4d | Gd 4d | 0 | BE | 141 | 7 | 10.4 | C-Al1486
Gd | 4d | Gd 4d | 0 | BE | 141 | 7 | 9.14 | C-Mg1253
Gd | 4d | Gd 4d | 0 | BE | 141 | 7 | 10.4 | C-Kalpha1486
Gd | 4d | Gd 4d | 0 | BE | 141 | 7 | 10.4 | C-UL-PHI1486
Gd | 4d | Gd 4d | 0 | BE | 141 | 7 | 10.4 | C-SHIMA1486
Gd | 4d | Gd 4d | 0 | BE | 141 | 7 | 10.4 | C-Sync
Gd | 4d | Gd 4d | 0 | BE | 141 | 7 | 10.4 | C-THS1486
Gd | 4d | Gd 4d | 0 | BE | 141 | 7 | 9.14 | C-THS1253
Gd | 4d3/2 | Gd 4d3/2 | 0 | BE | 141 |  | 4.26 | C-Al1486
Gd | 4d3/2 | Gd 4d3/2 | 0 | BE | 141 |  | 3.73 | C-Mg1253
Gd | 4d3/2 | Gd 4d3/2 | 0 | BE | 141 |  | 4.26 | C-Kalpha1486
Gd | 4d3/2 | Gd 4d3/2 | 0 | BE | 141 |  | 4.26 | C-UL-PHI1486
Gd | 4d3/2 | Gd 4d3/2 | 0 | BE | 141 |  | 4.26 | C-SHIMA1486
Gd | 4d3/2 | Gd 4d3/2 | 0 | BE | 141 |  | 4.26 | C-Sync
Gd | 4d3/2 | Gd 4d3/2 | 0 | BE | 141 |  | 4.26 | C-THS1486
Gd | 4d3/2 | Gd 4d3/2 | 0 | BE | 141 |  | 3.73 | C-THS1253
Gd | 4d5/2 | Gd 4d5/2 | 0 | BE | 141 |  | 6.14 | C-Al1486
Gd | 4d5/2 | Gd 4d5/2 | 0 | BE | 141 |  | 5.41 | C-Mg1253
Gd | 4d5/2 | Gd 4d5/2 | 0 | BE | 141 |  | 6.14 | C-Kalpha1486
Gd | 4d5/2 | Gd 4d5/2 | 0 | BE | 141 |  | 6.14 | C-UL-PHI1486
Gd | 4d5/2 | Gd 4d5/2 | 0 | BE | 141 |  | 6.14 | C-SHIMA1486
Gd | 4d5/2 | Gd 4d5/2 | 0 | BE | 141 |  | 6.14 | C-Sync
Gd | 4d5/2 | Gd 4d5/2 | 0 | BE | 141 |  | 6.14 | C-THS1486
Gd | 4d5/2 | Gd 4d5/2 | 0 | BE | 141 |  | 5.41 | C-THS1253
Gd | 4p | Gd 4p | 0 | BE | 271 | 15 | 5.68 | C-Al1486
Gd | 4p | Gd 4p | 0 | BE | 271 | 15 | 4.54 | C-Mg1253
Gd | 4p | Gd 4p | 0 | BE | 271 | 15 | 5.68 | C-Kalpha1486
Gd | 4p | Gd 4p | 0 | BE | 271 | 15 | 5.68 | C-UL-PHI1486
Gd | 4p | Gd 4p | 0 | BE | 271 | 15 | 5.68 | C-SHIMA1486
Gd | 4p | Gd 4p | 0 | BE | 271 | 15 | 5.68 | C-Sync
Gd | 4p | Gd 4p | 0 | BE | 271 | 15 | 5.68 | C-THS1486
Gd | 4p | Gd 4p | 0 | BE | 271 | 15 | 4.54 | C-THS1253
Gd | 4p1/2 | Gd 4p1/2 | 0 | BE | 289 |  | 1.8 | C-Al1486
Gd | 4p1/2 | Gd 4p1/2 | 0 | BE | 289 |  | 1.41 | C-Mg1253
Gd | 4p1/2 | Gd 4p1/2 | 0 | BE | 289 |  | 1.8 | C-Kalpha1486
Gd | 4p1/2 | Gd 4p1/2 | 0 | BE | 289 |  | 1.8 | C-UL-PHI1486
Gd | 4p1/2 | Gd 4p1/2 | 0 | BE | 289 |  | 1.8 | C-SHIMA1486
Gd | 4p1/2 | Gd 4p1/2 | 0 | BE | 289 |  | 1.8 | C-Sync
Gd | 4p1/2 | Gd 4p1/2 | 0 | BE | 289 |  | 1.8 | C-THS1486
Gd | 4p1/2 | Gd 4p1/2 | 0 | BE | 289 |  | 1.41 | C-THS1253
Gd | 4p3/2 | Gd 4p3/2 | 0 | BE | 271 |  | 3.88 | C-Al1486
Gd | 4p3/2 | Gd 4p3/2 | 0 | BE | 271 |  | 3.13 | C-Mg1253
Gd | 4p3/2 | Gd 4p3/2 | 0 | BE | 271 |  | 3.88 | C-Kalpha1486
Gd | 4p3/2 | Gd 4p3/2 | 0 | BE | 271 |  | 3.88 | C-UL-PHI1486
Gd | 4p3/2 | Gd 4p3/2 | 0 | BE | 271 |  | 3.88 | C-SHIMA1486
Gd | 4p3/2 | Gd 4p3/2 | 0 | BE | 271 |  | 3.88 | C-Sync
Gd | 4p3/2 | Gd 4p3/2 | 0 | BE | 271 |  | 3.88 | C-THS1486
Gd | 4p3/2 | Gd 4p3/2 | 0 | BE | 271 |  | 3.13 | C-THS1253
Gd | 4s | Gd 4s | 0 | BE | 376 |  | 1.51 | C-Al1486
Gd | 4s | Gd 4s | 0 | BE | 376 |  | 1.2 | C-Mg1253
Gd | 4s | Gd 4s | 0 | BE | 376 |  | 1.51 | C-Kalpha1486
Gd | 4s | Gd 4s | 0 | BE | 376 |  | 1.51 | C-UL-PHI1486
Gd | 4s | Gd 4s | 0 | BE | 376 |  | 1.51 | C-SHIMA1486
Gd | 4s | Gd 4s | 0 | BE | 376 |  | 1.51 | C-Sync
Gd | 4s | Gd 4s | 0 | BE | 376 |  | 1.51 | C-THS1486
Gd | 4s | Gd 4s | 0 | BE | 376 |  | 1.2 | C-THS1253
Gd | 5p | Gd 5p | 0 | BE | 21 | 7 | 0.847 | C-Al1486
Gd | 5p | Gd 5p | 0 | BE | 21 | 7 | 0.688 | C-Mg1253
Gd | 5p | Gd 5p | 0 | BE | 21 | 7 | 0.847 | C-Kalpha1486
Gd | 5p | Gd 5p | 0 | BE | 21 | 7 | 0.847 | C-UL-PHI1486
Gd | 5p | Gd 5p | 0 | BE | 21 | 7 | 0.847 | C-SHIMA1486
Gd | 5p | Gd 5p | 0 | BE | 21 | 7 | 0.847 | C-Sync
Gd | 5p | Gd 5p | 0 | BE | 21 | 7 | 0.847 | C-THS1486
Gd | 5p | Gd 5p | 0 | BE | 21 | 7 | 0.688 | C-THS1253
Gd | 5p1/2 | Gd 5p1/2 | 0 | BE | 21 |  | 0.279 | C-Al1486
Gd | 5p1/2 | Gd 5p1/2 | 0 | BE | 21 |  | 0.223 | C-Mg1253
Gd | 5p1/2 | Gd 5p1/2 | 0 | BE | 21 |  | 0.279 | C-Kalpha1486
Gd | 5p1/2 | Gd 5p1/2 | 0 | BE | 21 |  | 0.279 | C-UL-PHI1486
Gd | 5p1/2 | Gd 5p1/2 | 0 | BE | 21 |  | 0.279 | C-SHIMA1486
Gd | 5p1/2 | Gd 5p1/2 | 0 | BE | 21 |  | 0.279 | C-Sync
Gd | 5p1/2 | Gd 5p1/2 | 0 | BE | 21 |  | 0.279 | C-THS1486
Gd | 5p1/2 | Gd 5p1/2 | 0 | BE | 21 |  | 0.223 | C-THS1253
Gd | 5p3/2 | Gd 5p3/2 | 0 | BE | 21 |  | 0.568 | C-Al1486
Gd | 5p3/2 | Gd 5p3/2 | 0 | BE | 21 |  | 0.465 | C-Mg1253
Gd | 5p3/2 | Gd 5p3/2 | 0 | BE | 21 |  | 0.568 | C-Kalpha1486
Gd | 5p3/2 | Gd 5p3/2 | 0 | BE | 21 |  | 0.568 | C-UL-PHI1486
Gd | 5p3/2 | Gd 5p3/2 | 0 | BE | 21 |  | 0.568 | C-SHIMA1486
Gd | 5p3/2 | Gd 5p3/2 | 0 | BE | 21 |  | 0.568 | C-Sync
Gd | 5p3/2 | Gd 5p3/2 | 0 | BE | 21 |  | 0.568 | C-THS1486
Gd | 5p3/2 | Gd 5p3/2 | 0 | BE | 21 |  | 0.465 | C-THS1253
Gd | 5s | Gd 5s | 0 | BE | 36 |  | 0.288 | C-Al1486
Gd | 5s | Gd 5s | 0 | BE | 36 |  | 0.235 | C-Mg1253
Gd | 5s | Gd 5s | 0 | BE | 36 |  | 0.288 | C-Kalpha1486
Gd | 5s | Gd 5s | 0 | BE | 36 |  | 0.288 | C-UL-PHI1486
Gd | 5s | Gd 5s | 0 | BE | 36 |  | 0.288 | C-SHIMA1486
Gd | 5s | Gd 5s | 0 | BE | 36 |  | 0.288 | C-Sync
Gd | 5s | Gd 5s | 0 | BE | 36 |  | 0.288 | C-THS1486
Gd | 5s | Gd 5s | 0 | BE | 36 |  | 0.235 | C-THS1253
Gd | mnn | Gd MNN | 1 | KE | 867 |  | 0 | C-Any
Ge | 2p | Ge 2p | 0 | BE | 1217 | 1.2 | 36.67 | C-Al1486
Ge | 2p | Ge 2p | 0 | BE | 1217 | 1.2 | 21.22 | C-Mg1253
Ge | 2p | Ge 2p | 0 | BE | 1217 | 1.2 | 36.67 | C-Kalpha1486
Ge | 2p | Ge 2p | 0 | BE | 1217 | 1.2 | 36.67 | C-UL-PHI1486
Ge | 2p | Ge 2p | 0 | BE | 1217 | 1.2 | 36.67 | C-SHIMA1486
Ge | 2p | Ge 2p | 0 | BE | 1217 | 1.2 | 36.67 | C-Sync
Ge | 2p | Ge 2p | 0 | BE | 1217 | 1.2 | 36.67 | C-THS1486
Ge | 2p | Ge 2p | 0 | BE | 1217 | 1.2 | 21.22 | C-THS1253
Ge | 2p1/2 | Ge 2p1/2 | 0 | BE | 1249 |  | 12.52 | C-Al1486
Ge | 2p1/2 | Ge 2p1/2 | 0 | BE | 1249 |  | 12.52 | C-Kalpha1486
Ge | 2p1/2 | Ge 2p1/2 | 0 | BE | 1249 |  | 12.52 | C-UL-PHI1486
Ge | 2p1/2 | Ge 2p1/2 | 0 | BE | 1249 |  | 12.52 | C-SHIMA1486
Ge | 2p1/2 | Ge 2p1/2 | 0 | BE | 1249 |  | 12.52 | C-Sync
Ge | 2p1/2 | Ge 2p1/2 | 0 | BE | 1249 |  | 12.52 | C-THS1486
Ge | 2p3/2 | Ge 2p3/2 | 0 | BE | 1217 |  | 24.15 | C-Al1486
Ge | 2p3/2 | Ge 2p3/2 | 0 | BE | 1217 |  | 21.22 | C-Mg1253
Ge | 2p3/2 | Ge 2p3/2 | 0 | BE | 1217 |  | 24.15 | C-Kalpha1486
Ge | 2p3/2 | Ge 2p3/2 | 0 | BE | 1217 |  | 24.15 | C-UL-PHI1486
Ge | 2p3/2 | Ge 2p3/2 | 0 | BE | 1217 |  | 24.15 | C-SHIMA1486
Ge | 2p3/2 | Ge 2p3/2 | 0 | BE | 1217 |  | 24.15 | C-Sync
Ge | 2p3/2 | Ge 2p3/2 | 0 | BE | 1217 |  | 24.15 | C-THS1486
Ge | 2p3/2 | Ge 2p3/2 | 0 | BE | 1217 |  | 21.22 | C-THS1253
Ge | 3d | Ge 3d | 0 | BE | 29 | 0.6 | 1.42 | C-Al1486
Ge | 3d | Ge 3d | 0 | BE | 29 | 0.6 | 1.551 | C-Mg1253
Ge | 3d | Ge 3d | 0 | BE | 29 | 0.6 | 1.42 | C-Kalpha1486
Ge | 3d | Ge 3d | 0 | BE | 29 | 0.6 | 1.42 | C-UL-PHI1486
Ge | 3d | Ge 3d | 0 | BE | 29 | 0.6 | 1.42 | C-SHIMA1486
Ge | 3d | Ge 3d | 0 | BE | 29 | 0.6 | 1.42 | C-Sync
Ge | 3d | Ge 3d | 0 | BE | 29 | 0.6 | 1.42 | C-THS1486
Ge | 3d | Ge 3d | 0 | BE | 29 | 0.6 | 1.551 | C-THS1253
Ge | 3d3/2 | Ge 3d3/2 | 0 | BE | 29 |  | 0.578 | C-Al1486
Ge | 3d3/2 | Ge 3d3/2 | 0 | BE | 29 |  | 0.631 | C-Mg1253
Ge | 3d3/2 | Ge 3d3/2 | 0 | BE | 29 |  | 0.578 | C-Kalpha1486
Ge | 3d3/2 | Ge 3d3/2 | 0 | BE | 29 |  | 0.578 | C-UL-PHI1486
Ge | 3d3/2 | Ge 3d3/2 | 0 | BE | 29 |  | 0.578 | C-SHIMA1486
Ge | 3d3/2 | Ge 3d3/2 | 0 | BE | 29 |  | 0.578 | C-Sync
Ge | 3d3/2 | Ge 3d3/2 | 0 | BE | 29 |  | 0.578 | C-THS1486
Ge | 3d3/2 | Ge 3d3/2 | 0 | BE | 29 |  | 0.631 | C-THS1253
Ge | 3d5/2 | Ge 3d5/2 | 0 | BE | 29 |  | 0.842 | C-Al1486
Ge | 3d5/2 | Ge 3d5/2 | 0 | BE | 29 |  | 0.92 | C-Mg1253
Ge | 3d5/2 | Ge 3d5/2 | 0 | BE | 29 |  | 0.842 | C-Kalpha1486
Ge | 3d5/2 | Ge 3d5/2 | 0 | BE | 29 |  | 0.842 | C-UL-PHI1486
Ge | 3d5/2 | Ge 3d5/2 | 0 | BE | 29 |  | 0.842 | C-SHIMA1486
Ge | 3d5/2 | Ge 3d5/2 | 0 | BE | 29 |  | 0.842 | C-Sync
Ge | 3d5/2 | Ge 3d5/2 | 0 | BE | 29 |  | 0.842 | C-THS1486
Ge | 3d5/2 | Ge 3d5/2 | 0 | BE | 29 |  | 0.92 | C-THS1253
Ge | 3p | Ge 3p | 0 | BE | 122 | 4.1 | 3.63 | C-Al1486
Ge | 3p | Ge 3p | 0 | BE | 122 | 4.1 | 3.26 | C-Mg1253
Ge | 3p | Ge 3p | 0 | BE | 122 | 4.1 | 3.63 | C-Kalpha1486
Ge | 3p | Ge 3p | 0 | BE | 122 | 4.1 | 3.63 | C-UL-PHI1486
Ge | 3p | Ge 3p | 0 | BE | 122 | 4.1 | 3.63 | C-SHIMA1486
Ge | 3p | Ge 3p | 0 | BE | 122 | 4.1 | 3.63 | C-Sync
Ge | 3p | Ge 3p | 0 | BE | 122 | 4.1 | 3.63 | C-THS1486
Ge | 3p | Ge 3p | 0 | BE | 122 | 4.1 | 3.26 | C-THS1253
Ge | 3p1/2 | Ge 3p1/2 | 0 | BE | 129 |  | 1.24 | C-Al1486
Ge | 3p1/2 | Ge 3p1/2 | 0 | BE | 129 |  | 1.11 | C-Mg1253
Ge | 3p1/2 | Ge 3p1/2 | 0 | BE | 129 |  | 1.24 | C-Kalpha1486
Ge | 3p1/2 | Ge 3p1/2 | 0 | BE | 129 |  | 1.24 | C-UL-PHI1486
Ge | 3p1/2 | Ge 3p1/2 | 0 | BE | 129 |  | 1.24 | C-SHIMA1486
Ge | 3p1/2 | Ge 3p1/2 | 0 | BE | 129 |  | 1.24 | C-Sync
Ge | 3p1/2 | Ge 3p1/2 | 0 | BE | 129 |  | 1.24 | C-THS1486
Ge | 3p1/2 | Ge 3p1/2 | 0 | BE | 129 |  | 1.11 | C-THS1253
Ge | 3p3/2 | Ge 3p3/2 | 0 | BE | 122 |  | 2.39 | C-Al1486
Ge | 3p3/2 | Ge 3p3/2 | 0 | BE | 122 |  | 2.15 | C-Mg1253
Ge | 3p3/2 | Ge 3p3/2 | 0 | BE | 122 |  | 2.39 | C-Kalpha1486
Ge | 3p3/2 | Ge 3p3/2 | 0 | BE | 122 |  | 2.39 | C-UL-PHI1486
Ge | 3p3/2 | Ge 3p3/2 | 0 | BE | 122 |  | 2.39 | C-SHIMA1486
Ge | 3p3/2 | Ge 3p3/2 | 0 | BE | 122 |  | 2.39 | C-Sync
Ge | 3p3/2 | Ge 3p3/2 | 0 | BE | 122 |  | 2.39 | C-THS1486
Ge | 3p3/2 | Ge 3p3/2 | 0 | BE | 122 |  | 2.15 | C-THS1253
Ge | 3s | Ge 3s | 0 | BE | 181 |  | 1.23 | C-Al1486
Ge | 3s | Ge 3s | 0 | BE | 181 |  | 1.02 | C-Mg1253
Ge | 3s | Ge 3s | 0 | BE | 181 |  | 1.23 | C-Kalpha1486
Ge | 3s | Ge 3s | 0 | BE | 181 |  | 1.23 | C-UL-PHI1486
Ge | 3s | Ge 3s | 0 | BE | 181 |  | 1.23 | C-SHIMA1486
Ge | 3s | Ge 3s | 0 | BE | 181 |  | 1.23 | C-Sync
Ge | 3s | Ge 3s | 0 | BE | 181 |  | 1.23 | C-THS1486
Ge | 3s | Ge 3s | 0 | BE | 181 |  | 1.02 | C-THS1253
Ge | 4p | Ge 4p | 0 | BE | 3 |  | 0.0576 | C-Al1486
Ge | 4p | Ge 4p | 0 | BE | 3 |  | 0.0519 | C-Mg1253
Ge | 4p | Ge 4p | 0 | BE | 3 |  | 0.0576 | C-Kalpha1486
Ge | 4p | Ge 4p | 0 | BE | 3 |  | 0.0576 | C-UL-PHI1486
Ge | 4p | Ge 4p | 0 | BE | 3 |  | 0.0576 | C-SHIMA1486
Ge | 4p | Ge 4p | 0 | BE | 3 |  | 0.0576 | C-Sync
Ge | 4p | Ge 4p | 0 | BE | 3 |  | 0.0576 | C-THS1486
Ge | 4p | Ge 4p | 0 | BE | 3 |  | 0.0519 | C-THS1253
Ge | 4p1/2 | Ge 4p1/2 | 0 | BE | 3 |  | 0.0199 | C-Al1486
Ge | 4p1/2 | Ge 4p1/2 | 0 | BE | 3 |  | 0.0179 | C-Mg1253
Ge | 4p1/2 | Ge 4p1/2 | 0 | BE | 3 |  | 0.0199 | C-Kalpha1486
Ge | 4p1/2 | Ge 4p1/2 | 0 | BE | 3 |  | 0.0199 | C-UL-PHI1486
Ge | 4p1/2 | Ge 4p1/2 | 0 | BE | 3 |  | 0.0199 | C-SHIMA1486
Ge | 4p1/2 | Ge 4p1/2 | 0 | BE | 3 |  | 0.0199 | C-Sync
Ge | 4p1/2 | Ge 4p1/2 | 0 | BE | 3 |  | 0.0199 | C-THS1486
Ge | 4p1/2 | Ge 4p1/2 | 0 | BE | 3 |  | 0.0179 | C-THS1253
Ge | 4p3/2 | Ge 4p3/2 | 0 | BE | 3 |  | 0.0377 | C-Al1486
Ge | 4p3/2 | Ge 4p3/2 | 0 | BE | 3 |  | 0.034 | C-Mg1253
Ge | 4p3/2 | Ge 4p3/2 | 0 | BE | 3 |  | 0.0377 | C-Kalpha1486
Ge | 4p3/2 | Ge 4p3/2 | 0 | BE | 3 |  | 0.0377 | C-UL-PHI1486
Ge | 4p3/2 | Ge 4p3/2 | 0 | BE | 3 |  | 0.0377 | C-SHIMA1486
Ge | 4p3/2 | Ge 4p3/2 | 0 | BE | 3 |  | 0.0377 | C-Sync
Ge | 4p3/2 | Ge 4p3/2 | 0 | BE | 3 |  | 0.0377 | C-THS1486
Ge | 4p3/2 | Ge 4p3/2 | 0 | BE | 3 |  | 0.034 | C-THS1253
Ge | lmm | Ge LMM | 1 | KE | 1145.4 |  | 0 | C-Any
H | 1s | H 1s | 0 | BE | 14 |  | 0.0002 | C-Al1486
H | 1s | H 1s | 0 | BE | 14 |  | 0.0002 | C-Mg1253
H | 1s | H 1s | 0 | BE | 14 |  | 0.0002 | C-Kalpha1486
H | 1s | H 1s | 0 | BE | 14 |  | 0.0002 | C-UL-PHI1486
H | 1s | H 1s | 0 | BE | 14 |  | 0.0002 | C-SHIMA1486
H | 1s | H 1s | 0 | BE | 14 |  | 0.0002 | C-Sync
H | 1s | H 1s | 0 | BE | 14 |  | 0.0002 | C-THS1486
H | 1s | H 1s | 0 | BE | 14 |  | 0.0002 | C-THS1253
He | 1s | He 1s | 0 | BE | 25 |  | 0.0082 | C-Al1486
He | 1s | He 1s | 0 | BE | 25 |  | 0.0087 | C-Mg1253
He | 1s | He 1s | 0 | BE | 25 |  | 0.0082 | C-Kalpha1486
He | 1s | He 1s | 0 | BE | 25 |  | 0.0082 | C-UL-PHI1486
He | 1s | He 1s | 0 | BE | 25 |  | 0.0082 | C-SHIMA1486
He | 1s | He 1s | 0 | BE | 25 |  | 0.0082 | C-Sync
He | 1s | He 1s | 0 | BE | 25 |  | 0.0082 | C-THS1486
He | 1s | He 1s | 0 | BE | 25 |  | 0.0087 | C-THS1253
Hf | 4d | Hf 4d | 0 | BE | 214 | 8.5 | 14.97 | C-Al1486
Hf | 4d | Hf 4d | 0 | BE | 214 | 8.5 | 12.52 | C-Mg1253
Hf | 4d | Hf 4d | 0 | BE | 214 | 8.5 | 14.97 | C-Kalpha1486
Hf | 4d | Hf 4d | 0 | BE | 214 | 8.5 | 14.97 | C-UL-PHI1486
Hf | 4d | Hf 4d | 0 | BE | 214 | 8.5 | 14.97 | C-SHIMA1486
Hf | 4d | Hf 4d | 0 | BE | 214 | 8.5 | 14.97 | C-Sync
Hf | 4d | Hf 4d | 0 | BE | 214 | 8.5 | 14.97 | C-THS1486
Hf | 4d | Hf 4d | 0 | BE | 214 | 8.5 | 12.52 | C-THS1253
Hf | 4d3/2 | Hf 4d3/2 | 0 | BE | 224 |  | 6.13 | C-Al1486
Hf | 4d3/2 | Hf 4d3/2 | 0 | BE | 224 |  | 5.1 | C-Mg1253
Hf | 4d3/2 | Hf 4d3/2 | 0 | BE | 224 |  | 6.13 | C-Kalpha1486
Hf | 4d3/2 | Hf 4d3/2 | 0 | BE | 224 |  | 6.13 | C-UL-PHI1486
Hf | 4d3/2 | Hf 4d3/2 | 0 | BE | 224 |  | 6.13 | C-SHIMA1486
Hf | 4d3/2 | Hf 4d3/2 | 0 | BE | 224 |  | 6.13 | C-Sync
Hf | 4d3/2 | Hf 4d3/2 | 0 | BE | 224 |  | 6.13 | C-THS1486
Hf | 4d3/2 | Hf 4d3/2 | 0 | BE | 224 |  | 5.1 | C-THS1253
Hf | 4d5/2 | Hf 4d5/2 | 0 | BE | 214 |  | 8.84 | C-Al1486
Hf | 4d5/2 | Hf 4d5/2 | 0 | BE | 214 |  | 7.42 | C-Mg1253
Hf | 4d5/2 | Hf 4d5/2 | 0 | BE | 214 |  | 8.84 | C-Kalpha1486
Hf | 4d5/2 | Hf 4d5/2 | 0 | BE | 214 |  | 8.84 | C-UL-PHI1486
Hf | 4d5/2 | Hf 4d5/2 | 0 | BE | 214 |  | 8.84 | C-SHIMA1486
Hf | 4d5/2 | Hf 4d5/2 | 0 | BE | 214 |  | 8.84 | C-Sync
Hf | 4d5/2 | Hf 4d5/2 | 0 | BE | 214 |  | 8.84 | C-THS1486
Hf | 4d5/2 | Hf 4d5/2 | 0 | BE | 214 |  | 7.42 | C-THS1253
Hf | 4f | Hf 4f | 0 | BE | 18 | 2.4 | 7.52 | C-Al1486
Hf | 4f | Hf 4f | 0 | BE | 18 | 2.4 | 7.95 | C-Mg1253
Hf | 4f | Hf 4f | 0 | BE | 18 | 2.4 | 7.52 | C-Kalpha1486
Hf | 4f | Hf 4f | 0 | BE | 18 | 2.4 | 7.52 | C-UL-PHI1486
Hf | 4f | Hf 4f | 0 | BE | 18 | 2.4 | 7.52 | C-SHIMA1486
Hf | 4f | Hf 4f | 0 | BE | 18 | 2.4 | 7.52 | C-Sync
Hf | 4f | Hf 4f | 0 | BE | 18 | 2.4 | 7.52 | C-THS1486
Hf | 4f | Hf 4f | 0 | BE | 18 | 2.4 | 7.95 | C-THS1253
Hf | 4f5/2 | Hf 4f5/2 | 0 | BE | 19 |  | 3.32 | C-Al1486
Hf | 4f5/2 | Hf 4f5/2 | 0 | BE | 19 |  | 3.5 | C-Mg1253
Hf | 4f5/2 | Hf 4f5/2 | 0 | BE | 19 |  | 3.32 | C-Kalpha1486
Hf | 4f5/2 | Hf 4f5/2 | 0 | BE | 19 |  | 3.32 | C-UL-PHI1486
Hf | 4f5/2 | Hf 4f5/2 | 0 | BE | 19 |  | 3.32 | C-SHIMA1486
Hf | 4f5/2 | Hf 4f5/2 | 0 | BE | 19 |  | 3.32 | C-Sync
Hf | 4f5/2 | Hf 4f5/2 | 0 | BE | 19 |  | 3.32 | C-THS1486
Hf | 4f5/2 | Hf 4f5/2 | 0 | BE | 19 |  | 3.5 | C-THS1253
Hf | 4f7/2 | Hf 4f7/2 | 0 | BE | 18 |  | 4.2 | C-Al1486
Hf | 4f7/2 | Hf 4f7/2 | 0 | BE | 18 |  | 4.45 | C-Mg1253
Hf | 4f7/2 | Hf 4f7/2 | 0 | BE | 18 |  | 4.2 | C-Kalpha1486
Hf | 4f7/2 | Hf 4f7/2 | 0 | BE | 18 |  | 4.2 | C-UL-PHI1486
Hf | 4f7/2 | Hf 4f7/2 | 0 | BE | 18 |  | 4.2 | C-SHIMA1486
Hf | 4f7/2 | Hf 4f7/2 | 0 | BE | 18 |  | 4.2 | C-Sync
Hf | 4f7/2 | Hf 4f7/2 | 0 | BE | 18 |  | 4.2 | C-THS1486
Hf | 4f7/2 | Hf 4f7/2 | 0 | BE | 18 |  | 4.45 | C-THS1253
Hf | 4p | Hf 4p | 0 | BE | 380 | 57.5 | 6.94 | C-Al1486
Hf | 4p | Hf 4p | 0 | BE | 380 | 57.5 | 5.36 | C-Mg1253
Hf | 4p | Hf 4p | 0 | BE | 380 | 57.5 | 6.94 | C-Kalpha1486
Hf | 4p | Hf 4p | 0 | BE | 380 | 57.5 | 6.94 | C-UL-PHI1486
Hf | 4p | Hf 4p | 0 | BE | 380 | 57.5 | 6.94 | C-SHIMA1486
Hf | 4p | Hf 4p | 0 | BE | 380 | 57.5 | 6.94 | C-Sync
Hf | 4p | Hf 4p | 0 | BE | 380 | 57.5 | 6.94 | C-THS1486
Hf | 4p | Hf 4p | 0 | BE | 380 | 57.5 | 5.36 | C-THS1253
Hf | 4p1/2 | Hf 4p1/2 | 0 | BE | 437 |  | 2.06 | C-Al1486
Hf | 4p1/2 | Hf 4p1/2 | 0 | BE | 437 |  | 1.53 | C-Mg1253
Hf | 4p1/2 | Hf 4p1/2 | 0 | BE | 437 |  | 2.06 | C-Kalpha1486
Hf | 4p1/2 | Hf 4p1/2 | 0 | BE | 437 |  | 2.06 | C-UL-PHI1486
Hf | 4p1/2 | Hf 4p1/2 | 0 | BE | 437 |  | 2.06 | C-SHIMA1486
Hf | 4p1/2 | Hf 4p1/2 | 0 | BE | 437 |  | 2.06 | C-Sync
Hf | 4p1/2 | Hf 4p1/2 | 0 | BE | 437 |  | 2.06 | C-THS1486
Hf | 4p1/2 | Hf 4p1/2 | 0 | BE | 437 |  | 1.53 | C-THS1253
Hf | 4p3/2 | Hf 4p3/2 | 0 | BE | 380 |  | 4.88 | C-Al1486
Hf | 4p3/2 | Hf 4p3/2 | 0 | BE | 380 |  | 3.83 | C-Mg1253
Hf | 4p3/2 | Hf 4p3/2 | 0 | BE | 380 |  | 4.88 | C-Kalpha1486
Hf | 4p3/2 | Hf 4p3/2 | 0 | BE | 380 |  | 4.88 | C-UL-PHI1486
Hf | 4p3/2 | Hf 4p3/2 | 0 | BE | 380 |  | 4.88 | C-SHIMA1486
Hf | 4p3/2 | Hf 4p3/2 | 0 | BE | 380 |  | 4.88 | C-Sync
Hf | 4p3/2 | Hf 4p3/2 | 0 | BE | 380 |  | 4.88 | C-THS1486
Hf | 4p3/2 | Hf 4p3/2 | 0 | BE | 380 |  | 3.83 | C-THS1253
Hf | 4s | Hf 4s | 0 | BE | 538 |  | 1.76 | C-Al1486
Hf | 4s | Hf 4s | 0 | BE | 538 |  | 1.36 | C-Mg1253
Hf | 4s | Hf 4s | 0 | BE | 538 |  | 1.76 | C-Kalpha1486
Hf | 4s | Hf 4s | 0 | BE | 538 |  | 1.76 | C-UL-PHI1486
Hf | 4s | Hf 4s | 0 | BE | 538 |  | 1.76 | C-SHIMA1486
Hf | 4s | Hf 4s | 0 | BE | 538 |  | 1.76 | C-Sync
Hf | 4s | Hf 4s | 0 | BE | 538 |  | 1.76 | C-THS1486
Hf | 4s | Hf 4s | 0 | BE | 538 |  | 1.36 | C-THS1253
Hf | 5d | Hf 5d | 0 | BE | 7 |  | 0.1526 | C-Al1486
Hf | 5d | Hf 5d | 0 | BE | 7 |  | 0.1288 | C-Mg1253
Hf | 5d | Hf 5d | 0 | BE | 7 |  | 0.1526 | C-Kalpha1486
Hf | 5d | Hf 5d | 0 | BE | 7 |  | 0.1526 | C-UL-PHI1486
Hf | 5d | Hf 5d | 0 | BE | 7 |  | 0.1526 | C-SHIMA1486
Hf | 5d | Hf 5d | 0 | BE | 7 |  | 0.1526 | C-Sync
Hf | 5d | Hf 5d | 0 | BE | 7 |  | 0.1526 | C-THS1486
Hf | 5d | Hf 5d | 0 | BE | 7 |  | 0.1288 | C-THS1253
Hf | 5d3/2 | Hf 5d3/2 | 0 | BE | 7 |  | 0.0644 | C-Al1486
Hf | 5d3/2 | Hf 5d3/2 | 0 | BE | 7 |  | 0.0541 | C-Mg1253
Hf | 5d3/2 | Hf 5d3/2 | 0 | BE | 7 |  | 0.0644 | C-Kalpha1486
Hf | 5d3/2 | Hf 5d3/2 | 0 | BE | 7 |  | 0.0644 | C-UL-PHI1486
Hf | 5d3/2 | Hf 5d3/2 | 0 | BE | 7 |  | 0.0644 | C-SHIMA1486
Hf | 5d3/2 | Hf 5d3/2 | 0 | BE | 7 |  | 0.0644 | C-Sync
Hf | 5d3/2 | Hf 5d3/2 | 0 | BE | 7 |  | 0.0644 | C-THS1486
Hf | 5d3/2 | Hf 5d3/2 | 0 | BE | 7 |  | 0.0541 | C-THS1253
Hf | 5d5/2 | Hf 5d5/2 | 0 | BE | 7 |  | 0.0882 | C-Al1486
Hf | 5d5/2 | Hf 5d5/2 | 0 | BE | 7 |  | 0.0747 | C-Mg1253
Hf | 5d5/2 | Hf 5d5/2 | 0 | BE | 7 |  | 0.0882 | C-Kalpha1486
Hf | 5d5/2 | Hf 5d5/2 | 0 | BE | 7 |  | 0.0882 | C-UL-PHI1486
Hf | 5d5/2 | Hf 5d5/2 | 0 | BE | 7 |  | 0.0882 | C-SHIMA1486
Hf | 5d5/2 | Hf 5d5/2 | 0 | BE | 7 |  | 0.0882 | C-Sync
Hf | 5d5/2 | Hf 5d5/2 | 0 | BE | 7 |  | 0.0882 | C-THS1486
Hf | 5d5/2 | Hf 5d5/2 | 0 | BE | 7 |  | 0.0747 | C-THS1253
Hf | 5p | Hf 5p | 0 | BE | 31 | 8.1 | 1.024 | C-Al1486
Hf | 5p | Hf 5p | 0 | BE | 31 | 8.1 | 0.815 | C-Mg1253
Hf | 5p | Hf 5p | 0 | BE | 31 | 8.1 | 1.024 | C-Kalpha1486
Hf | 5p | Hf 5p | 0 | BE | 31 | 8.1 | 1.024 | C-UL-PHI1486
Hf | 5p | Hf 5p | 0 | BE | 31 | 8.1 | 1.024 | C-SHIMA1486
Hf | 5p | Hf 5p | 0 | BE | 31 | 8.1 | 1.024 | C-Sync
Hf | 5p | Hf 5p | 0 | BE | 31 | 8.1 | 1.024 | C-THS1486
Hf | 5p | Hf 5p | 0 | BE | 31 | 8.1 | 0.815 | C-THS1253
Hf | 5p1/2 | Hf 5p1/2 | 0 | BE | 38 |  | 0.325 | C-Al1486
Hf | 5p1/2 | Hf 5p1/2 | 0 | BE | 38 |  | 0.253 | C-Mg1253
Hf | 5p1/2 | Hf 5p1/2 | 0 | BE | 38 |  | 0.325 | C-Kalpha1486
Hf | 5p1/2 | Hf 5p1/2 | 0 | BE | 38 |  | 0.325 | C-UL-PHI1486
Hf | 5p1/2 | Hf 5p1/2 | 0 | BE | 38 |  | 0.325 | C-SHIMA1486
Hf | 5p1/2 | Hf 5p1/2 | 0 | BE | 38 |  | 0.325 | C-Sync
Hf | 5p1/2 | Hf 5p1/2 | 0 | BE | 38 |  | 0.325 | C-THS1486
Hf | 5p1/2 | Hf 5p1/2 | 0 | BE | 38 |  | 0.253 | C-THS1253
Hf | 5p3/2 | Hf 5p3/2 | 0 | BE | 31 |  | 0.699 | C-Al1486
Hf | 5p3/2 | Hf 5p3/2 | 0 | BE | 31 |  | 0.562 | C-Mg1253
Hf | 5p3/2 | Hf 5p3/2 | 0 | BE | 31 |  | 0.699 | C-Kalpha1486
Hf | 5p3/2 | Hf 5p3/2 | 0 | BE | 31 |  | 0.699 | C-UL-PHI1486
Hf | 5p3/2 | Hf 5p3/2 | 0 | BE | 31 |  | 0.699 | C-SHIMA1486
Hf | 5p3/2 | Hf 5p3/2 | 0 | BE | 31 |  | 0.699 | C-Sync
Hf | 5p3/2 | Hf 5p3/2 | 0 | BE | 31 |  | 0.699 | C-THS1486
Hf | 5p3/2 | Hf 5p3/2 | 0 | BE | 31 |  | 0.562 | C-THS1253
Hf | 5s | Hf 5s | 0 | BE | 65 |  | 0.344 | C-Al1486
Hf | 5s | Hf 5s | 0 | BE | 65 |  | 0.276 | C-Mg1253
Hf | 5s | Hf 5s | 0 | BE | 65 |  | 0.344 | C-Kalpha1486
Hf | 5s | Hf 5s | 0 | BE | 65 |  | 0.344 | C-UL-PHI1486
Hf | 5s | Hf 5s | 0 | BE | 65 |  | 0.344 | C-SHIMA1486
Hf | 5s | Hf 5s | 0 | BE | 65 |  | 0.344 | C-Sync
Hf | 5s | Hf 5s | 0 | BE | 65 |  | 0.344 | C-THS1486
Hf | 5s | Hf 5s | 0 | BE | 65 |  | 0.276 | C-THS1253
Hf | mvv | Hf MVV | 1 | KE | 1624 |  | 0 | C-Any
Hg | 4d | Hg 4d | 0 | BE | 360 | 19.4 | 20.5 | C-Al1486
Hg | 4d | Hg 4d | 0 | BE | 360 | 19.4 | 16.39 | C-Mg1253
Hg | 4d | Hg 4d | 0 | BE | 360 | 19.4 | 20.5 | C-Kalpha1486
Hg | 4d | Hg 4d | 0 | BE | 360 | 19.4 | 20.5 | C-UL-PHI1486
Hg | 4d | Hg 4d | 0 | BE | 360 | 19.4 | 20.5 | C-SHIMA1486
Hg | 4d | Hg 4d | 0 | BE | 360 | 19.4 | 20.5 | C-Sync
Hg | 4d | Hg 4d | 0 | BE | 360 | 19.4 | 20.5 | C-THS1486
Hg | 4d | Hg 4d | 0 | BE | 360 | 19.4 | 16.39 | C-THS1253
Hg | 4d3/2 | Hg 4d3/2 | 0 | BE | 379 |  | 8.33 | C-Al1486
Hg | 4d3/2 | Hg 4d3/2 | 0 | BE | 379 |  | 6.6 | C-Mg1253
Hg | 4d3/2 | Hg 4d3/2 | 0 | BE | 379 |  | 8.33 | C-Kalpha1486
Hg | 4d3/2 | Hg 4d3/2 | 0 | BE | 379 |  | 8.33 | C-UL-PHI1486
Hg | 4d3/2 | Hg 4d3/2 | 0 | BE | 379 |  | 8.33 | C-SHIMA1486
Hg | 4d3/2 | Hg 4d3/2 | 0 | BE | 379 |  | 8.33 | C-Sync
Hg | 4d3/2 | Hg 4d3/2 | 0 | BE | 379 |  | 8.33 | C-THS1486
Hg | 4d3/2 | Hg 4d3/2 | 0 | BE | 379 |  | 6.6 | C-THS1253
Hg | 4d5/2 | Hg 4d5/2 | 0 | BE | 360 |  | 12.17 | C-Al1486
Hg | 4d5/2 | Hg 4d5/2 | 0 | BE | 360 |  | 9.79 | C-Mg1253
Hg | 4d5/2 | Hg 4d5/2 | 0 | BE | 360 |  | 12.17 | C-Kalpha1486
Hg | 4d5/2 | Hg 4d5/2 | 0 | BE | 360 |  | 12.17 | C-UL-PHI1486
Hg | 4d5/2 | Hg 4d5/2 | 0 | BE | 360 |  | 12.17 | C-SHIMA1486
Hg | 4d5/2 | Hg 4d5/2 | 0 | BE | 360 |  | 12.17 | C-Sync
Hg | 4d5/2 | Hg 4d5/2 | 0 | BE | 360 |  | 12.17 | C-THS1486
Hg | 4d5/2 | Hg 4d5/2 | 0 | BE | 360 |  | 9.79 | C-THS1253
Hg | 4f | Hg 4f | 0 | BE | 99 | 4 | 18.89 | C-Al1486
Hg | 4f | Hg 4f | 0 | BE | 99 | 4 | 19.18 | C-Mg1253
Hg | 4f | Hg 4f | 0 | BE | 99 | 4 | 18.89 | C-Kalpha1486
Hg | 4f | Hg 4f | 0 | BE | 99 | 4 | 18.89 | C-UL-PHI1486
Hg | 4f | Hg 4f | 0 | BE | 99 | 4 | 18.89 | C-SHIMA1486
Hg | 4f | Hg 4f | 0 | BE | 99 | 4 | 18.89 | C-Sync
Hg | 4f | Hg 4f | 0 | BE | 99 | 4 | 18.89 | C-THS1486
Hg | 4f | Hg 4f | 0 | BE | 99 | 4 | 19.18 | C-THS1253
Hg | 4f5/2 | Hg 4f5/2 | 0 | BE | 103 |  | 8.32 | C-Al1486
Hg | 4f5/2 | Hg 4f5/2 | 0 | BE | 103 |  | 8.43 | C-Mg1253
Hg | 4f5/2 | Hg 4f5/2 | 0 | BE | 103 |  | 8.32 | C-Kalpha1486
Hg | 4f5/2 | Hg 4f5/2 | 0 | BE | 103 |  | 8.32 | C-UL-PHI1486
Hg | 4f5/2 | Hg 4f5/2 | 0 | BE | 103 |  | 8.32 | C-SHIMA1486
Hg | 4f5/2 | Hg 4f5/2 | 0 | BE | 103 |  | 8.32 | C-Sync
Hg | 4f5/2 | Hg 4f5/2 | 0 | BE | 103 |  | 8.32 | C-THS1486
Hg | 4f5/2 | Hg 4f5/2 | 0 | BE | 103 |  | 8.43 | C-THS1253
Hg | 4f7/2 | Hg 4f7/2 | 0 | BE | 99 |  | 10.57 | C-Al1486
Hg | 4f7/2 | Hg 4f7/2 | 0 | BE | 99 |  | 10.75 | C-Mg1253
Hg | 4f7/2 | Hg 4f7/2 | 0 | BE | 99 |  | 10.57 | C-Kalpha1486
Hg | 4f7/2 | Hg 4f7/2 | 0 | BE | 99 |  | 10.57 | C-UL-PHI1486
Hg | 4f7/2 | Hg 4f7/2 | 0 | BE | 99 |  | 10.57 | C-SHIMA1486
Hg | 4f7/2 | Hg 4f7/2 | 0 | BE | 99 |  | 10.57 | C-Sync
Hg | 4f7/2 | Hg 4f7/2 | 0 | BE | 99 |  | 10.57 | C-THS1486
Hg | 4f7/2 | Hg 4f7/2 | 0 | BE | 99 |  | 10.75 | C-THS1253
Hg | 4p | Hg 4p | 0 | BE | 571 | 103.6 | 8.18 | C-Al1486
Hg | 4p | Hg 4p | 0 | BE | 571 | 103.6 | 6.17 | C-Mg1253
Hg | 4p | Hg 4p | 0 | BE | 571 | 103.6 | 8.18 | C-Kalpha1486
Hg | 4p | Hg 4p | 0 | BE | 571 | 103.6 | 8.18 | C-UL-PHI1486
Hg | 4p | Hg 4p | 0 | BE | 571 | 103.6 | 8.18 | C-SHIMA1486
Hg | 4p | Hg 4p | 0 | BE | 571 | 103.6 | 8.18 | C-Sync
Hg | 4p | Hg 4p | 0 | BE | 571 | 103.6 | 8.18 | C-THS1486
Hg | 4p | Hg 4p | 0 | BE | 571 | 103.6 | 6.17 | C-THS1253
Hg | 4p1/2 | Hg 4p1/2 | 0 | BE | 677 |  | 2.14 | C-Al1486
Hg | 4p1/2 | Hg 4p1/2 | 0 | BE | 677 |  | 1.52 | C-Mg1253
Hg | 4p1/2 | Hg 4p1/2 | 0 | BE | 677 |  | 2.14 | C-Kalpha1486
Hg | 4p1/2 | Hg 4p1/2 | 0 | BE | 677 |  | 2.14 | C-UL-PHI1486
Hg | 4p1/2 | Hg 4p1/2 | 0 | BE | 677 |  | 2.14 | C-SHIMA1486
Hg | 4p1/2 | Hg 4p1/2 | 0 | BE | 677 |  | 2.14 | C-Sync
Hg | 4p1/2 | Hg 4p1/2 | 0 | BE | 677 |  | 2.14 | C-THS1486
Hg | 4p1/2 | Hg 4p1/2 | 0 | BE | 677 |  | 1.52 | C-THS1253
Hg | 4p3/2 | Hg 4p3/2 | 0 | BE | 571 |  | 6.04 | C-Al1486
Hg | 4p3/2 | Hg 4p3/2 | 0 | BE | 571 |  | 4.65 | C-Mg1253
Hg | 4p3/2 | Hg 4p3/2 | 0 | BE | 571 |  | 6.04 | C-Kalpha1486
Hg | 4p3/2 | Hg 4p3/2 | 0 | BE | 571 |  | 6.04 | C-UL-PHI1486
Hg | 4p3/2 | Hg 4p3/2 | 0 | BE | 571 |  | 6.04 | C-SHIMA1486
Hg | 4p3/2 | Hg 4p3/2 | 0 | BE | 571 |  | 6.04 | C-Sync
Hg | 4p3/2 | Hg 4p3/2 | 0 | BE | 571 |  | 6.04 | C-THS1486
Hg | 4p3/2 | Hg 4p3/2 | 0 | BE | 571 |  | 4.65 | C-THS1253
Hg | 4s | Hg 4s | 0 | BE | 800 |  | 1.94 | C-Al1486
Hg | 4s | Hg 4s | 0 | BE | 800 |  | 1.45 | C-Mg1253
Hg | 4s | Hg 4s | 0 | BE | 800 |  | 1.94 | C-Kalpha1486
Hg | 4s | Hg 4s | 0 | BE | 800 |  | 1.94 | C-UL-PHI1486
Hg | 4s | Hg 4s | 0 | BE | 800 |  | 1.94 | C-SHIMA1486
Hg | 4s | Hg 4s | 0 | BE | 800 |  | 1.94 | C-Sync
Hg | 4s | Hg 4s | 0 | BE | 800 |  | 1.94 | C-THS1486
Hg | 4s | Hg 4s | 0 | BE | 800 |  | 1.45 | C-THS1253
Hg | 5d | Hg 5d | 0 | BE | 7 | 1.8 | 2.079 | C-Al1486
Hg | 5d | Hg 5d | 0 | BE | 7 | 1.8 | 1.704 | C-Mg1253
Hg | 5d | Hg 5d | 0 | BE | 7 | 1.8 | 2.079 | C-Kalpha1486
Hg | 5d | Hg 5d | 0 | BE | 7 | 1.8 | 2.079 | C-UL-PHI1486
Hg | 5d | Hg 5d | 0 | BE | 7 | 1.8 | 2.079 | C-SHIMA1486
Hg | 5d | Hg 5d | 0 | BE | 7 | 1.8 | 2.079 | C-Sync
Hg | 5d | Hg 5d | 0 | BE | 7 | 1.8 | 2.079 | C-THS1486
Hg | 5d | Hg 5d | 0 | BE | 7 | 1.8 | 1.704 | C-THS1253
Hg | 5d3/2 | Hg 5d3/2 | 0 | BE | 7 |  | 0.869 | C-Al1486
Hg | 5d3/2 | Hg 5d3/2 | 0 | BE | 7 |  | 0.707 | C-Mg1253
Hg | 5d3/2 | Hg 5d3/2 | 0 | BE | 7 |  | 0.869 | C-Kalpha1486
Hg | 5d3/2 | Hg 5d3/2 | 0 | BE | 7 |  | 0.869 | C-UL-PHI1486
Hg | 5d3/2 | Hg 5d3/2 | 0 | BE | 7 |  | 0.869 | C-SHIMA1486
Hg | 5d3/2 | Hg 5d3/2 | 0 | BE | 7 |  | 0.869 | C-Sync
Hg | 5d3/2 | Hg 5d3/2 | 0 | BE | 7 |  | 0.869 | C-THS1486
Hg | 5d3/2 | Hg 5d3/2 | 0 | BE | 7 |  | 0.707 | C-THS1253
Hg | 5d5/2 | Hg 5d5/2 | 0 | BE | 7 |  | 1.21 | C-Al1486
Hg | 5d5/2 | Hg 5d5/2 | 0 | BE | 7 |  | 0.997 | C-Mg1253
Hg | 5d5/2 | Hg 5d5/2 | 0 | BE | 7 |  | 1.21 | C-Kalpha1486
Hg | 5d5/2 | Hg 5d5/2 | 0 | BE | 7 |  | 1.21 | C-UL-PHI1486
Hg | 5d5/2 | Hg 5d5/2 | 0 | BE | 7 |  | 1.21 | C-SHIMA1486
Hg | 5d5/2 | Hg 5d5/2 | 0 | BE | 7 |  | 1.21 | C-Sync
Hg | 5d5/2 | Hg 5d5/2 | 0 | BE | 7 |  | 1.21 | C-THS1486
Hg | 5d5/2 | Hg 5d5/2 | 0 | BE | 7 |  | 0.997 | C-THS1253
Hg | 5p | Hg 5p | 0 | BE | 58 | 18.6 | 1.654 | C-Al1486
Hg | 5p | Hg 5p | 0 | BE | 58 | 18.6 | 1.303 | C-Mg1253
Hg | 5p | Hg 5p | 0 | BE | 58 | 18.6 | 1.654 | C-Kalpha1486
Hg | 5p | Hg 5p | 0 | BE | 58 | 18.6 | 1.654 | C-UL-PHI1486
Hg | 5p | Hg 5p | 0 | BE | 58 | 18.6 | 1.654 | C-SHIMA1486
Hg | 5p | Hg 5p | 0 | BE | 58 | 18.6 | 1.654 | C-Sync
Hg | 5p | Hg 5p | 0 | BE | 58 | 18.6 | 1.654 | C-THS1486
Hg | 5p | Hg 5p | 0 | BE | 58 | 18.6 | 1.303 | C-THS1253
Hg | 5p1/2 | Hg 5p1/2 | 0 | BE | 81 |  | 0.484 | C-Al1486
Hg | 5p1/2 | Hg 5p1/2 | 0 | BE | 81 |  | 0.368 | C-Mg1253
Hg | 5p1/2 | Hg 5p1/2 | 0 | BE | 81 |  | 0.484 | C-Kalpha1486
Hg | 5p1/2 | Hg 5p1/2 | 0 | BE | 81 |  | 0.484 | C-UL-PHI1486
Hg | 5p1/2 | Hg 5p1/2 | 0 | BE | 81 |  | 0.484 | C-SHIMA1486
Hg | 5p1/2 | Hg 5p1/2 | 0 | BE | 81 |  | 0.484 | C-Sync
Hg | 5p1/2 | Hg 5p1/2 | 0 | BE | 81 |  | 0.484 | C-THS1486
Hg | 5p1/2 | Hg 5p1/2 | 0 | BE | 81 |  | 0.368 | C-THS1253
Hg | 5p3/2 | Hg 5p3/2 | 0 | BE | 58 |  | 1.17 | C-Al1486
Hg | 5p3/2 | Hg 5p3/2 | 0 | BE | 58 |  | 0.935 | C-Mg1253
Hg | 5p3/2 | Hg 5p3/2 | 0 | BE | 58 |  | 1.17 | C-Kalpha1486
Hg | 5p3/2 | Hg 5p3/2 | 0 | BE | 58 |  | 1.17 | C-UL-PHI1486
Hg | 5p3/2 | Hg 5p3/2 | 0 | BE | 58 |  | 1.17 | C-SHIMA1486
Hg | 5p3/2 | Hg 5p3/2 | 0 | BE | 58 |  | 1.17 | C-Sync
Hg | 5p3/2 | Hg 5p3/2 | 0 | BE | 58 |  | 1.17 | C-THS1486
Hg | 5p3/2 | Hg 5p3/2 | 0 | BE | 58 |  | 0.935 | C-THS1253
Hg | 5s | Hg 5s | 0 | BE | 120 |  | 0.5 | C-Al1486
Hg | 5s | Hg 5s | 0 | BE | 120 |  | 0.397 | C-Mg1253
Hg | 5s | Hg 5s | 0 | BE | 120 |  | 0.5 | C-Kalpha1486
Hg | 5s | Hg 5s | 0 | BE | 120 |  | 0.5 | C-UL-PHI1486
Hg | 5s | Hg 5s | 0 | BE | 120 |  | 0.5 | C-SHIMA1486
Hg | 5s | Hg 5s | 0 | BE | 120 |  | 0.5 | C-Sync
Hg | 5s | Hg 5s | 0 | BE | 120 |  | 0.5 | C-THS1486
Hg | 5s | Hg 5s | 0 | BE | 120 |  | 0.397 | C-THS1253
Hg | mnn | Hg MNN | 1 | KE | 2078 |  | 0 | C-Any
Ho | 4d | Ho 4d | 0 | BE | 161 | 0 | 12 | C-Al1486
Ho | 4d | Ho 4d | 0 | BE | 161 | 0 | 10.35 | C-Mg1253
Ho | 4d | Ho 4d | 0 | BE | 161 | 0 | 12 | C-Kalpha1486
Ho | 4d | Ho 4d | 0 | BE | 161 | 0 | 12 | C-UL-PHI1486
Ho | 4d | Ho 4d | 0 | BE | 161 | 0 | 12 | C-SHIMA1486
Ho | 4d | Ho 4d | 0 | BE | 161 | 0 | 12 | C-Sync
Ho | 4d | Ho 4d | 0 | BE | 161 | 0 | 12 | C-THS1486
Ho | 4d | Ho 4d | 0 | BE | 161 | 0 | 10.35 | C-THS1253
Ho | 4d3/2 | Ho 4d3/2 | 0 | BE | 161 |  | 4.92 | C-Al1486
Ho | 4d3/2 | Ho 4d3/2 | 0 | BE | 161 |  | 4.22 | C-Mg1253
Ho | 4d3/2 | Ho 4d3/2 | 0 | BE | 161 |  | 4.92 | C-Kalpha1486
Ho | 4d3/2 | Ho 4d3/2 | 0 | BE | 161 |  | 4.92 | C-UL-PHI1486
Ho | 4d3/2 | Ho 4d3/2 | 0 | BE | 161 |  | 4.92 | C-SHIMA1486
Ho | 4d3/2 | Ho 4d3/2 | 0 | BE | 161 |  | 4.92 | C-Sync
Ho | 4d3/2 | Ho 4d3/2 | 0 | BE | 161 |  | 4.92 | C-THS1486
Ho | 4d3/2 | Ho 4d3/2 | 0 | BE | 161 |  | 4.22 | C-THS1253
Ho | 4d5/2 | Ho 4d5/2 | 0 | BE | 161 |  | 7.08 | C-Al1486
Ho | 4d5/2 | Ho 4d5/2 | 0 | BE | 161 |  | 6.13 | C-Mg1253
Ho | 4d5/2 | Ho 4d5/2 | 0 | BE | 161 |  | 7.08 | C-Kalpha1486
Ho | 4d5/2 | Ho 4d5/2 | 0 | BE | 161 |  | 7.08 | C-UL-PHI1486
Ho | 4d5/2 | Ho 4d5/2 | 0 | BE | 161 |  | 7.08 | C-SHIMA1486
Ho | 4d5/2 | Ho 4d5/2 | 0 | BE | 161 |  | 7.08 | C-Sync
Ho | 4d5/2 | Ho 4d5/2 | 0 | BE | 161 |  | 7.08 | C-THS1486
Ho | 4d5/2 | Ho 4d5/2 | 0 | BE | 161 |  | 6.13 | C-THS1253
Ho | 4f | Ho 4f | 0 | BE | 4 | 3.4 | 3.1 | C-Al1486
Ho | 4f | Ho 4f | 0 | BE | 4 | 3.4 | 3.38 | C-Mg1253
Ho | 4f | Ho 4f | 0 | BE | 4 | 3.4 | 3.1 | C-Kalpha1486
Ho | 4f | Ho 4f | 0 | BE | 4 | 3.4 | 3.1 | C-UL-PHI1486
Ho | 4f | Ho 4f | 0 | BE | 4 | 3.4 | 3.1 | C-SHIMA1486
Ho | 4f | Ho 4f | 0 | BE | 4 | 3.4 | 3.1 | C-Sync
Ho | 4f | Ho 4f | 0 | BE | 4 | 3.4 | 3.1 | C-THS1486
Ho | 4f | Ho 4f | 0 | BE | 4 | 3.4 | 3.38 | C-THS1253
Ho | 4f5/2 | Ho 4f5/2 | 0 | BE | 4 |  | 1.37 | C-Al1486
Ho | 4f5/2 | Ho 4f5/2 | 0 | BE | 4 |  | 1.49 | C-Mg1253
Ho | 4f5/2 | Ho 4f5/2 | 0 | BE | 4 |  | 1.37 | C-Kalpha1486
Ho | 4f5/2 | Ho 4f5/2 | 0 | BE | 4 |  | 1.37 | C-UL-PHI1486
Ho | 4f5/2 | Ho 4f5/2 | 0 | BE | 4 |  | 1.37 | C-SHIMA1486
Ho | 4f5/2 | Ho 4f5/2 | 0 | BE | 4 |  | 1.37 | C-Sync
Ho | 4f5/2 | Ho 4f5/2 | 0 | BE | 4 |  | 1.37 | C-THS1486
Ho | 4f5/2 | Ho 4f5/2 | 0 | BE | 4 |  | 1.49 | C-THS1253
Ho | 4f7/2 | Ho 4f7/2 | 0 | BE | 4 |  | 1.73 | C-Al1486
Ho | 4f7/2 | Ho 4f7/2 | 0 | BE | 4 |  | 1.89 | C-Mg1253
Ho | 4f7/2 | Ho 4f7/2 | 0 | BE | 4 |  | 1.73 | C-Kalpha1486
Ho | 4f7/2 | Ho 4f7/2 | 0 | BE | 4 |  | 1.73 | C-UL-PHI1486
Ho | 4f7/2 | Ho 4f7/2 | 0 | BE | 4 |  | 1.73 | C-SHIMA1486
Ho | 4f7/2 | Ho 4f7/2 | 0 | BE | 4 |  | 1.73 | C-Sync
Ho | 4f7/2 | Ho 4f7/2 | 0 | BE | 4 |  | 1.73 | C-THS1486
Ho | 4f7/2 | Ho 4f7/2 | 0 | BE | 4 |  | 1.89 | C-THS1253
Ho | 4p | Ho 4p | 0 | BE | 306 | 35.3 | 6.14 | C-Al1486
Ho | 4p | Ho 4p | 0 | BE | 306 | 35.3 | 4.86 | C-Mg1253
Ho | 4p | Ho 4p | 0 | BE | 306 | 35.3 | 6.14 | C-Kalpha1486
Ho | 4p | Ho 4p | 0 | BE | 306 | 35.3 | 6.14 | C-UL-PHI1486
Ho | 4p | Ho 4p | 0 | BE | 306 | 35.3 | 6.14 | C-SHIMA1486
Ho | 4p | Ho 4p | 0 | BE | 306 | 35.3 | 6.14 | C-Sync
Ho | 4p | Ho 4p | 0 | BE | 306 | 35.3 | 6.14 | C-THS1486
Ho | 4p | Ho 4p | 0 | BE | 306 | 35.3 | 4.86 | C-THS1253
Ho | 4p1/2 | Ho 4p1/2 | 0 | BE | 343 |  | 1.91 | C-Al1486
Ho | 4p1/2 | Ho 4p1/2 | 0 | BE | 343 |  | 1.47 | C-Mg1253
Ho | 4p1/2 | Ho 4p1/2 | 0 | BE | 343 |  | 1.91 | C-Kalpha1486
Ho | 4p1/2 | Ho 4p1/2 | 0 | BE | 343 |  | 1.91 | C-UL-PHI1486
Ho | 4p1/2 | Ho 4p1/2 | 0 | BE | 343 |  | 1.91 | C-SHIMA1486
Ho | 4p1/2 | Ho 4p1/2 | 0 | BE | 343 |  | 1.91 | C-Sync
Ho | 4p1/2 | Ho 4p1/2 | 0 | BE | 343 |  | 1.91 | C-THS1486
Ho | 4p1/2 | Ho 4p1/2 | 0 | BE | 343 |  | 1.47 | C-THS1253
Ho | 4p3/2 | Ho 4p3/2 | 0 | BE | 306 |  | 4.23 | C-Al1486
Ho | 4p3/2 | Ho 4p3/2 | 0 | BE | 306 |  | 3.39 | C-Mg1253
Ho | 4p3/2 | Ho 4p3/2 | 0 | BE | 306 |  | 4.23 | C-Kalpha1486
Ho | 4p3/2 | Ho 4p3/2 | 0 | BE | 306 |  | 4.23 | C-UL-PHI1486
Ho | 4p3/2 | Ho 4p3/2 | 0 | BE | 306 |  | 4.23 | C-SHIMA1486
Ho | 4p3/2 | Ho 4p3/2 | 0 | BE | 306 |  | 4.23 | C-Sync
Ho | 4p3/2 | Ho 4p3/2 | 0 | BE | 306 |  | 4.23 | C-THS1486
Ho | 4p3/2 | Ho 4p3/2 | 0 | BE | 306 |  | 3.39 | C-THS1253
Ho | 4s | Ho 4s | 0 | BE | 436 |  | 1.61 | C-Al1486
Ho | 4s | Ho 4s | 0 | BE | 436 |  | 1.27 | C-Mg1253
Ho | 4s | Ho 4s | 0 | BE | 436 |  | 1.61 | C-Kalpha1486
Ho | 4s | Ho 4s | 0 | BE | 436 |  | 1.61 | C-UL-PHI1486
Ho | 4s | Ho 4s | 0 | BE | 436 |  | 1.61 | C-SHIMA1486
Ho | 4s | Ho 4s | 0 | BE | 436 |  | 1.61 | C-Sync
Ho | 4s | Ho 4s | 0 | BE | 436 |  | 1.61 | C-THS1486
Ho | 4s | Ho 4s | 0 | BE | 436 |  | 1.27 | C-THS1253
Ho | 5p | Ho 5p | 0 | BE | 20 | 6.7 | 0.836 | C-Al1486
Ho | 5p | Ho 5p | 0 | BE | 20 | 6.7 | 0.673 | C-Mg1253
Ho | 5p | Ho 5p | 0 | BE | 20 | 6.7 | 0.836 | C-Kalpha1486
Ho | 5p | Ho 5p | 0 | BE | 20 | 6.7 | 0.836 | C-UL-PHI1486
Ho | 5p | Ho 5p | 0 | BE | 20 | 6.7 | 0.836 | C-SHIMA1486
Ho | 5p | Ho 5p | 0 | BE | 20 | 6.7 | 0.836 | C-Sync
Ho | 5p | Ho 5p | 0 | BE | 20 | 6.7 | 0.836 | C-THS1486
Ho | 5p | Ho 5p | 0 | BE | 20 | 6.7 | 0.673 | C-THS1253
Ho | 5p1/2 | Ho 5p1/2 | 0 | BE | 20 |  | 0.274 | C-Al1486
Ho | 5p1/2 | Ho 5p1/2 | 0 | BE | 20 |  | 0.216 | C-Mg1253
Ho | 5p1/2 | Ho 5p1/2 | 0 | BE | 20 |  | 0.274 | C-Kalpha1486
Ho | 5p1/2 | Ho 5p1/2 | 0 | BE | 20 |  | 0.274 | C-UL-PHI1486
Ho | 5p1/2 | Ho 5p1/2 | 0 | BE | 20 |  | 0.274 | C-SHIMA1486
Ho | 5p1/2 | Ho 5p1/2 | 0 | BE | 20 |  | 0.274 | C-Sync
Ho | 5p1/2 | Ho 5p1/2 | 0 | BE | 20 |  | 0.274 | C-THS1486
Ho | 5p1/2 | Ho 5p1/2 | 0 | BE | 20 |  | 0.216 | C-THS1253
Ho | 5p3/2 | Ho 5p3/2 | 0 | BE | 20 |  | 0.562 | C-Al1486
Ho | 5p3/2 | Ho 5p3/2 | 0 | BE | 20 |  | 0.457 | C-Mg1253
Ho | 5p3/2 | Ho 5p3/2 | 0 | BE | 20 |  | 0.562 | C-Kalpha1486
Ho | 5p3/2 | Ho 5p3/2 | 0 | BE | 20 |  | 0.562 | C-UL-PHI1486
Ho | 5p3/2 | Ho 5p3/2 | 0 | BE | 20 |  | 0.562 | C-SHIMA1486
Ho | 5p3/2 | Ho 5p3/2 | 0 | BE | 20 |  | 0.562 | C-Sync
Ho | 5p3/2 | Ho 5p3/2 | 0 | BE | 20 |  | 0.562 | C-THS1486
Ho | 5p3/2 | Ho 5p3/2 | 0 | BE | 20 |  | 0.457 | C-THS1253
Ho | 5s | Ho 5s | 0 | BE | 51 |  | 0.293 | C-Al1486
Ho | 5s | Ho 5s | 0 | BE | 51 |  | 0.237 | C-Mg1253
Ho | 5s | Ho 5s | 0 | BE | 51 |  | 0.293 | C-Kalpha1486
Ho | 5s | Ho 5s | 0 | BE | 51 |  | 0.293 | C-UL-PHI1486
Ho | 5s | Ho 5s | 0 | BE | 51 |  | 0.293 | C-SHIMA1486
Ho | 5s | Ho 5s | 0 | BE | 51 |  | 0.293 | C-Sync
Ho | 5s | Ho 5s | 0 | BE | 51 |  | 0.293 | C-THS1486
Ho | 5s | Ho 5s | 0 | BE | 51 |  | 0.237 | C-THS1253
Ho | mvv | Ho MVV | 1 | KE | 1175 |  | 0 | C-Any
I | 3d | I 3d | 0 | BE | 620 | 1.6 | 33.64 | C-Al1486
I | 3d | I 3d | 0 | BE | 620 | 1.6 | 32.66 | C-Mg1253
I | 3d | I 3d | 0 | BE | 620 | 1.6 | 33.64 | C-Kalpha1486
I | 3d | I 3d | 0 | BE | 620 | 1.6 | 33.64 | C-UL-PHI1486
I | 3d | I 3d | 0 | BE | 620 | 1.6 | 33.64 | C-SHIMA1486
I | 3d | I 3d | 0 | BE | 620 | 1.6 | 33.64 | C-Sync
I | 3d | I 3d | 0 | BE | 620 | 1.6 | 33.64 | C-THS1486
I | 3d | I 3d | 0 | BE | 620 | 1.6 | 32.66 | C-THS1253
I | 3d3/2 | I 3d3/2 | 0 | BE | 631 |  | 13.77 | C-Al1486
I | 3d3/2 | I 3d3/2 | 0 | BE | 631 |  | 13.33 | C-Mg1253
I | 3d3/2 | I 3d3/2 | 0 | BE | 631 |  | 13.77 | C-Kalpha1486
I | 3d3/2 | I 3d3/2 | 0 | BE | 631 |  | 13.77 | C-UL-PHI1486
I | 3d3/2 | I 3d3/2 | 0 | BE | 631 |  | 13.77 | C-SHIMA1486
I | 3d3/2 | I 3d3/2 | 0 | BE | 631 |  | 13.77 | C-Sync
I | 3d3/2 | I 3d3/2 | 0 | BE | 631 |  | 13.77 | C-THS1486
I | 3d3/2 | I 3d3/2 | 0 | BE | 631 |  | 13.33 | C-THS1253
I | 3d5/2 | I 3d5/2 | 0 | BE | 620 |  | 19.87 | C-Al1486
I | 3d5/2 | I 3d5/2 | 0 | BE | 620 |  | 19.33 | C-Mg1253
I | 3d5/2 | I 3d5/2 | 0 | BE | 620 |  | 19.87 | C-Kalpha1486
I | 3d5/2 | I 3d5/2 | 0 | BE | 620 |  | 19.87 | C-UL-PHI1486
I | 3d5/2 | I 3d5/2 | 0 | BE | 620 |  | 19.87 | C-SHIMA1486
I | 3d5/2 | I 3d5/2 | 0 | BE | 620 |  | 19.87 | C-Sync
I | 3d5/2 | I 3d5/2 | 0 | BE | 620 |  | 19.87 | C-THS1486
I | 3d5/2 | I 3d5/2 | 0 | BE | 620 |  | 19.33 | C-THS1253
I | 3p | I 3p | 0 | BE | 875 | 56 | 15.68 | C-Al1486
I | 3p | I 3p | 0 | BE | 875 | 56 | 12.24 | C-Mg1253
I | 3p | I 3p | 0 | BE | 875 | 56 | 15.68 | C-Kalpha1486
I | 3p | I 3p | 0 | BE | 875 | 56 | 15.68 | C-UL-PHI1486
I | 3p | I 3p | 0 | BE | 875 | 56 | 15.68 | C-SHIMA1486
I | 3p | I 3p | 0 | BE | 875 | 56 | 15.68 | C-Sync
I | 3p | I 3p | 0 | BE | 875 | 56 | 15.68 | C-THS1486
I | 3p | I 3p | 0 | BE | 875 | 56 | 12.24 | C-THS1253
I | 3p1/2 | I 3p1/2 | 0 | BE | 931 |  | 5.06 | C-Al1486
I | 3p1/2 | I 3p1/2 | 0 | BE | 931 |  | 3.87 | C-Mg1253
I | 3p1/2 | I 3p1/2 | 0 | BE | 931 |  | 5.06 | C-Kalpha1486
I | 3p1/2 | I 3p1/2 | 0 | BE | 931 |  | 5.06 | C-UL-PHI1486
I | 3p1/2 | I 3p1/2 | 0 | BE | 931 |  | 5.06 | C-SHIMA1486
I | 3p1/2 | I 3p1/2 | 0 | BE | 931 |  | 5.06 | C-Sync
I | 3p1/2 | I 3p1/2 | 0 | BE | 931 |  | 5.06 | C-THS1486
I | 3p1/2 | I 3p1/2 | 0 | BE | 931 |  | 3.87 | C-THS1253
I | 3p3/2 | I 3p3/2 | 0 | BE | 875 |  | 10.62 | C-Al1486
I | 3p3/2 | I 3p3/2 | 0 | BE | 875 |  | 8.37 | C-Mg1253
I | 3p3/2 | I 3p3/2 | 0 | BE | 875 |  | 10.62 | C-Kalpha1486
I | 3p3/2 | I 3p3/2 | 0 | BE | 875 |  | 10.62 | C-UL-PHI1486
I | 3p3/2 | I 3p3/2 | 0 | BE | 875 |  | 10.62 | C-SHIMA1486
I | 3p3/2 | I 3p3/2 | 0 | BE | 875 |  | 10.62 | C-Sync
I | 3p3/2 | I 3p3/2 | 0 | BE | 875 |  | 10.62 | C-THS1486
I | 3p3/2 | I 3p3/2 | 0 | BE | 875 |  | 8.37 | C-THS1253
I | 3s | I 3s | 0 | BE | 1072 |  | 3.53 | C-Al1486
I | 3s | I 3s | 0 | BE | 1072 |  | 2.75 | C-Mg1253
I | 3s | I 3s | 0 | BE | 1072 |  | 3.53 | C-Kalpha1486
I | 3s | I 3s | 0 | BE | 1072 |  | 3.53 | C-UL-PHI1486
I | 3s | I 3s | 0 | BE | 1072 |  | 3.53 | C-SHIMA1486
I | 3s | I 3s | 0 | BE | 1072 |  | 3.53 | C-Sync
I | 3s | I 3s | 0 | BE | 1072 |  | 3.53 | C-THS1486
I | 3s | I 3s | 0 | BE | 1072 |  | 2.75 | C-THS1253
I | 4d | I 4d | 0 | BE | 50 | 1.7 | 4.13 | C-Al1486
I | 4d | I 4d | 0 | BE | 50 | 1.7 | 3.87 | C-Mg1253
I | 4d | I 4d | 0 | BE | 50 | 1.7 | 4.13 | C-Kalpha1486
I | 4d | I 4d | 0 | BE | 50 | 1.7 | 4.13 | C-UL-PHI1486
I | 4d | I 4d | 0 | BE | 50 | 1.7 | 4.13 | C-SHIMA1486
I | 4d | I 4d | 0 | BE | 50 | 1.7 | 4.13 | C-Sync
I | 4d | I 4d | 0 | BE | 50 | 1.7 | 4.13 | C-THS1486
I | 4d | I 4d | 0 | BE | 50 | 1.7 | 3.87 | C-THS1253
I | 4d3/2 | I 4d3/2 | 0 | BE | 50 |  | 1.69 | C-Al1486
I | 4d3/2 | I 4d3/2 | 0 | BE | 50 |  | 1.58 | C-Mg1253
I | 4d3/2 | I 4d3/2 | 0 | BE | 50 |  | 1.69 | C-Kalpha1486
I | 4d3/2 | I 4d3/2 | 0 | BE | 50 |  | 1.69 | C-UL-PHI1486
I | 4d3/2 | I 4d3/2 | 0 | BE | 50 |  | 1.69 | C-SHIMA1486
I | 4d3/2 | I 4d3/2 | 0 | BE | 50 |  | 1.69 | C-Sync
I | 4d3/2 | I 4d3/2 | 0 | BE | 50 |  | 1.69 | C-THS1486
I | 4d3/2 | I 4d3/2 | 0 | BE | 50 |  | 1.58 | C-THS1253
I | 4d5/2 | I 4d5/2 | 0 | BE | 50 |  | 2.44 | C-Al1486
I | 4d5/2 | I 4d5/2 | 0 | BE | 50 |  | 2.29 | C-Mg1253
I | 4d5/2 | I 4d5/2 | 0 | BE | 50 |  | 2.44 | C-Kalpha1486
I | 4d5/2 | I 4d5/2 | 0 | BE | 50 |  | 2.44 | C-UL-PHI1486
I | 4d5/2 | I 4d5/2 | 0 | BE | 50 |  | 2.44 | C-SHIMA1486
I | 4d5/2 | I 4d5/2 | 0 | BE | 50 |  | 2.44 | C-Sync
I | 4d5/2 | I 4d5/2 | 0 | BE | 50 |  | 2.44 | C-THS1486
I | 4d5/2 | I 4d5/2 | 0 | BE | 50 |  | 2.29 | C-THS1253
I | 4p | I 4p | 0 | BE | 123 | 0 | 3.34 | C-Al1486
I | 4p | I 4p | 0 | BE | 123 | 0 | 2.773 | C-Mg1253
I | 4p | I 4p | 0 | BE | 123 | 0 | 3.34 | C-Kalpha1486
I | 4p | I 4p | 0 | BE | 123 | 0 | 3.34 | C-UL-PHI1486
I | 4p | I 4p | 0 | BE | 123 | 0 | 3.34 | C-SHIMA1486
I | 4p | I 4p | 0 | BE | 123 | 0 | 3.34 | C-Sync
I | 4p | I 4p | 0 | BE | 123 | 0 | 3.34 | C-THS1486
I | 4p | I 4p | 0 | BE | 123 | 0 | 2.773 | C-THS1253
I | 4p1/2 | I 4p1/2 | 0 | BE | 123 |  | 1.11 | C-Al1486
I | 4p1/2 | I 4p1/2 | 0 | BE | 123 |  | 0.913 | C-Mg1253
I | 4p1/2 | I 4p1/2 | 0 | BE | 123 |  | 1.11 | C-Kalpha1486
I | 4p1/2 | I 4p1/2 | 0 | BE | 123 |  | 1.11 | C-UL-PHI1486
I | 4p1/2 | I 4p1/2 | 0 | BE | 123 |  | 1.11 | C-SHIMA1486
I | 4p1/2 | I 4p1/2 | 0 | BE | 123 |  | 1.11 | C-Sync
I | 4p1/2 | I 4p1/2 | 0 | BE | 123 |  | 1.11 | C-THS1486
I | 4p1/2 | I 4p1/2 | 0 | BE | 123 |  | 0.913 | C-THS1253
I | 4p3/2 | I 4p3/2 | 0 | BE | 123 |  | 2.23 | C-Al1486
I | 4p3/2 | I 4p3/2 | 0 | BE | 123 |  | 1.86 | C-Mg1253
I | 4p3/2 | I 4p3/2 | 0 | BE | 123 |  | 2.23 | C-Kalpha1486
I | 4p3/2 | I 4p3/2 | 0 | BE | 123 |  | 2.23 | C-UL-PHI1486
I | 4p3/2 | I 4p3/2 | 0 | BE | 123 |  | 2.23 | C-SHIMA1486
I | 4p3/2 | I 4p3/2 | 0 | BE | 123 |  | 2.23 | C-Sync
I | 4p3/2 | I 4p3/2 | 0 | BE | 123 |  | 2.23 | C-THS1486
I | 4p3/2 | I 4p3/2 | 0 | BE | 123 |  | 1.86 | C-THS1253
I | 4s | I 4s | 0 | BE | 186 |  | 0.959 | C-Al1486
I | 4s | I 4s | 0 | BE | 186 |  | 0.785 | C-Mg1253
I | 4s | I 4s | 0 | BE | 186 |  | 0.959 | C-Kalpha1486
I | 4s | I 4s | 0 | BE | 186 |  | 0.959 | C-UL-PHI1486
I | 4s | I 4s | 0 | BE | 186 |  | 0.959 | C-SHIMA1486
I | 4s | I 4s | 0 | BE | 186 |  | 0.959 | C-Sync
I | 4s | I 4s | 0 | BE | 186 |  | 0.959 | C-THS1486
I | 4s | I 4s | 0 | BE | 186 |  | 0.785 | C-THS1253
I | 5p | I 5p | 0 | BE | 3 |  | 0.2828 | C-Al1486
I | 5p | I 5p | 0 | BE | 3 |  | 0.236 | C-Mg1253
I | 5p | I 5p | 0 | BE | 3 |  | 0.2828 | C-Kalpha1486
I | 5p | I 5p | 0 | BE | 3 |  | 0.2828 | C-UL-PHI1486
I | 5p | I 5p | 0 | BE | 3 |  | 0.2828 | C-SHIMA1486
I | 5p | I 5p | 0 | BE | 3 |  | 0.2828 | C-Sync
I | 5p | I 5p | 0 | BE | 3 |  | 0.2828 | C-THS1486
I | 5p | I 5p | 0 | BE | 3 |  | 0.236 | C-THS1253
I | 5p1/2 | I 5p1/2 | 0 | BE | 3 |  | 0.0974 | C-Al1486
I | 5p1/2 | I 5p1/2 | 0 | BE | 3 |  | 0.0805 | C-Mg1253
I | 5p1/2 | I 5p1/2 | 0 | BE | 3 |  | 0.0974 | C-Kalpha1486
I | 5p1/2 | I 5p1/2 | 0 | BE | 3 |  | 0.0974 | C-UL-PHI1486
I | 5p1/2 | I 5p1/2 | 0 | BE | 3 |  | 0.0974 | C-SHIMA1486
I | 5p1/2 | I 5p1/2 | 0 | BE | 3 |  | 0.0974 | C-Sync
I | 5p1/2 | I 5p1/2 | 0 | BE | 3 |  | 0.0974 | C-THS1486
I | 5p1/2 | I 5p1/2 | 0 | BE | 3 |  | 0.0805 | C-THS1253
I | 5p3/2 | I 5p3/2 | 0 | BE | 3 |  | 0.1854 | C-Al1486
I | 5p3/2 | I 5p3/2 | 0 | BE | 3 |  | 0.1555 | C-Mg1253
I | 5p3/2 | I 5p3/2 | 0 | BE | 3 |  | 0.1854 | C-Kalpha1486
I | 5p3/2 | I 5p3/2 | 0 | BE | 3 |  | 0.1854 | C-UL-PHI1486
I | 5p3/2 | I 5p3/2 | 0 | BE | 3 |  | 0.1854 | C-SHIMA1486
I | 5p3/2 | I 5p3/2 | 0 | BE | 3 |  | 0.1854 | C-Sync
I | 5p3/2 | I 5p3/2 | 0 | BE | 3 |  | 0.1854 | C-THS1486
I | 5p3/2 | I 5p3/2 | 0 | BE | 3 |  | 0.1555 | C-THS1253
I | 5s | I 5s | 0 | BE | 14 |  | 0.1421 | C-Al1486
I | 5s | I 5s | 0 | BE | 14 |  | 0.1175 | C-Mg1253
I | 5s | I 5s | 0 | BE | 14 |  | 0.1421 | C-Kalpha1486
I | 5s | I 5s | 0 | BE | 14 |  | 0.1421 | C-UL-PHI1486
I | 5s | I 5s | 0 | BE | 14 |  | 0.1421 | C-SHIMA1486
I | 5s | I 5s | 0 | BE | 14 |  | 0.1421 | C-Sync
I | 5s | I 5s | 0 | BE | 14 |  | 0.1421 | C-THS1486
I | 5s | I 5s | 0 | BE | 14 |  | 0.1175 | C-THS1253
I | mnn | I MNN | 1 | KE | 511 |  | 0 | C-Any
In | 3d | In 3d | 0 | BE | 443 | 7.5 | 22.54 | C-Al1486
In | 3d | In 3d | 0 | BE | 443 | 7.5 | 22.36 | C-Mg1253
In | 3d | In 3d | 0 | BE | 443 | 7.5 | 22.54 | C-Kalpha1486
In | 3d | In 3d | 0 | BE | 443 | 7.5 | 22.54 | C-UL-PHI1486
In | 3d | In 3d | 0 | BE | 443 | 7.5 | 22.54 | C-SHIMA1486
In | 3d | In 3d | 0 | BE | 443 | 7.5 | 22.54 | C-Sync
In | 3d | In 3d | 0 | BE | 443 | 7.5 | 22.54 | C-THS1486
In | 3d | In 3d | 0 | BE | 443 | 7.5 | 22.36 | C-THS1253
In | 3d3/2 | In 3d3/2 | 0 | BE | 451 |  | 9.22 | C-Al1486
In | 3d3/2 | In 3d3/2 | 0 | BE | 451 |  | 9.13 | C-Mg1253
In | 3d3/2 | In 3d3/2 | 0 | BE | 451 |  | 9.22 | C-Kalpha1486
In | 3d3/2 | In 3d3/2 | 0 | BE | 451 |  | 9.22 | C-UL-PHI1486
In | 3d3/2 | In 3d3/2 | 0 | BE | 451 |  | 9.22 | C-SHIMA1486
In | 3d3/2 | In 3d3/2 | 0 | BE | 451 |  | 9.22 | C-Sync
In | 3d3/2 | In 3d3/2 | 0 | BE | 451 |  | 9.22 | C-THS1486
In | 3d3/2 | In 3d3/2 | 0 | BE | 451 |  | 9.13 | C-THS1253
In | 3d5/2 | In 3d5/2 | 0 | BE | 443 |  | 13.32 | C-Al1486
In | 3d5/2 | In 3d5/2 | 0 | BE | 443 |  | 13.23 | C-Mg1253
In | 3d5/2 | In 3d5/2 | 0 | BE | 443 |  | 13.32 | C-Kalpha1486
In | 3d5/2 | In 3d5/2 | 0 | BE | 443 |  | 13.32 | C-UL-PHI1486
In | 3d5/2 | In 3d5/2 | 0 | BE | 443 |  | 13.32 | C-SHIMA1486
In | 3d5/2 | In 3d5/2 | 0 | BE | 443 |  | 13.32 | C-Sync
In | 3d5/2 | In 3d5/2 | 0 | BE | 443 |  | 13.32 | C-THS1486
In | 3d5/2 | In 3d5/2 | 0 | BE | 443 |  | 13.23 | C-THS1253
In | 3p | In 3p | 0 | BE | 664 | 37.9 | 13.33 | C-Al1486
In | 3p | In 3p | 0 | BE | 664 | 37.9 | 10.78 | C-Mg1253
In | 3p | In 3p | 0 | BE | 664 | 37.9 | 13.33 | C-Kalpha1486
In | 3p | In 3p | 0 | BE | 664 | 37.9 | 13.33 | C-UL-PHI1486
In | 3p | In 3p | 0 | BE | 664 | 37.9 | 13.33 | C-SHIMA1486
In | 3p | In 3p | 0 | BE | 664 | 37.9 | 13.33 | C-Sync
In | 3p | In 3p | 0 | BE | 664 | 37.9 | 13.33 | C-THS1486
In | 3p | In 3p | 0 | BE | 664 | 37.9 | 10.78 | C-THS1253
In | 3p1/2 | In 3p1/2 | 0 | BE | 702 |  | 4.4 | C-Al1486
In | 3p1/2 | In 3p1/2 | 0 | BE | 702 |  | 3.51 | C-Mg1253
In | 3p1/2 | In 3p1/2 | 0 | BE | 702 |  | 4.4 | C-Kalpha1486
In | 3p1/2 | In 3p1/2 | 0 | BE | 702 |  | 4.4 | C-UL-PHI1486
In | 3p1/2 | In 3p1/2 | 0 | BE | 702 |  | 4.4 | C-SHIMA1486
In | 3p1/2 | In 3p1/2 | 0 | BE | 702 |  | 4.4 | C-Sync
In | 3p1/2 | In 3p1/2 | 0 | BE | 702 |  | 4.4 | C-THS1486
In | 3p1/2 | In 3p1/2 | 0 | BE | 702 |  | 3.51 | C-THS1253
In | 3p3/2 | In 3p3/2 | 0 | BE | 664 |  | 8.93 | C-Al1486
In | 3p3/2 | In 3p3/2 | 0 | BE | 664 |  | 7.27 | C-Mg1253
In | 3p3/2 | In 3p3/2 | 0 | BE | 664 |  | 8.93 | C-Kalpha1486
In | 3p3/2 | In 3p3/2 | 0 | BE | 664 |  | 8.93 | C-UL-PHI1486
In | 3p3/2 | In 3p3/2 | 0 | BE | 664 |  | 8.93 | C-SHIMA1486
In | 3p3/2 | In 3p3/2 | 0 | BE | 664 |  | 8.93 | C-Sync
In | 3p3/2 | In 3p3/2 | 0 | BE | 664 |  | 8.93 | C-THS1486
In | 3p3/2 | In 3p3/2 | 0 | BE | 664 |  | 7.27 | C-THS1253
In | 3s | In 3s | 0 | BE | 826 |  | 3.16 | C-Al1486
In | 3s | In 3s | 0 | BE | 826 |  | 2.48 | C-Mg1253
In | 3s | In 3s | 0 | BE | 826 |  | 3.16 | C-Kalpha1486
In | 3s | In 3s | 0 | BE | 826 |  | 3.16 | C-UL-PHI1486
In | 3s | In 3s | 0 | BE | 826 |  | 3.16 | C-SHIMA1486
In | 3s | In 3s | 0 | BE | 826 |  | 3.16 | C-Sync
In | 3s | In 3s | 0 | BE | 826 |  | 3.16 | C-THS1486
In | 3s | In 3s | 0 | BE | 826 |  | 2.48 | C-THS1253
In | 4d | In 4d | 0 | BE | 16 | 0.8 | 2.275 | C-Al1486
In | 4d | In 4d | 0 | BE | 16 | 0.8 | 2.183 | C-Mg1253
In | 4d | In 4d | 0 | BE | 16 | 0.8 | 2.275 | C-Kalpha1486
In | 4d | In 4d | 0 | BE | 16 | 0.8 | 2.275 | C-UL-PHI1486
In | 4d | In 4d | 0 | BE | 16 | 0.8 | 2.275 | C-SHIMA1486
In | 4d | In 4d | 0 | BE | 16 | 0.8 | 2.275 | C-Sync
In | 4d | In 4d | 0 | BE | 16 | 0.8 | 2.275 | C-THS1486
In | 4d | In 4d | 0 | BE | 16 | 0.8 | 2.183 | C-THS1253
In | 4d3/2 | In 4d3/2 | 0 | BE | 16 |  | 0.935 | C-Al1486
In | 4d3/2 | In 4d3/2 | 0 | BE | 16 |  | 0.893 | C-Mg1253
In | 4d3/2 | In 4d3/2 | 0 | BE | 16 |  | 0.935 | C-Kalpha1486
In | 4d3/2 | In 4d3/2 | 0 | BE | 16 |  | 0.935 | C-UL-PHI1486
In | 4d3/2 | In 4d3/2 | 0 | BE | 16 |  | 0.935 | C-SHIMA1486
In | 4d3/2 | In 4d3/2 | 0 | BE | 16 |  | 0.935 | C-Sync
In | 4d3/2 | In 4d3/2 | 0 | BE | 16 |  | 0.935 | C-THS1486
In | 4d3/2 | In 4d3/2 | 0 | BE | 16 |  | 0.893 | C-THS1253
In | 4d5/2 | In 4d5/2 | 0 | BE | 16 |  | 1.34 | C-Al1486
In | 4d5/2 | In 4d5/2 | 0 | BE | 16 |  | 1.29 | C-Mg1253
In | 4d5/2 | In 4d5/2 | 0 | BE | 16 |  | 1.34 | C-Kalpha1486
In | 4d5/2 | In 4d5/2 | 0 | BE | 16 |  | 1.34 | C-UL-PHI1486
In | 4d5/2 | In 4d5/2 | 0 | BE | 16 |  | 1.34 | C-SHIMA1486
In | 4d5/2 | In 4d5/2 | 0 | BE | 16 |  | 1.34 | C-Sync
In | 4d5/2 | In 4d5/2 | 0 | BE | 16 |  | 1.34 | C-THS1486
In | 4d5/2 | In 4d5/2 | 0 | BE | 16 |  | 1.29 | C-THS1253
In | 4p | In 4p | 0 | BE | 77 | 0 | 2.448 | C-Al1486
In | 4p | In 4p | 0 | BE | 77 | 0 | 2.059 | C-Mg1253
In | 4p | In 4p | 0 | BE | 77 | 0 | 2.448 | C-Kalpha1486
In | 4p | In 4p | 0 | BE | 77 | 0 | 2.448 | C-UL-PHI1486
In | 4p | In 4p | 0 | BE | 77 | 0 | 2.448 | C-SHIMA1486
In | 4p | In 4p | 0 | BE | 77 | 0 | 2.448 | C-Sync
In | 4p | In 4p | 0 | BE | 77 | 0 | 2.448 | C-THS1486
In | 4p | In 4p | 0 | BE | 77 | 0 | 2.059 | C-THS1253
In | 4p1/2 | In 4p1/2 | 0 | BE | 77 |  | 0.828 | C-Al1486
In | 4p1/2 | In 4p1/2 | 0 | BE | 77 |  | 0.689 | C-Mg1253
In | 4p1/2 | In 4p1/2 | 0 | BE | 77 |  | 0.828 | C-Kalpha1486
In | 4p1/2 | In 4p1/2 | 0 | BE | 77 |  | 0.828 | C-UL-PHI1486
In | 4p1/2 | In 4p1/2 | 0 | BE | 77 |  | 0.828 | C-SHIMA1486
In | 4p1/2 | In 4p1/2 | 0 | BE | 77 |  | 0.828 | C-Sync
In | 4p1/2 | In 4p1/2 | 0 | BE | 77 |  | 0.828 | C-THS1486
In | 4p1/2 | In 4p1/2 | 0 | BE | 77 |  | 0.689 | C-THS1253
In | 4p3/2 | In 4p3/2 | 0 | BE | 77 |  | 1.62 | C-Al1486
In | 4p3/2 | In 4p3/2 | 0 | BE | 77 |  | 1.37 | C-Mg1253
In | 4p3/2 | In 4p3/2 | 0 | BE | 77 |  | 1.62 | C-Kalpha1486
In | 4p3/2 | In 4p3/2 | 0 | BE | 77 |  | 1.62 | C-UL-PHI1486
In | 4p3/2 | In 4p3/2 | 0 | BE | 77 |  | 1.62 | C-SHIMA1486
In | 4p3/2 | In 4p3/2 | 0 | BE | 77 |  | 1.62 | C-Sync
In | 4p3/2 | In 4p3/2 | 0 | BE | 77 |  | 1.62 | C-THS1486
In | 4p3/2 | In 4p3/2 | 0 | BE | 77 |  | 1.37 | C-THS1253
In | 4s | In 4s | 0 | BE | 122 |  | 0.742 | C-Al1486
In | 4s | In 4s | 0 | BE | 122 |  | 0.611 | C-Mg1253
In | 4s | In 4s | 0 | BE | 122 |  | 0.742 | C-Kalpha1486
In | 4s | In 4s | 0 | BE | 122 |  | 0.742 | C-UL-PHI1486
In | 4s | In 4s | 0 | BE | 122 |  | 0.742 | C-SHIMA1486
In | 4s | In 4s | 0 | BE | 122 |  | 0.742 | C-Sync
In | 4s | In 4s | 0 | BE | 122 |  | 0.742 | C-THS1486
In | 4s | In 4s | 0 | BE | 122 |  | 0.611 | C-THS1253
In | 5p | In 5p | 0 | BE | 1 |  | 0.0195 | C-Al1486
In | 5p | In 5p | 0 | BE | 1 |  | 0.0165 | C-Mg1253
In | 5p | In 5p | 0 | BE | 1 |  | 0.0195 | C-Kalpha1486
In | 5p | In 5p | 0 | BE | 1 |  | 0.0195 | C-UL-PHI1486
In | 5p | In 5p | 0 | BE | 1 |  | 0.0195 | C-SHIMA1486
In | 5p | In 5p | 0 | BE | 1 |  | 0.0195 | C-Sync
In | 5p | In 5p | 0 | BE | 1 |  | 0.0195 | C-THS1486
In | 5p | In 5p | 0 | BE | 1 |  | 0.0165 | C-THS1253
In | 5p1/2 | In 5p1/2 | 0 | BE | 1 |  | 0.0069 | C-Al1486
In | 5p1/2 | In 5p1/2 | 0 | BE | 1 |  | 0.0058 | C-Mg1253
In | 5p1/2 | In 5p1/2 | 0 | BE | 1 |  | 0.0069 | C-Kalpha1486
In | 5p1/2 | In 5p1/2 | 0 | BE | 1 |  | 0.0069 | C-UL-PHI1486
In | 5p1/2 | In 5p1/2 | 0 | BE | 1 |  | 0.0069 | C-SHIMA1486
In | 5p1/2 | In 5p1/2 | 0 | BE | 1 |  | 0.0069 | C-Sync
In | 5p1/2 | In 5p1/2 | 0 | BE | 1 |  | 0.0069 | C-THS1486
In | 5p1/2 | In 5p1/2 | 0 | BE | 1 |  | 0.0058 | C-THS1253
In | 5p3/2 | In 5p3/2 | 0 | BE | 1 |  | 0.0126 | C-Al1486
In | 5p3/2 | In 5p3/2 | 0 | BE | 1 |  | 0.0107 | C-Mg1253
In | 5p3/2 | In 5p3/2 | 0 | BE | 1 |  | 0.0126 | C-Kalpha1486
In | 5p3/2 | In 5p3/2 | 0 | BE | 1 |  | 0.0126 | C-UL-PHI1486
In | 5p3/2 | In 5p3/2 | 0 | BE | 1 |  | 0.0126 | C-SHIMA1486
In | 5p3/2 | In 5p3/2 | 0 | BE | 1 |  | 0.0126 | C-Sync
In | 5p3/2 | In 5p3/2 | 0 | BE | 1 |  | 0.0126 | C-THS1486
In | 5p3/2 | In 5p3/2 | 0 | BE | 1 |  | 0.0107 | C-THS1253
In | mnn | In MNN | 1 | KE | 403 |  | 0 | C-Any
Ir | 4d | Ir 4d | 0 | BE | 295 | 15.6 | 18.41 | C-Al1486
Ir | 4d | Ir 4d | 0 | BE | 295 | 15.6 | 14.95 | C-Mg1253
Ir | 4d | Ir 4d | 0 | BE | 295 | 15.6 | 18.41 | C-Kalpha1486
Ir | 4d | Ir 4d | 0 | BE | 295 | 15.6 | 18.41 | C-UL-PHI1486
Ir | 4d | Ir 4d | 0 | BE | 295 | 15.6 | 18.41 | C-SHIMA1486
Ir | 4d | Ir 4d | 0 | BE | 295 | 15.6 | 18.41 | C-Sync
Ir | 4d | Ir 4d | 0 | BE | 295 | 15.6 | 18.41 | C-THS1486
Ir | 4d | Ir 4d | 0 | BE | 295 | 15.6 | 14.95 | C-THS1253
Ir | 4d3/2 | Ir 4d3/2 | 0 | BE | 312 |  | 7.51 | C-Al1486
Ir | 4d3/2 | Ir 4d3/2 | 0 | BE | 312 |  | 6.05 | C-Mg1253
Ir | 4d3/2 | Ir 4d3/2 | 0 | BE | 312 |  | 7.51 | C-Kalpha1486
Ir | 4d3/2 | Ir 4d3/2 | 0 | BE | 312 |  | 7.51 | C-UL-PHI1486
Ir | 4d3/2 | Ir 4d3/2 | 0 | BE | 312 |  | 7.51 | C-SHIMA1486
Ir | 4d3/2 | Ir 4d3/2 | 0 | BE | 312 |  | 7.51 | C-Sync
Ir | 4d3/2 | Ir 4d3/2 | 0 | BE | 312 |  | 7.51 | C-THS1486
Ir | 4d3/2 | Ir 4d3/2 | 0 | BE | 312 |  | 6.05 | C-THS1253
Ir | 4d5/2 | Ir 4d5/2 | 0 | BE | 295 |  | 10.9 | C-Al1486
Ir | 4d5/2 | Ir 4d5/2 | 0 | BE | 295 |  | 8.9 | C-Mg1253
Ir | 4d5/2 | Ir 4d5/2 | 0 | BE | 295 |  | 10.9 | C-Kalpha1486
Ir | 4d5/2 | Ir 4d5/2 | 0 | BE | 295 |  | 10.9 | C-UL-PHI1486
Ir | 4d5/2 | Ir 4d5/2 | 0 | BE | 295 |  | 10.9 | C-SHIMA1486
Ir | 4d5/2 | Ir 4d5/2 | 0 | BE | 295 |  | 10.9 | C-Sync
Ir | 4d5/2 | Ir 4d5/2 | 0 | BE | 295 |  | 10.9 | C-THS1486
Ir | 4d5/2 | Ir 4d5/2 | 0 | BE | 295 |  | 8.9 | C-THS1253
Ir | 4f | Ir 4f | 0 | BE | 60 | 3 | 13.9 | C-Al1486
Ir | 4f | Ir 4f | 0 | BE | 60 | 3 | 14.33 | C-Mg1253
Ir | 4f | Ir 4f | 0 | BE | 60 | 3 | 13.9 | C-Kalpha1486
Ir | 4f | Ir 4f | 0 | BE | 60 | 3 | 13.9 | C-UL-PHI1486
Ir | 4f | Ir 4f | 0 | BE | 60 | 3 | 13.9 | C-SHIMA1486
Ir | 4f | Ir 4f | 0 | BE | 60 | 3 | 13.9 | C-Sync
Ir | 4f | Ir 4f | 0 | BE | 60 | 3 | 13.9 | C-THS1486
Ir | 4f | Ir 4f | 0 | BE | 60 | 3 | 14.33 | C-THS1253
Ir | 4f5/2 | Ir 4f5/2 | 0 | BE | 63 |  | 6.12 | C-Al1486
Ir | 4f5/2 | Ir 4f5/2 | 0 | BE | 63 |  | 6.3 | C-Mg1253
Ir | 4f5/2 | Ir 4f5/2 | 0 | BE | 63 |  | 6.12 | C-Kalpha1486
Ir | 4f5/2 | Ir 4f5/2 | 0 | BE | 63 |  | 6.12 | C-UL-PHI1486
Ir | 4f5/2 | Ir 4f5/2 | 0 | BE | 63 |  | 6.12 | C-SHIMA1486
Ir | 4f5/2 | Ir 4f5/2 | 0 | BE | 63 |  | 6.12 | C-Sync
Ir | 4f5/2 | Ir 4f5/2 | 0 | BE | 63 |  | 6.12 | C-THS1486
Ir | 4f5/2 | Ir 4f5/2 | 0 | BE | 63 |  | 6.3 | C-THS1253
Ir | 4f7/2 | Ir 4f7/2 | 0 | BE | 60 |  | 7.78 | C-Al1486
Ir | 4f7/2 | Ir 4f7/2 | 0 | BE | 60 |  | 8.03 | C-Mg1253
Ir | 4f7/2 | Ir 4f7/2 | 0 | BE | 60 |  | 7.78 | C-Kalpha1486
Ir | 4f7/2 | Ir 4f7/2 | 0 | BE | 60 |  | 7.78 | C-UL-PHI1486
Ir | 4f7/2 | Ir 4f7/2 | 0 | BE | 60 |  | 7.78 | C-SHIMA1486
Ir | 4f7/2 | Ir 4f7/2 | 0 | BE | 60 |  | 7.78 | C-Sync
Ir | 4f7/2 | Ir 4f7/2 | 0 | BE | 60 |  | 7.78 | C-THS1486
Ir | 4f7/2 | Ir 4f7/2 | 0 | BE | 60 |  | 8.03 | C-THS1253
Ir | 4p | Ir 4p | 0 | BE | 495 | 82 | 7.73 | C-Al1486
Ir | 4p | Ir 4p | 0 | BE | 495 | 82 | 5.89 | C-Mg1253
Ir | 4p | Ir 4p | 0 | BE | 495 | 82 | 7.73 | C-Kalpha1486
Ir | 4p | Ir 4p | 0 | BE | 495 | 82 | 7.73 | C-UL-PHI1486
Ir | 4p | Ir 4p | 0 | BE | 495 | 82 | 7.73 | C-SHIMA1486
Ir | 4p | Ir 4p | 0 | BE | 495 | 82 | 7.73 | C-Sync
Ir | 4p | Ir 4p | 0 | BE | 495 | 82 | 7.73 | C-THS1486
Ir | 4p | Ir 4p | 0 | BE | 495 | 82 | 5.89 | C-THS1253
Ir | 4p1/2 | Ir 4p1/2 | 0 | BE | 577 |  | 2.14 | C-Al1486
Ir | 4p1/2 | Ir 4p1/2 | 0 | BE | 577 |  | 1.55 | C-Mg1253
Ir | 4p1/2 | Ir 4p1/2 | 0 | BE | 577 |  | 2.14 | C-Kalpha1486
Ir | 4p1/2 | Ir 4p1/2 | 0 | BE | 577 |  | 2.14 | C-UL-PHI1486
Ir | 4p1/2 | Ir 4p1/2 | 0 | BE | 577 |  | 2.14 | C-SHIMA1486
Ir | 4p1/2 | Ir 4p1/2 | 0 | BE | 577 |  | 2.14 | C-Sync
Ir | 4p1/2 | Ir 4p1/2 | 0 | BE | 577 |  | 2.14 | C-THS1486
Ir | 4p1/2 | Ir 4p1/2 | 0 | BE | 577 |  | 1.55 | C-THS1253
Ir | 4p3/2 | Ir 4p3/2 | 0 | BE | 495 |  | 5.59 | C-Al1486
Ir | 4p3/2 | Ir 4p3/2 | 0 | BE | 495 |  | 4.34 | C-Mg1253
Ir | 4p3/2 | Ir 4p3/2 | 0 | BE | 495 |  | 5.59 | C-Kalpha1486
Ir | 4p3/2 | Ir 4p3/2 | 0 | BE | 495 |  | 5.59 | C-UL-PHI1486
Ir | 4p3/2 | Ir 4p3/2 | 0 | BE | 495 |  | 5.59 | C-SHIMA1486
Ir | 4p3/2 | Ir 4p3/2 | 0 | BE | 495 |  | 5.59 | C-Sync
Ir | 4p3/2 | Ir 4p3/2 | 0 | BE | 495 |  | 5.59 | C-THS1486
Ir | 4p3/2 | Ir 4p3/2 | 0 | BE | 495 |  | 4.34 | C-THS1253
Ir | 4s | Ir 4s | 0 | BE | 690 |  | 1.88 | C-Al1486
Ir | 4s | Ir 4s | 0 | BE | 690 |  | 1.43 | C-Mg1253
Ir | 4s | Ir 4s | 0 | BE | 690 |  | 1.88 | C-Kalpha1486
Ir | 4s | Ir 4s | 0 | BE | 690 |  | 1.88 | C-UL-PHI1486
Ir | 4s | Ir 4s | 0 | BE | 690 |  | 1.88 | C-SHIMA1486
Ir | 4s | Ir 4s | 0 | BE | 690 |  | 1.88 | C-Sync
Ir | 4s | Ir 4s | 0 | BE | 690 |  | 1.88 | C-THS1486
Ir | 4s | Ir 4s | 0 | BE | 690 |  | 1.43 | C-THS1253
Ir | 5d | Ir 5d | 0 | BE | 4 |  | 1.238 | C-Al1486
Ir | 5d | Ir 5d | 0 | BE | 4 |  | 1.024 | C-Mg1253
Ir | 5d | Ir 5d | 0 | BE | 4 |  | 1.238 | C-Kalpha1486
Ir | 5d | Ir 5d | 0 | BE | 4 |  | 1.238 | C-UL-PHI1486
Ir | 5d | Ir 5d | 0 | BE | 4 |  | 1.238 | C-SHIMA1486
Ir | 5d | Ir 5d | 0 | BE | 4 |  | 1.238 | C-Sync
Ir | 5d | Ir 5d | 0 | BE | 4 |  | 1.238 | C-THS1486
Ir | 5d | Ir 5d | 0 | BE | 4 |  | 1.024 | C-THS1253
Ir | 5d3/2 | Ir 5d3/2 | 0 | BE | 4 |  | 0.524 | C-Al1486
Ir | 5d3/2 | Ir 5d3/2 | 0 | BE | 4 |  | 0.431 | C-Mg1253
Ir | 5d3/2 | Ir 5d3/2 | 0 | BE | 4 |  | 0.524 | C-Kalpha1486
Ir | 5d3/2 | Ir 5d3/2 | 0 | BE | 4 |  | 0.524 | C-UL-PHI1486
Ir | 5d3/2 | Ir 5d3/2 | 0 | BE | 4 |  | 0.524 | C-SHIMA1486
Ir | 5d3/2 | Ir 5d3/2 | 0 | BE | 4 |  | 0.524 | C-Sync
Ir | 5d3/2 | Ir 5d3/2 | 0 | BE | 4 |  | 0.524 | C-THS1486
Ir | 5d3/2 | Ir 5d3/2 | 0 | BE | 4 |  | 0.431 | C-THS1253
Ir | 5d5/2 | Ir 5d5/2 | 0 | BE | 4 |  | 0.714 | C-Al1486
Ir | 5d5/2 | Ir 5d5/2 | 0 | BE | 4 |  | 0.593 | C-Mg1253
Ir | 5d5/2 | Ir 5d5/2 | 0 | BE | 4 |  | 0.714 | C-Kalpha1486
Ir | 5d5/2 | Ir 5d5/2 | 0 | BE | 4 |  | 0.714 | C-UL-PHI1486
Ir | 5d5/2 | Ir 5d5/2 | 0 | BE | 4 |  | 0.714 | C-SHIMA1486
Ir | 5d5/2 | Ir 5d5/2 | 0 | BE | 4 |  | 0.714 | C-Sync
Ir | 5d5/2 | Ir 5d5/2 | 0 | BE | 4 |  | 0.714 | C-THS1486
Ir | 5d5/2 | Ir 5d5/2 | 0 | BE | 4 |  | 0.593 | C-THS1253
Ir | 5p | Ir 5p | 0 | BE | 51 | 15 | 1.389 | C-Al1486
Ir | 5p | Ir 5p | 0 | BE | 51 | 15 | 1.098 | C-Mg1253
Ir | 5p | Ir 5p | 0 | BE | 51 | 15 | 1.389 | C-Kalpha1486
Ir | 5p | Ir 5p | 0 | BE | 51 | 15 | 1.389 | C-UL-PHI1486
Ir | 5p | Ir 5p | 0 | BE | 51 | 15 | 1.389 | C-SHIMA1486
Ir | 5p | Ir 5p | 0 | BE | 51 | 15 | 1.389 | C-Sync
Ir | 5p | Ir 5p | 0 | BE | 51 | 15 | 1.389 | C-THS1486
Ir | 5p | Ir 5p | 0 | BE | 51 | 15 | 1.098 | C-THS1253
Ir | 5p1/2 | Ir 5p1/2 | 0 | BE | 63 |  | 0.422 | C-Al1486
Ir | 5p1/2 | Ir 5p1/2 | 0 | BE | 63 |  | 0.324 | C-Mg1253
Ir | 5p1/2 | Ir 5p1/2 | 0 | BE | 63 |  | 0.422 | C-Kalpha1486
Ir | 5p1/2 | Ir 5p1/2 | 0 | BE | 63 |  | 0.422 | C-UL-PHI1486
Ir | 5p1/2 | Ir 5p1/2 | 0 | BE | 63 |  | 0.422 | C-SHIMA1486
Ir | 5p1/2 | Ir 5p1/2 | 0 | BE | 63 |  | 0.422 | C-Sync
Ir | 5p1/2 | Ir 5p1/2 | 0 | BE | 63 |  | 0.422 | C-THS1486
Ir | 5p1/2 | Ir 5p1/2 | 0 | BE | 63 |  | 0.324 | C-THS1253
Ir | 5p3/2 | Ir 5p3/2 | 0 | BE | 51 |  | 0.967 | C-Al1486
Ir | 5p3/2 | Ir 5p3/2 | 0 | BE | 51 |  | 0.774 | C-Mg1253
Ir | 5p3/2 | Ir 5p3/2 | 0 | BE | 51 |  | 0.967 | C-Kalpha1486
Ir | 5p3/2 | Ir 5p3/2 | 0 | BE | 51 |  | 0.967 | C-UL-PHI1486
Ir | 5p3/2 | Ir 5p3/2 | 0 | BE | 51 |  | 0.967 | C-SHIMA1486
Ir | 5p3/2 | Ir 5p3/2 | 0 | BE | 51 |  | 0.967 | C-Sync
Ir | 5p3/2 | Ir 5p3/2 | 0 | BE | 51 |  | 0.967 | C-THS1486
Ir | 5p3/2 | Ir 5p3/2 | 0 | BE | 51 |  | 0.774 | C-THS1253
Ir | 5s | Ir 5s | 0 | BE | 96 |  | 0.438 | C-Al1486
Ir | 5s | Ir 5s | 0 | BE | 96 |  | 0.35 | C-Mg1253
Ir | 5s | Ir 5s | 0 | BE | 96 |  | 0.438 | C-Kalpha1486
Ir | 5s | Ir 5s | 0 | BE | 96 |  | 0.438 | C-UL-PHI1486
Ir | 5s | Ir 5s | 0 | BE | 96 |  | 0.438 | C-SHIMA1486
Ir | 5s | Ir 5s | 0 | BE | 96 |  | 0.438 | C-Sync
Ir | 5s | Ir 5s | 0 | BE | 96 |  | 0.438 | C-THS1486
Ir | 5s | Ir 5s | 0 | BE | 96 |  | 0.35 | C-THS1253
K | 2p | K 2p | 0 | BE | 294 | 2.7 | 3.97 | C-Al1486
K | 2p | K 2p | 0 | BE | 294 | 2.7 | 4.04 | C-Mg1253
K | 2p | K 2p | 0 | BE | 294 | 2.7 | 3.97 | C-Kalpha1486
K | 2p | K 2p | 0 | BE | 294 | 2.7 | 3.97 | C-UL-PHI1486
K | 2p | K 2p | 0 | BE | 294 | 2.7 | 3.97 | C-SHIMA1486
K | 2p | K 2p | 0 | BE | 294 | 2.7 | 3.97 | C-Sync
K | 2p | K 2p | 0 | BE | 294 | 2.7 | 3.97 | C-THS1486
K | 2p | K 2p | 0 | BE | 294 | 2.7 | 4.04 | C-THS1253
K | 2p1/2 | K 2p1/2 | 0 | BE | 297 |  | 1.35 | C-Al1486
K | 2p1/2 | K 2p1/2 | 0 | BE | 297 |  | 1.37 | C-Mg1253
K | 2p1/2 | K 2p1/2 | 0 | BE | 297 |  | 1.35 | C-Kalpha1486
K | 2p1/2 | K 2p1/2 | 0 | BE | 297 |  | 1.35 | C-UL-PHI1486
K | 2p1/2 | K 2p1/2 | 0 | BE | 297 |  | 1.35 | C-SHIMA1486
K | 2p1/2 | K 2p1/2 | 0 | BE | 297 |  | 1.35 | C-Sync
K | 2p1/2 | K 2p1/2 | 0 | BE | 297 |  | 1.35 | C-THS1486
K | 2p1/2 | K 2p1/2 | 0 | BE | 297 |  | 1.37 | C-THS1253
K | 2p3/2 | K 2p3/2 | 0 | BE | 294 |  | 2.62 | C-Al1486
K | 2p3/2 | K 2p3/2 | 0 | BE | 294 |  | 2.67 | C-Mg1253
K | 2p3/2 | K 2p3/2 | 0 | BE | 294 |  | 2.62 | C-Kalpha1486
K | 2p3/2 | K 2p3/2 | 0 | BE | 294 |  | 2.62 | C-UL-PHI1486
K | 2p3/2 | K 2p3/2 | 0 | BE | 294 |  | 2.62 | C-SHIMA1486
K | 2p3/2 | K 2p3/2 | 0 | BE | 294 |  | 2.62 | C-Sync
K | 2p3/2 | K 2p3/2 | 0 | BE | 294 |  | 2.62 | C-THS1486
K | 2p3/2 | K 2p3/2 | 0 | BE | 294 |  | 2.67 | C-THS1253
K | 2s | K 2s | 0 | BE | 377 |  | 2.27 | C-Al1486
K | 2s | K 2s | 0 | BE | 377 |  | 1.95 | C-Mg1253
K | 2s | K 2s | 0 | BE | 377 |  | 2.27 | C-Kalpha1486
K | 2s | K 2s | 0 | BE | 377 |  | 2.27 | C-UL-PHI1486
K | 2s | K 2s | 0 | BE | 377 |  | 2.27 | C-SHIMA1486
K | 2s | K 2s | 0 | BE | 377 |  | 2.27 | C-Sync
K | 2s | K 2s | 0 | BE | 377 |  | 2.27 | C-THS1486
K | 2s | K 2s | 0 | BE | 377 |  | 1.95 | C-THS1253
K | 3p | K 3p | 0 | BE | 18 | 0 | 0.3619 | C-Al1486
K | 3p | K 3p | 0 | BE | 18 | 0 | 0.3601 | C-Mg1253
K | 3p | K 3p | 0 | BE | 18 | 0 | 0.3619 | C-Kalpha1486
K | 3p | K 3p | 0 | BE | 18 | 0 | 0.3619 | C-UL-PHI1486
K | 3p | K 3p | 0 | BE | 18 | 0 | 0.3619 | C-SHIMA1486
K | 3p | K 3p | 0 | BE | 18 | 0 | 0.3619 | C-Sync
K | 3p | K 3p | 0 | BE | 18 | 0 | 0.3619 | C-THS1486
K | 3p | K 3p | 0 | BE | 18 | 0 | 0.3601 | C-THS1253
K | 3p1/2 | K 3p1/2 | 0 | BE | 18 |  | 0.1229 | C-Al1486
K | 3p1/2 | K 3p1/2 | 0 | BE | 18 |  | 0.1221 | C-Mg1253
K | 3p1/2 | K 3p1/2 | 0 | BE | 18 |  | 0.1229 | C-Kalpha1486
K | 3p1/2 | K 3p1/2 | 0 | BE | 18 |  | 0.1229 | C-UL-PHI1486
K | 3p1/2 | K 3p1/2 | 0 | BE | 18 |  | 0.1229 | C-SHIMA1486
K | 3p1/2 | K 3p1/2 | 0 | BE | 18 |  | 0.1229 | C-Sync
K | 3p1/2 | K 3p1/2 | 0 | BE | 18 |  | 0.1229 | C-THS1486
K | 3p1/2 | K 3p1/2 | 0 | BE | 18 |  | 0.1221 | C-THS1253
K | 3p3/2 | K 3p3/2 | 0 | BE | 18 |  | 0.239 | C-Al1486
K | 3p3/2 | K 3p3/2 | 0 | BE | 18 |  | 0.238 | C-Mg1253
K | 3p3/2 | K 3p3/2 | 0 | BE | 18 |  | 0.239 | C-Kalpha1486
K | 3p3/2 | K 3p3/2 | 0 | BE | 18 |  | 0.239 | C-UL-PHI1486
K | 3p3/2 | K 3p3/2 | 0 | BE | 18 |  | 0.239 | C-SHIMA1486
K | 3p3/2 | K 3p3/2 | 0 | BE | 18 |  | 0.239 | C-Sync
K | 3p3/2 | K 3p3/2 | 0 | BE | 18 |  | 0.239 | C-THS1486
K | 3p3/2 | K 3p3/2 | 0 | BE | 18 |  | 0.238 | C-THS1253
K | 3s | K 3s | 0 | BE | 34 |  | 0.286 | C-Al1486
K | 3s | K 3s | 0 | BE | 34 |  | 0.249 | C-Mg1253
K | 3s | K 3s | 0 | BE | 34 |  | 0.286 | C-Kalpha1486
K | 3s | K 3s | 0 | BE | 34 |  | 0.286 | C-UL-PHI1486
K | 3s | K 3s | 0 | BE | 34 |  | 0.286 | C-SHIMA1486
K | 3s | K 3s | 0 | BE | 34 |  | 0.286 | C-Sync
K | 3s | K 3s | 0 | BE | 34 |  | 0.286 | C-THS1486
K | 3s | K 3s | 0 | BE | 34 |  | 0.249 | C-THS1253
K | lmm | K LMM | 1 | KE | 243 |  | 0 | C-Any
Kr | 3d | Kr 3d | 0 | BE | 89 | 1.2 | 3.48 | C-Al1486
Kr | 3d | Kr 3d | 0 | BE | 89 | 1.2 | 3.71 | C-Mg1253
Kr | 3d | Kr 3d | 0 | BE | 89 | 1.2 | 3.48 | C-Kalpha1486
Kr | 3d | Kr 3d | 0 | BE | 89 | 1.2 | 3.48 | C-UL-PHI1486
Kr | 3d | Kr 3d | 0 | BE | 89 | 1.2 | 3.48 | C-SHIMA1486
Kr | 3d | Kr 3d | 0 | BE | 89 | 1.2 | 3.48 | C-Sync
Kr | 3d | Kr 3d | 0 | BE | 89 | 1.2 | 3.48 | C-THS1486
Kr | 3d | Kr 3d | 0 | BE | 89 | 1.2 | 3.71 | C-THS1253
Kr | 3d3/2 | Kr 3d3/2 | 0 | BE | 89 |  | 1.42 | C-Al1486
Kr | 3d3/2 | Kr 3d3/2 | 0 | BE | 89 |  | 1.52 | C-Mg1253
Kr | 3d3/2 | Kr 3d3/2 | 0 | BE | 89 |  | 1.42 | C-Kalpha1486
Kr | 3d3/2 | Kr 3d3/2 | 0 | BE | 89 |  | 1.42 | C-UL-PHI1486
Kr | 3d3/2 | Kr 3d3/2 | 0 | BE | 89 |  | 1.42 | C-SHIMA1486
Kr | 3d3/2 | Kr 3d3/2 | 0 | BE | 89 |  | 1.42 | C-Sync
Kr | 3d3/2 | Kr 3d3/2 | 0 | BE | 89 |  | 1.42 | C-THS1486
Kr | 3d3/2 | Kr 3d3/2 | 0 | BE | 89 |  | 1.52 | C-THS1253
Kr | 3d5/2 | Kr 3d5/2 | 0 | BE | 89 |  | 2.06 | C-Al1486
Kr | 3d5/2 | Kr 3d5/2 | 0 | BE | 89 |  | 2.19 | C-Mg1253
Kr | 3d5/2 | Kr 3d5/2 | 0 | BE | 89 |  | 2.06 | C-Kalpha1486
Kr | 3d5/2 | Kr 3d5/2 | 0 | BE | 89 |  | 2.06 | C-UL-PHI1486
Kr | 3d5/2 | Kr 3d5/2 | 0 | BE | 89 |  | 2.06 | C-SHIMA1486
Kr | 3d5/2 | Kr 3d5/2 | 0 | BE | 89 |  | 2.06 | C-Sync
Kr | 3d5/2 | Kr 3d5/2 | 0 | BE | 89 |  | 2.06 | C-THS1486
Kr | 3d5/2 | Kr 3d5/2 | 0 | BE | 89 |  | 2.19 | C-THS1253
Kr | 3p | Kr 3p | 0 | BE | 214 | 7.8 | 5.54 | C-Al1486
Kr | 3p | Kr 3p | 0 | BE | 214 | 7.8 | 4.84 | C-Mg1253
Kr | 3p | Kr 3p | 0 | BE | 214 | 7.8 | 5.54 | C-Kalpha1486
Kr | 3p | Kr 3p | 0 | BE | 214 | 7.8 | 5.54 | C-UL-PHI1486
Kr | 3p | Kr 3p | 0 | BE | 214 | 7.8 | 5.54 | C-SHIMA1486
Kr | 3p | Kr 3p | 0 | BE | 214 | 7.8 | 5.54 | C-Sync
Kr | 3p | Kr 3p | 0 | BE | 214 | 7.8 | 5.54 | C-THS1486
Kr | 3p | Kr 3p | 0 | BE | 214 | 7.8 | 4.84 | C-THS1253
Kr | 3p1/2 | Kr 3p1/2 | 0 | BE | 223 |  | 1.89 | C-Al1486
Kr | 3p1/2 | Kr 3p1/2 | 0 | BE | 223 |  | 1.64 | C-Mg1253
Kr | 3p1/2 | Kr 3p1/2 | 0 | BE | 223 |  | 1.89 | C-Kalpha1486
Kr | 3p1/2 | Kr 3p1/2 | 0 | BE | 223 |  | 1.89 | C-UL-PHI1486
Kr | 3p1/2 | Kr 3p1/2 | 0 | BE | 223 |  | 1.89 | C-SHIMA1486
Kr | 3p1/2 | Kr 3p1/2 | 0 | BE | 223 |  | 1.89 | C-Sync
Kr | 3p1/2 | Kr 3p1/2 | 0 | BE | 223 |  | 1.89 | C-THS1486
Kr | 3p1/2 | Kr 3p1/2 | 0 | BE | 223 |  | 1.64 | C-THS1253
Kr | 3p3/2 | Kr 3p3/2 | 0 | BE | 214 |  | 3.65 | C-Al1486
Kr | 3p3/2 | Kr 3p3/2 | 0 | BE | 214 |  | 3.2 | C-Mg1253
Kr | 3p3/2 | Kr 3p3/2 | 0 | BE | 214 |  | 3.65 | C-Kalpha1486
Kr | 3p3/2 | Kr 3p3/2 | 0 | BE | 214 |  | 3.65 | C-UL-PHI1486
Kr | 3p3/2 | Kr 3p3/2 | 0 | BE | 214 |  | 3.65 | C-SHIMA1486
Kr | 3p3/2 | Kr 3p3/2 | 0 | BE | 214 |  | 3.65 | C-Sync
Kr | 3p3/2 | Kr 3p3/2 | 0 | BE | 214 |  | 3.65 | C-THS1486
Kr | 3p3/2 | Kr 3p3/2 | 0 | BE | 214 |  | 3.2 | C-THS1253
Kr | 3s | Kr 3s | 0 | BE | 289 |  | 1.64 | C-Al1486
Kr | 3s | Kr 3s | 0 | BE | 289 |  | 1.35 | C-Mg1253
Kr | 3s | Kr 3s | 0 | BE | 289 |  | 1.64 | C-Kalpha1486
Kr | 3s | Kr 3s | 0 | BE | 289 |  | 1.64 | C-UL-PHI1486
Kr | 3s | Kr 3s | 0 | BE | 289 |  | 1.64 | C-SHIMA1486
Kr | 3s | Kr 3s | 0 | BE | 289 |  | 1.64 | C-Sync
Kr | 3s | Kr 3s | 0 | BE | 289 |  | 1.64 | C-THS1486
Kr | 3s | Kr 3s | 0 | BE | 289 |  | 1.35 | C-THS1253
Kr | 4p | Kr 4p | 0 | BE | 11 | 0 | 0.4763 | C-Al1486
Kr | 4p | Kr 4p | 0 | BE | 11 | 0 | 0.4201 | C-Mg1253
Kr | 4p | Kr 4p | 0 | BE | 11 | 0 | 0.4763 | C-Kalpha1486
Kr | 4p | Kr 4p | 0 | BE | 11 | 0 | 0.4763 | C-UL-PHI1486
Kr | 4p | Kr 4p | 0 | BE | 11 | 0 | 0.4763 | C-SHIMA1486
Kr | 4p | Kr 4p | 0 | BE | 11 | 0 | 0.4763 | C-Sync
Kr | 4p | Kr 4p | 0 | BE | 11 | 0 | 0.4763 | C-THS1486
Kr | 4p | Kr 4p | 0 | BE | 11 | 0 | 0.4201 | C-THS1253
Kr | 4p1/2 | Kr 4p1/2 | 0 | BE | 11 |  | 0.1643 | C-Al1486
Kr | 4p1/2 | Kr 4p1/2 | 0 | BE | 11 |  | 0.1441 | C-Mg1253
Kr | 4p1/2 | Kr 4p1/2 | 0 | BE | 11 |  | 0.1643 | C-Kalpha1486
Kr | 4p1/2 | Kr 4p1/2 | 0 | BE | 11 |  | 0.1643 | C-UL-PHI1486
Kr | 4p1/2 | Kr 4p1/2 | 0 | BE | 11 |  | 0.1643 | C-SHIMA1486
Kr | 4p1/2 | Kr 4p1/2 | 0 | BE | 11 |  | 0.1643 | C-Sync
Kr | 4p1/2 | Kr 4p1/2 | 0 | BE | 11 |  | 0.1643 | C-THS1486
Kr | 4p1/2 | Kr 4p1/2 | 0 | BE | 11 |  | 0.1441 | C-THS1253
Kr | 4p3/2 | Kr 4p3/2 | 0 | BE | 11 |  | 0.312 | C-Al1486
Kr | 4p3/2 | Kr 4p3/2 | 0 | BE | 11 |  | 0.276 | C-Mg1253
Kr | 4p3/2 | Kr 4p3/2 | 0 | BE | 11 |  | 0.312 | C-Kalpha1486
Kr | 4p3/2 | Kr 4p3/2 | 0 | BE | 11 |  | 0.312 | C-UL-PHI1486
Kr | 4p3/2 | Kr 4p3/2 | 0 | BE | 11 |  | 0.312 | C-SHIMA1486
Kr | 4p3/2 | Kr 4p3/2 | 0 | BE | 11 |  | 0.312 | C-Sync
Kr | 4p3/2 | Kr 4p3/2 | 0 | BE | 11 |  | 0.312 | C-THS1486
Kr | 4p3/2 | Kr 4p3/2 | 0 | BE | 11 |  | 0.276 | C-THS1253
Kr | 4s | Kr 4s | 0 | BE | 24 |  | 0.213 | C-Al1486
Kr | 4s | Kr 4s | 0 | BE | 24 |  | 0.1779 | C-Mg1253
Kr | 4s | Kr 4s | 0 | BE | 24 |  | 0.213 | C-Kalpha1486
Kr | 4s | Kr 4s | 0 | BE | 24 |  | 0.213 | C-UL-PHI1486
Kr | 4s | Kr 4s | 0 | BE | 24 |  | 0.213 | C-SHIMA1486
Kr | 4s | Kr 4s | 0 | BE | 24 |  | 0.213 | C-Sync
Kr | 4s | Kr 4s | 0 | BE | 24 |  | 0.213 | C-THS1486
Kr | 4s | Kr 4s | 0 | BE | 24 |  | 0.1779 | C-THS1253
La | 3d | La 3d | 0 | BE | 832 | 16.8 | 47.62 | C-Al1486
La | 3d | La 3d | 0 | BE | 832 | 16.8 | 44.74 | C-Mg1253
La | 3d | La 3d | 0 | BE | 832 | 16.8 | 47.62 | C-Kalpha1486
La | 3d | La 3d | 0 | BE | 832 | 16.8 | 47.62 | C-UL-PHI1486
La | 3d | La 3d | 0 | BE | 832 | 16.8 | 47.62 | C-SHIMA1486
La | 3d | La 3d | 0 | BE | 832 | 16.8 | 47.62 | C-Sync
La | 3d | La 3d | 0 | BE | 832 | 16.8 | 47.62 | C-THS1486
La | 3d | La 3d | 0 | BE | 832 | 16.8 | 44.74 | C-THS1253
La | 3d3/2 | La 3d3/2 | 0 | BE | 849 |  | 19.5 | C-Al1486
La | 3d3/2 | La 3d3/2 | 0 | BE | 849 |  | 18.25 | C-Mg1253
La | 3d3/2 | La 3d3/2 | 0 | BE | 849 |  | 19.5 | C-Kalpha1486
La | 3d3/2 | La 3d3/2 | 0 | BE | 849 |  | 19.5 | C-UL-PHI1486
La | 3d3/2 | La 3d3/2 | 0 | BE | 849 |  | 19.5 | C-SHIMA1486
La | 3d3/2 | La 3d3/2 | 0 | BE | 849 |  | 19.5 | C-Sync
La | 3d3/2 | La 3d3/2 | 0 | BE | 849 |  | 19.5 | C-THS1486
La | 3d3/2 | La 3d3/2 | 0 | BE | 849 |  | 18.25 | C-THS1253
La | 3d5/2 | La 3d5/2 | 0 | BE | 832 |  | 28.12 | C-Al1486
La | 3d5/2 | La 3d5/2 | 0 | BE | 832 |  | 26.49 | C-Mg1253
La | 3d5/2 | La 3d5/2 | 0 | BE | 832 |  | 28.12 | C-Kalpha1486
La | 3d5/2 | La 3d5/2 | 0 | BE | 832 |  | 28.12 | C-UL-PHI1486
La | 3d5/2 | La 3d5/2 | 0 | BE | 832 |  | 28.12 | C-SHIMA1486
La | 3d5/2 | La 3d5/2 | 0 | BE | 832 |  | 28.12 | C-Sync
La | 3d5/2 | La 3d5/2 | 0 | BE | 832 |  | 28.12 | C-THS1486
La | 3d5/2 | La 3d5/2 | 0 | BE | 832 |  | 26.49 | C-THS1253
La | 3p | La 3p | 0 | BE | 1124 | 81 | 17.66 | C-Al1486
La | 3p | La 3p | 0 | BE | 1124 | 81 | 13.58 | C-Mg1253
La | 3p | La 3p | 0 | BE | 1124 | 81 | 17.66 | C-Kalpha1486
La | 3p | La 3p | 0 | BE | 1124 | 81 | 17.66 | C-UL-PHI1486
La | 3p | La 3p | 0 | BE | 1124 | 81 | 17.66 | C-SHIMA1486
La | 3p | La 3p | 0 | BE | 1124 | 81 | 17.66 | C-Sync
La | 3p | La 3p | 0 | BE | 1124 | 81 | 17.66 | C-THS1486
La | 3p | La 3p | 0 | BE | 1124 | 81 | 13.58 | C-THS1253
La | 3p1/2 | La 3p1/2 | 0 | BE | 1205 |  | 5.55 | C-Al1486
La | 3p1/2 | La 3p1/2 | 0 | BE | 1205 |  | 4.06 | C-Mg1253
La | 3p1/2 | La 3p1/2 | 0 | BE | 1205 |  | 5.55 | C-Kalpha1486
La | 3p1/2 | La 3p1/2 | 0 | BE | 1205 |  | 5.55 | C-UL-PHI1486
La | 3p1/2 | La 3p1/2 | 0 | BE | 1205 |  | 5.55 | C-SHIMA1486
La | 3p1/2 | La 3p1/2 | 0 | BE | 1205 |  | 5.55 | C-Sync
La | 3p1/2 | La 3p1/2 | 0 | BE | 1205 |  | 5.55 | C-THS1486
La | 3p1/2 | La 3p1/2 | 0 | BE | 1205 |  | 4.06 | C-THS1253
La | 3p3/2 | La 3p3/2 | 0 | BE | 1124 |  | 12.11 | C-Al1486
La | 3p3/2 | La 3p3/2 | 0 | BE | 1124 |  | 9.52 | C-Mg1253
La | 3p3/2 | La 3p3/2 | 0 | BE | 1124 |  | 12.11 | C-Kalpha1486
La | 3p3/2 | La 3p3/2 | 0 | BE | 1124 |  | 12.11 | C-UL-PHI1486
La | 3p3/2 | La 3p3/2 | 0 | BE | 1124 |  | 12.11 | C-SHIMA1486
La | 3p3/2 | La 3p3/2 | 0 | BE | 1124 |  | 12.11 | C-Sync
La | 3p3/2 | La 3p3/2 | 0 | BE | 1124 |  | 12.11 | C-THS1486
La | 3p3/2 | La 3p3/2 | 0 | BE | 1124 |  | 9.52 | C-THS1253
La | 4d | La 4d | 0 | BE | 99 | 2.8 | 6.52 | C-Al1486
La | 4d | La 4d | 0 | BE | 99 | 2.8 | 5.97 | C-Mg1253
La | 4d | La 4d | 0 | BE | 99 | 2.8 | 6.52 | C-Kalpha1486
La | 4d | La 4d | 0 | BE | 99 | 2.8 | 6.52 | C-UL-PHI1486
La | 4d | La 4d | 0 | BE | 99 | 2.8 | 6.52 | C-SHIMA1486
La | 4d | La 4d | 0 | BE | 99 | 2.8 | 6.52 | C-Sync
La | 4d | La 4d | 0 | BE | 99 | 2.8 | 6.52 | C-THS1486
La | 4d | La 4d | 0 | BE | 99 | 2.8 | 5.97 | C-THS1253
La | 4d3/2 | La 4d3/2 | 0 | BE | 99 |  | 2.67 | C-Al1486
La | 4d3/2 | La 4d3/2 | 0 | BE | 99 |  | 2.44 | C-Mg1253
La | 4d3/2 | La 4d3/2 | 0 | BE | 99 |  | 2.67 | C-Kalpha1486
La | 4d3/2 | La 4d3/2 | 0 | BE | 99 |  | 2.67 | C-UL-PHI1486
La | 4d3/2 | La 4d3/2 | 0 | BE | 99 |  | 2.67 | C-SHIMA1486
La | 4d3/2 | La 4d3/2 | 0 | BE | 99 |  | 2.67 | C-Sync
La | 4d3/2 | La 4d3/2 | 0 | BE | 99 |  | 2.67 | C-THS1486
La | 4d3/2 | La 4d3/2 | 0 | BE | 99 |  | 2.44 | C-THS1253
La | 4d5/2 | La 4d5/2 | 0 | BE | 99 |  | 3.85 | C-Al1486
La | 4d5/2 | La 4d5/2 | 0 | BE | 99 |  | 3.53 | C-Mg1253
La | 4d5/2 | La 4d5/2 | 0 | BE | 99 |  | 3.85 | C-Kalpha1486
La | 4d5/2 | La 4d5/2 | 0 | BE | 99 |  | 3.85 | C-UL-PHI1486
La | 4d5/2 | La 4d5/2 | 0 | BE | 99 |  | 3.85 | C-SHIMA1486
La | 4d5/2 | La 4d5/2 | 0 | BE | 99 |  | 3.85 | C-Sync
La | 4d5/2 | La 4d5/2 | 0 | BE | 99 |  | 3.85 | C-THS1486
La | 4d5/2 | La 4d5/2 | 0 | BE | 99 |  | 3.53 | C-THS1253
La | 4p | La 4p | 0 | BE | 192 | 9.8 | 4.33 | C-Al1486
La | 4p | La 4p | 0 | BE | 192 | 9.8 | 3.55 | C-Mg1253
La | 4p | La 4p | 0 | BE | 192 | 9.8 | 4.33 | C-Kalpha1486
La | 4p | La 4p | 0 | BE | 192 | 9.8 | 4.33 | C-UL-PHI1486
La | 4p | La 4p | 0 | BE | 192 | 9.8 | 4.33 | C-SHIMA1486
La | 4p | La 4p | 0 | BE | 192 | 9.8 | 4.33 | C-Sync
La | 4p | La 4p | 0 | BE | 192 | 9.8 | 4.33 | C-THS1486
La | 4p | La 4p | 0 | BE | 192 | 9.8 | 3.55 | C-THS1253
La | 4p1/2 | La 4p1/2 | 0 | BE | 206 |  | 1.42 | C-Al1486
La | 4p1/2 | La 4p1/2 | 0 | BE | 206 |  | 1.15 | C-Mg1253
La | 4p1/2 | La 4p1/2 | 0 | BE | 206 |  | 1.42 | C-Kalpha1486
La | 4p1/2 | La 4p1/2 | 0 | BE | 206 |  | 1.42 | C-UL-PHI1486
La | 4p1/2 | La 4p1/2 | 0 | BE | 206 |  | 1.42 | C-SHIMA1486
La | 4p1/2 | La 4p1/2 | 0 | BE | 206 |  | 1.42 | C-Sync
La | 4p1/2 | La 4p1/2 | 0 | BE | 206 |  | 1.42 | C-THS1486
La | 4p1/2 | La 4p1/2 | 0 | BE | 206 |  | 1.15 | C-THS1253
La | 4p3/2 | La 4p3/2 | 0 | BE | 192 |  | 2.91 | C-Al1486
La | 4p3/2 | La 4p3/2 | 0 | BE | 192 |  | 2.4 | C-Mg1253
La | 4p3/2 | La 4p3/2 | 0 | BE | 192 |  | 2.91 | C-Kalpha1486
La | 4p3/2 | La 4p3/2 | 0 | BE | 192 |  | 2.91 | C-UL-PHI1486
La | 4p3/2 | La 4p3/2 | 0 | BE | 192 |  | 2.91 | C-SHIMA1486
La | 4p3/2 | La 4p3/2 | 0 | BE | 192 |  | 2.91 | C-Sync
La | 4p3/2 | La 4p3/2 | 0 | BE | 192 |  | 2.91 | C-THS1486
La | 4p3/2 | La 4p3/2 | 0 | BE | 192 |  | 2.4 | C-THS1253
La | 4s | La 4s | 0 | BE | 271 |  | 1.19 | C-Al1486
La | 4s | La 4s | 0 | BE | 271 |  | 0.971 | C-Mg1253
La | 4s | La 4s | 0 | BE | 271 |  | 1.19 | C-Kalpha1486
La | 4s | La 4s | 0 | BE | 271 |  | 1.19 | C-UL-PHI1486
La | 4s | La 4s | 0 | BE | 271 |  | 1.19 | C-SHIMA1486
La | 4s | La 4s | 0 | BE | 271 |  | 1.19 | C-Sync
La | 4s | La 4s | 0 | BE | 271 |  | 1.19 | C-THS1486
La | 4s | La 4s | 0 | BE | 271 |  | 0.971 | C-THS1253
La | 5p | La 5p | 0 | BE | 15 | 2.5 | 0.688 | C-Al1486
La | 5p | La 5p | 0 | BE | 15 | 2.5 | 0.5707 | C-Mg1253
La | 5p | La 5p | 0 | BE | 15 | 2.5 | 0.688 | C-Kalpha1486
La | 5p | La 5p | 0 | BE | 15 | 2.5 | 0.688 | C-UL-PHI1486
La | 5p | La 5p | 0 | BE | 15 | 2.5 | 0.688 | C-SHIMA1486
La | 5p | La 5p | 0 | BE | 15 | 2.5 | 0.688 | C-Sync
La | 5p | La 5p | 0 | BE | 15 | 2.5 | 0.688 | C-THS1486
La | 5p | La 5p | 0 | BE | 15 | 2.5 | 0.5707 | C-THS1253
La | 5p1/2 | La 5p1/2 | 0 | BE | 15 |  | 0.23 | C-Al1486
La | 5p1/2 | La 5p1/2 | 0 | BE | 15 |  | 0.1887 | C-Mg1253
La | 5p1/2 | La 5p1/2 | 0 | BE | 15 |  | 0.23 | C-Kalpha1486
La | 5p1/2 | La 5p1/2 | 0 | BE | 15 |  | 0.23 | C-UL-PHI1486
La | 5p1/2 | La 5p1/2 | 0 | BE | 15 |  | 0.23 | C-SHIMA1486
La | 5p1/2 | La 5p1/2 | 0 | BE | 15 |  | 0.23 | C-Sync
La | 5p1/2 | La 5p1/2 | 0 | BE | 15 |  | 0.23 | C-THS1486
La | 5p1/2 | La 5p1/2 | 0 | BE | 15 |  | 0.1887 | C-THS1253
La | 5p3/2 | La 5p3/2 | 0 | BE | 15 |  | 0.458 | C-Al1486
La | 5p3/2 | La 5p3/2 | 0 | BE | 15 |  | 0.382 | C-Mg1253
La | 5p3/2 | La 5p3/2 | 0 | BE | 15 |  | 0.458 | C-Kalpha1486
La | 5p3/2 | La 5p3/2 | 0 | BE | 15 |  | 0.458 | C-UL-PHI1486
La | 5p3/2 | La 5p3/2 | 0 | BE | 15 |  | 0.458 | C-SHIMA1486
La | 5p3/2 | La 5p3/2 | 0 | BE | 15 |  | 0.458 | C-Sync
La | 5p3/2 | La 5p3/2 | 0 | BE | 15 |  | 0.458 | C-THS1486
La | 5p3/2 | La 5p3/2 | 0 | BE | 15 |  | 0.382 | C-THS1253
La | 5s | La 5s | 0 | BE | 33 |  | 0.234 | C-Al1486
La | 5s | La 5s | 0 | BE | 33 |  | 0.1933 | C-Mg1253
La | 5s | La 5s | 0 | BE | 33 |  | 0.234 | C-Kalpha1486
La | 5s | La 5s | 0 | BE | 33 |  | 0.234 | C-UL-PHI1486
La | 5s | La 5s | 0 | BE | 33 |  | 0.234 | C-SHIMA1486
La | 5s | La 5s | 0 | BE | 33 |  | 0.234 | C-Sync
La | 5s | La 5s | 0 | BE | 33 |  | 0.234 | C-THS1486
La | 5s | La 5s | 0 | BE | 33 |  | 0.1933 | C-THS1253
La | mnn | La MNN | 1 | KE | 622 |  | 0 | C-Any
Li | 1s | Li 1s | 0 | BE | 55 |  | 0.0568 | C-Al1486
Li | 1s | Li 1s | 0 | BE | 55 |  | 0.0593 | C-Mg1253
Li | 1s | Li 1s | 0 | BE | 55 |  | 0.0568 | C-Kalpha1486
Li | 1s | Li 1s | 0 | BE | 55 |  | 0.0568 | C-UL-PHI1486
Li | 1s | Li 1s | 0 | BE | 55 |  | 0.0568 | C-SHIMA1486
Li | 1s | Li 1s | 0 | BE | 55 |  | 0.0568 | C-Sync
Li | 1s | Li 1s | 0 | BE | 55 |  | 0.0568 | C-THS1486
Li | 1s | Li 1s | 0 | BE | 55 |  | 0.0593 | C-THS1253
Lu | 4d | Lu 4d | 0 | BE | 195 | 8 | 14.32 | C-Al1486
Lu | 4d | Lu 4d | 0 | BE | 195 | 8 | 12.04 | C-Mg1253
Lu | 4d | Lu 4d | 0 | BE | 195 | 8 | 14.32 | C-Kalpha1486
Lu | 4d | Lu 4d | 0 | BE | 195 | 8 | 14.32 | C-UL-PHI1486
Lu | 4d | Lu 4d | 0 | BE | 195 | 8 | 14.32 | C-SHIMA1486
Lu | 4d | Lu 4d | 0 | BE | 195 | 8 | 14.32 | C-Sync
Lu | 4d | Lu 4d | 0 | BE | 195 | 8 | 14.32 | C-THS1486
Lu | 4d | Lu 4d | 0 | BE | 195 | 8 | 12.04 | C-THS1253
Lu | 4d3/2 | Lu 4d3/2 | 0 | BE | 205 |  | 5.87 | C-Al1486
Lu | 4d3/2 | Lu 4d3/2 | 0 | BE | 205 |  | 4.91 | C-Mg1253
Lu | 4d3/2 | Lu 4d3/2 | 0 | BE | 205 |  | 5.87 | C-Kalpha1486
Lu | 4d3/2 | Lu 4d3/2 | 0 | BE | 205 |  | 5.87 | C-UL-PHI1486
Lu | 4d3/2 | Lu 4d3/2 | 0 | BE | 205 |  | 5.87 | C-SHIMA1486
Lu | 4d3/2 | Lu 4d3/2 | 0 | BE | 205 |  | 5.87 | C-Sync
Lu | 4d3/2 | Lu 4d3/2 | 0 | BE | 205 |  | 5.87 | C-THS1486
Lu | 4d3/2 | Lu 4d3/2 | 0 | BE | 205 |  | 4.91 | C-THS1253
Lu | 4d5/2 | Lu 4d5/2 | 0 | BE | 195 |  | 8.45 | C-Al1486
Lu | 4d5/2 | Lu 4d5/2 | 0 | BE | 195 |  | 7.13 | C-Mg1253
Lu | 4d5/2 | Lu 4d5/2 | 0 | BE | 195 |  | 8.45 | C-Kalpha1486
Lu | 4d5/2 | Lu 4d5/2 | 0 | BE | 195 |  | 8.45 | C-UL-PHI1486
Lu | 4d5/2 | Lu 4d5/2 | 0 | BE | 195 |  | 8.45 | C-SHIMA1486
Lu | 4d5/2 | Lu 4d5/2 | 0 | BE | 195 |  | 8.45 | C-Sync
Lu | 4d5/2 | Lu 4d5/2 | 0 | BE | 195 |  | 8.45 | C-THS1486
Lu | 4d5/2 | Lu 4d5/2 | 0 | BE | 195 |  | 7.13 | C-THS1253
Lu | 4f | Lu 4f | 0 | BE | 7 | 1.4 | 6.5 | C-Al1486
Lu | 4f | Lu 4f | 0 | BE | 7 | 1.4 | 6.92 | C-Mg1253
Lu | 4f | Lu 4f | 0 | BE | 7 | 1.4 | 6.5 | C-Kalpha1486
Lu | 4f | Lu 4f | 0 | BE | 7 | 1.4 | 6.5 | C-UL-PHI1486
Lu | 4f | Lu 4f | 0 | BE | 7 | 1.4 | 6.5 | C-SHIMA1486
Lu | 4f | Lu 4f | 0 | BE | 7 | 1.4 | 6.5 | C-Sync
Lu | 4f | Lu 4f | 0 | BE | 7 | 1.4 | 6.5 | C-THS1486
Lu | 4f | Lu 4f | 0 | BE | 7 | 1.4 | 6.92 | C-THS1253
Lu | 4f5/2 | Lu 4f5/2 | 0 | BE | 7 |  | 2.87 | C-Al1486
Lu | 4f5/2 | Lu 4f5/2 | 0 | BE | 7 |  | 3.05 | C-Mg1253
Lu | 4f5/2 | Lu 4f5/2 | 0 | BE | 7 |  | 2.87 | C-Kalpha1486
Lu | 4f5/2 | Lu 4f5/2 | 0 | BE | 7 |  | 2.87 | C-UL-PHI1486
Lu | 4f5/2 | Lu 4f5/2 | 0 | BE | 7 |  | 2.87 | C-SHIMA1486
Lu | 4f5/2 | Lu 4f5/2 | 0 | BE | 7 |  | 2.87 | C-Sync
Lu | 4f5/2 | Lu 4f5/2 | 0 | BE | 7 |  | 2.87 | C-THS1486
Lu | 4f5/2 | Lu 4f5/2 | 0 | BE | 7 |  | 3.05 | C-THS1253
Lu | 4f7/2 | Lu 4f7/2 | 0 | BE | 7 |  | 3.63 | C-Al1486
Lu | 4f7/2 | Lu 4f7/2 | 0 | BE | 7 |  | 3.87 | C-Mg1253
Lu | 4f7/2 | Lu 4f7/2 | 0 | BE | 7 |  | 3.63 | C-Kalpha1486
Lu | 4f7/2 | Lu 4f7/2 | 0 | BE | 7 |  | 3.63 | C-UL-PHI1486
Lu | 4f7/2 | Lu 4f7/2 | 0 | BE | 7 |  | 3.63 | C-SHIMA1486
Lu | 4f7/2 | Lu 4f7/2 | 0 | BE | 7 |  | 3.63 | C-Sync
Lu | 4f7/2 | Lu 4f7/2 | 0 | BE | 7 |  | 3.63 | C-THS1486
Lu | 4f7/2 | Lu 4f7/2 | 0 | BE | 7 |  | 3.87 | C-THS1253
Lu | 4p | Lu 4p | 0 | BE | 359 | 53.2 | 6.77 | C-Al1486
Lu | 4p | Lu 4p | 0 | BE | 359 | 53.2 | 5.25 | C-Mg1253
Lu | 4p | Lu 4p | 0 | BE | 359 | 53.2 | 6.77 | C-Kalpha1486
Lu | 4p | Lu 4p | 0 | BE | 359 | 53.2 | 6.77 | C-UL-PHI1486
Lu | 4p | Lu 4p | 0 | BE | 359 | 53.2 | 6.77 | C-SHIMA1486
Lu | 4p | Lu 4p | 0 | BE | 359 | 53.2 | 6.77 | C-Sync
Lu | 4p | Lu 4p | 0 | BE | 359 | 53.2 | 6.77 | C-THS1486
Lu | 4p | Lu 4p | 0 | BE | 359 | 53.2 | 5.25 | C-THS1253
Lu | 4p1/2 | Lu 4p1/2 | 0 | BE | 410 |  | 2.03 | C-Al1486
Lu | 4p1/2 | Lu 4p1/2 | 0 | BE | 410 |  | 1.52 | C-Mg1253
Lu | 4p1/2 | Lu 4p1/2 | 0 | BE | 410 |  | 2.03 | C-Kalpha1486
Lu | 4p1/2 | Lu 4p1/2 | 0 | BE | 410 |  | 2.03 | C-UL-PHI1486
Lu | 4p1/2 | Lu 4p1/2 | 0 | BE | 410 |  | 2.03 | C-SHIMA1486
Lu | 4p1/2 | Lu 4p1/2 | 0 | BE | 410 |  | 2.03 | C-Sync
Lu | 4p1/2 | Lu 4p1/2 | 0 | BE | 410 |  | 2.03 | C-THS1486
Lu | 4p1/2 | Lu 4p1/2 | 0 | BE | 410 |  | 1.52 | C-THS1253
Lu | 4p3/2 | Lu 4p3/2 | 0 | BE | 359 |  | 4.74 | C-Al1486
Lu | 4p3/2 | Lu 4p3/2 | 0 | BE | 359 |  | 3.73 | C-Mg1253
Lu | 4p3/2 | Lu 4p3/2 | 0 | BE | 359 |  | 4.74 | C-Kalpha1486
Lu | 4p3/2 | Lu 4p3/2 | 0 | BE | 359 |  | 4.74 | C-UL-PHI1486
Lu | 4p3/2 | Lu 4p3/2 | 0 | BE | 359 |  | 4.74 | C-SHIMA1486
Lu | 4p3/2 | Lu 4p3/2 | 0 | BE | 359 |  | 4.74 | C-Sync
Lu | 4p3/2 | Lu 4p3/2 | 0 | BE | 359 |  | 4.74 | C-THS1486
Lu | 4p3/2 | Lu 4p3/2 | 0 | BE | 359 |  | 3.73 | C-THS1253
Lu | 4s | Lu 4s | 0 | BE | 506 |  | 1.73 | C-Al1486
Lu | 4s | Lu 4s | 0 | BE | 506 |  | 1.34 | C-Mg1253
Lu | 4s | Lu 4s | 0 | BE | 506 |  | 1.73 | C-Kalpha1486
Lu | 4s | Lu 4s | 0 | BE | 506 |  | 1.73 | C-UL-PHI1486
Lu | 4s | Lu 4s | 0 | BE | 506 |  | 1.73 | C-SHIMA1486
Lu | 4s | Lu 4s | 0 | BE | 506 |  | 1.73 | C-Sync
Lu | 4s | Lu 4s | 0 | BE | 506 |  | 1.73 | C-THS1486
Lu | 4s | Lu 4s | 0 | BE | 506 |  | 1.34 | C-THS1253
Lu | 5d | Lu 5d | 0 | BE | 5 |  | 0.0593 | C-Al1486
Lu | 5d | Lu 5d | 0 | BE | 5 |  | 0.0502 | C-Mg1253
Lu | 5d | Lu 5d | 0 | BE | 5 |  | 0.0593 | C-Kalpha1486
Lu | 5d | Lu 5d | 0 | BE | 5 |  | 0.0593 | C-UL-PHI1486
Lu | 5d | Lu 5d | 0 | BE | 5 |  | 0.0593 | C-SHIMA1486
Lu | 5d | Lu 5d | 0 | BE | 5 |  | 0.0593 | C-Sync
Lu | 5d | Lu 5d | 0 | BE | 5 |  | 0.0593 | C-THS1486
Lu | 5d | Lu 5d | 0 | BE | 5 |  | 0.0502 | C-THS1253
Lu | 5d3/2 | Lu 5d3/2 | 0 | BE | 5 |  | 0.0252 | C-Al1486
Lu | 5d3/2 | Lu 5d3/2 | 0 | BE | 5 |  | 0.0212 | C-Mg1253
Lu | 5d3/2 | Lu 5d3/2 | 0 | BE | 5 |  | 0.0252 | C-Kalpha1486
Lu | 5d3/2 | Lu 5d3/2 | 0 | BE | 5 |  | 0.0252 | C-UL-PHI1486
Lu | 5d3/2 | Lu 5d3/2 | 0 | BE | 5 |  | 0.0252 | C-SHIMA1486
Lu | 5d3/2 | Lu 5d3/2 | 0 | BE | 5 |  | 0.0252 | C-Sync
Lu | 5d3/2 | Lu 5d3/2 | 0 | BE | 5 |  | 0.0252 | C-THS1486
Lu | 5d3/2 | Lu 5d3/2 | 0 | BE | 5 |  | 0.0212 | C-THS1253
Lu | 5d5/2 | Lu 5d5/2 | 0 | BE | 5 |  | 0.0341 | C-Al1486
Lu | 5d5/2 | Lu 5d5/2 | 0 | BE | 5 |  | 0.029 | C-Mg1253
Lu | 5d5/2 | Lu 5d5/2 | 0 | BE | 5 |  | 0.0341 | C-Kalpha1486
Lu | 5d5/2 | Lu 5d5/2 | 0 | BE | 5 |  | 0.0341 | C-UL-PHI1486
Lu | 5d5/2 | Lu 5d5/2 | 0 | BE | 5 |  | 0.0341 | C-SHIMA1486
Lu | 5d5/2 | Lu 5d5/2 | 0 | BE | 5 |  | 0.0341 | C-Sync
Lu | 5d5/2 | Lu 5d5/2 | 0 | BE | 5 |  | 0.0341 | C-THS1486
Lu | 5d5/2 | Lu 5d5/2 | 0 | BE | 5 |  | 0.029 | C-THS1253
Lu | 5p | Lu 5p | 0 | BE | 28 | 6.9 | 0.949 | C-Al1486
Lu | 5p | Lu 5p | 0 | BE | 28 | 6.9 | 0.756 | C-Mg1253
Lu | 5p | Lu 5p | 0 | BE | 28 | 6.9 | 0.949 | C-Kalpha1486
Lu | 5p | Lu 5p | 0 | BE | 28 | 6.9 | 0.949 | C-UL-PHI1486
Lu | 5p | Lu 5p | 0 | BE | 28 | 6.9 | 0.949 | C-SHIMA1486
Lu | 5p | Lu 5p | 0 | BE | 28 | 6.9 | 0.949 | C-Sync
Lu | 5p | Lu 5p | 0 | BE | 28 | 6.9 | 0.949 | C-THS1486
Lu | 5p | Lu 5p | 0 | BE | 28 | 6.9 | 0.756 | C-THS1253
Lu | 5p1/2 | Lu 5p1/2 | 0 | BE | 28 |  | 0.304 | C-Al1486
Lu | 5p1/2 | Lu 5p1/2 | 0 | BE | 28 |  | 0.237 | C-Mg1253
Lu | 5p1/2 | Lu 5p1/2 | 0 | BE | 28 |  | 0.304 | C-Kalpha1486
Lu | 5p1/2 | Lu 5p1/2 | 0 | BE | 28 |  | 0.304 | C-UL-PHI1486
Lu | 5p1/2 | Lu 5p1/2 | 0 | BE | 28 |  | 0.304 | C-SHIMA1486
Lu | 5p1/2 | Lu 5p1/2 | 0 | BE | 28 |  | 0.304 | C-Sync
Lu | 5p1/2 | Lu 5p1/2 | 0 | BE | 28 |  | 0.304 | C-THS1486
Lu | 5p1/2 | Lu 5p1/2 | 0 | BE | 28 |  | 0.237 | C-THS1253
Lu | 5p3/2 | Lu 5p3/2 | 0 | BE | 28 |  | 0.645 | C-Al1486
Lu | 5p3/2 | Lu 5p3/2 | 0 | BE | 28 |  | 0.519 | C-Mg1253
Lu | 5p3/2 | Lu 5p3/2 | 0 | BE | 28 |  | 0.645 | C-Kalpha1486
Lu | 5p3/2 | Lu 5p3/2 | 0 | BE | 28 |  | 0.645 | C-UL-PHI1486
Lu | 5p3/2 | Lu 5p3/2 | 0 | BE | 28 |  | 0.645 | C-SHIMA1486
Lu | 5p3/2 | Lu 5p3/2 | 0 | BE | 28 |  | 0.645 | C-Sync
Lu | 5p3/2 | Lu 5p3/2 | 0 | BE | 28 |  | 0.645 | C-THS1486
Lu | 5p3/2 | Lu 5p3/2 | 0 | BE | 28 |  | 0.519 | C-THS1253
Lu | 5s | Lu 5s | 0 | BE | 57 |  | 0.326 | C-Al1486
Lu | 5s | Lu 5s | 0 | BE | 57 |  | 0.261 | C-Mg1253
Lu | 5s | Lu 5s | 0 | BE | 57 |  | 0.326 | C-Kalpha1486
Lu | 5s | Lu 5s | 0 | BE | 57 |  | 0.326 | C-UL-PHI1486
Lu | 5s | Lu 5s | 0 | BE | 57 |  | 0.326 | C-SHIMA1486
Lu | 5s | Lu 5s | 0 | BE | 57 |  | 0.326 | C-Sync
Lu | 5s | Lu 5s | 0 | BE | 57 |  | 0.326 | C-THS1486
Lu | 5s | Lu 5s | 0 | BE | 57 |  | 0.261 | C-THS1253
Lu | mvv | Lu MVV | 1 | KE | 1573 |  | 0 | C-Any
C-Mg1253 | 1s | C-Mg1253 1s | 0 | BE | 1303 |  | 11.18 | C-Al1486
C-Mg1253 | 1s | C-Mg1253 1s | 0 | BE | 1303 |  | 11.18 | C-Kalpha1486
C-Mg1253 | 1s | C-Mg1253 1s | 0 | BE | 1303 |  | 11.18 | C-UL-PHI1486
C-Mg1253 | 1s | C-Mg1253 1s | 0 | BE | 1303 |  | 11.18 | C-SHIMA1486
C-Mg1253 | 1s | C-Mg1253 1s | 0 | BE | 1303 |  | 11.18 | C-Sync
C-Mg1253 | 1s | C-Mg1253 1s | 0 | BE | 1303 |  | 11.18 | C-THS1486
C-Mg1253 | 2p | C-Mg1253 2p | 0 | BE | 52 | 0.3 | 0.3335 | C-Al1486
C-Mg1253 | 2p | C-Mg1253 2p | 0 | BE | 52 | 0.3 | 0.3604 | C-Mg1253
C-Mg1253 | 2p | C-Mg1253 2p | 0 | BE | 52 | 0.3 | 0.3335 | C-Kalpha1486
C-Mg1253 | 2p | C-Mg1253 2p | 0 | BE | 52 | 0.3 | 0.3335 | C-UL-PHI1486
C-Mg1253 | 2p | C-Mg1253 2p | 0 | BE | 52 | 0.3 | 0.3335 | C-SHIMA1486
C-Mg1253 | 2p | C-Mg1253 2p | 0 | BE | 52 | 0.3 | 0.3335 | C-Sync
C-Mg1253 | 2p | C-Mg1253 2p | 0 | BE | 52 | 0.3 | 0.3335 | C-THS1486
C-Mg1253 | 2p | C-Mg1253 2p | 0 | BE | 52 | 0.3 | 0.3604 | C-THS1253
C-Mg1253 | 2p1/2 | C-Mg1253 2p1/2 | 0 | BE | 52 |  | 0.1125 | C-Al1486
C-Mg1253 | 2p1/2 | C-Mg1253 2p1/2 | 0 | BE | 52 |  | 0.1214 | C-Mg1253
C-Mg1253 | 2p1/2 | C-Mg1253 2p1/2 | 0 | BE | 52 |  | 0.1125 | C-Kalpha1486
C-Mg1253 | 2p1/2 | C-Mg1253 2p1/2 | 0 | BE | 52 |  | 0.1125 | C-UL-PHI1486
C-Mg1253 | 2p1/2 | C-Mg1253 2p1/2 | 0 | BE | 52 |  | 0.1125 | C-SHIMA1486
C-Mg1253 | 2p1/2 | C-Mg1253 2p1/2 | 0 | BE | 52 |  | 0.1125 | C-Sync
C-Mg1253 | 2p1/2 | C-Mg1253 2p1/2 | 0 | BE | 52 |  | 0.1125 | C-THS1486
C-Mg1253 | 2p1/2 | C-Mg1253 2p1/2 | 0 | BE | 52 |  | 0.1214 | C-THS1253
C-Mg1253 | 2p3/2 | C-Mg1253 2p3/2 | 0 | BE | 52 |  | 0.221 | C-Al1486
C-Mg1253 | 2p3/2 | C-Mg1253 2p3/2 | 0 | BE | 52 |  | 0.239 | C-Mg1253
C-Mg1253 | 2p3/2 | C-Mg1253 2p3/2 | 0 | BE | 52 |  | 0.221 | C-Kalpha1486
C-Mg1253 | 2p3/2 | C-Mg1253 2p3/2 | 0 | BE | 52 |  | 0.221 | C-UL-PHI1486
C-Mg1253 | 2p3/2 | C-Mg1253 2p3/2 | 0 | BE | 52 |  | 0.221 | C-SHIMA1486
C-Mg1253 | 2p3/2 | C-Mg1253 2p3/2 | 0 | BE | 52 |  | 0.221 | C-Sync
C-Mg1253 | 2p3/2 | C-Mg1253 2p3/2 | 0 | BE | 52 |  | 0.221 | C-THS1486
C-Mg1253 | 2p3/2 | C-Mg1253 2p3/2 | 0 | BE | 52 |  | 0.239 | C-THS1253
C-Mg1253 | 2s | C-Mg1253 2s | 0 | BE | 89 |  | 0.575 | C-Al1486
C-Mg1253 | 2s | C-Mg1253 2s | 0 | BE | 89 |  | 0.525 | C-Mg1253
C-Mg1253 | 2s | C-Mg1253 2s | 0 | BE | 89 |  | 0.575 | C-Kalpha1486
C-Mg1253 | 2s | C-Mg1253 2s | 0 | BE | 89 |  | 0.575 | C-UL-PHI1486
C-Mg1253 | 2s | C-Mg1253 2s | 0 | BE | 89 |  | 0.575 | C-SHIMA1486
C-Mg1253 | 2s | C-Mg1253 2s | 0 | BE | 89 |  | 0.575 | C-Sync
C-Mg1253 | 2s | C-Mg1253 2s | 0 | BE | 89 |  | 0.575 | C-THS1486
C-Mg1253 | 2s | C-Mg1253 2s | 0 | BE | 89 |  | 0.525 | C-THS1253
C-Mg1253 | 3s | C-Mg1253 3s | 0 | BE | 2 |  | 0.0285 | C-Al1486
C-Mg1253 | 3s | C-Mg1253 3s | 0 | BE | 2 |  | 0.0261 | C-Mg1253
C-Mg1253 | 3s | C-Mg1253 3s | 0 | BE | 2 |  | 0.0285 | C-Kalpha1486
C-Mg1253 | 3s | C-Mg1253 3s | 0 | BE | 2 |  | 0.0285 | C-UL-PHI1486
C-Mg1253 | 3s | C-Mg1253 3s | 0 | BE | 2 |  | 0.0285 | C-SHIMA1486
C-Mg1253 | 3s | C-Mg1253 3s | 0 | BE | 2 |  | 0.0285 | C-Sync
C-Mg1253 | 3s | C-Mg1253 3s | 0 | BE | 2 |  | 0.0285 | C-THS1486
C-Mg1253 | 3s | C-Mg1253 3s | 0 | BE | 2 |  | 0.0261 | C-THS1253
C-Mg1253 | kll | C-Mg1253 KLL | 1 | KE | 1184 |  | 0 | C-Any
Mn | 2p | Mn 2p | 0 | BE | 641 | 11.5 | 13.91 | C-Al1486
Mn | 2p | Mn 2p | 0 | BE | 641 | 11.5 | 13.62 | C-Mg1253
Mn | 2p | Mn 2p | 0 | BE | 641 | 11.5 | 13.91 | C-Kalpha1486
Mn | 2p | Mn 2p | 0 | BE | 641 | 11.5 | 13.91 | C-UL-PHI1486
Mn | 2p | Mn 2p | 0 | BE | 641 | 11.5 | 13.91 | C-SHIMA1486
Mn | 2p | Mn 2p | 0 | BE | 641 | 11.5 | 13.91 | C-Sync
Mn | 2p | Mn 2p | 0 | BE | 641 | 11.5 | 13.91 | C-THS1486
Mn | 2p | Mn 2p | 0 | BE | 641 | 11.5 | 13.62 | C-THS1253
Mn | 2p1/2 | Mn 2p1/2 | 0 | BE | 652 |  | 4.74 | C-Al1486
Mn | 2p1/2 | Mn 2p1/2 | 0 | BE | 652 |  | 4.63 | C-Mg1253
Mn | 2p1/2 | Mn 2p1/2 | 0 | BE | 652 |  | 4.74 | C-Kalpha1486
Mn | 2p1/2 | Mn 2p1/2 | 0 | BE | 652 |  | 4.74 | C-UL-PHI1486
Mn | 2p1/2 | Mn 2p1/2 | 0 | BE | 652 |  | 4.74 | C-SHIMA1486
Mn | 2p1/2 | Mn 2p1/2 | 0 | BE | 652 |  | 4.74 | C-Sync
Mn | 2p1/2 | Mn 2p1/2 | 0 | BE | 652 |  | 4.74 | C-THS1486
Mn | 2p1/2 | Mn 2p1/2 | 0 | BE | 652 |  | 4.63 | C-THS1253
Mn | 2p3/2 | Mn 2p3/2 | 0 | BE | 641 |  | 9.17 | C-Al1486
Mn | 2p3/2 | Mn 2p3/2 | 0 | BE | 641 |  | 8.99 | C-Mg1253
Mn | 2p3/2 | Mn 2p3/2 | 0 | BE | 641 |  | 9.17 | C-Kalpha1486
Mn | 2p3/2 | Mn 2p3/2 | 0 | BE | 641 |  | 9.17 | C-UL-PHI1486
Mn | 2p3/2 | Mn 2p3/2 | 0 | BE | 641 |  | 9.17 | C-SHIMA1486
Mn | 2p3/2 | Mn 2p3/2 | 0 | BE | 641 |  | 9.17 | C-Sync
Mn | 2p3/2 | Mn 2p3/2 | 0 | BE | 641 |  | 9.17 | C-THS1486
Mn | 2p3/2 | Mn 2p3/2 | 0 | BE | 641 |  | 8.99 | C-THS1253
Mn | 2s | Mn 2s | 0 | BE | 769 |  | 4.23 | C-Al1486
Mn | 2s | Mn 2s | 0 | BE | 769 |  | 3.48 | C-Mg1253
Mn | 2s | Mn 2s | 0 | BE | 769 |  | 4.23 | C-Kalpha1486
Mn | 2s | Mn 2s | 0 | BE | 769 |  | 4.23 | C-UL-PHI1486
Mn | 2s | Mn 2s | 0 | BE | 769 |  | 4.23 | C-SHIMA1486
Mn | 2s | Mn 2s | 0 | BE | 769 |  | 4.23 | C-Sync
Mn | 2s | Mn 2s | 0 | BE | 769 |  | 4.23 | C-THS1486
Mn | 2s | Mn 2s | 0 | BE | 769 |  | 3.48 | C-THS1253
Mn | 3d | Mn 3d | 0 | BE | 4 |  | 0.1046 | C-Al1486
Mn | 3d | Mn 3d | 0 | BE | 4 |  | 0.1195 | C-Mg1253
Mn | 3d | Mn 3d | 0 | BE | 4 |  | 0.1046 | C-Kalpha1486
Mn | 3d | Mn 3d | 0 | BE | 4 |  | 0.1046 | C-UL-PHI1486
Mn | 3d | Mn 3d | 0 | BE | 4 |  | 0.1046 | C-SHIMA1486
Mn | 3d | Mn 3d | 0 | BE | 4 |  | 0.1046 | C-Sync
Mn | 3d | Mn 3d | 0 | BE | 4 |  | 0.1046 | C-THS1486
Mn | 3d | Mn 3d | 0 | BE | 4 |  | 0.1195 | C-THS1253
Mn | 3d3/2 | Mn 3d3/2 | 0 | BE | 4 |  | 0.0424 | C-Al1486
Mn | 3d3/2 | Mn 3d3/2 | 0 | BE | 4 |  | 0.0484 | C-Mg1253
Mn | 3d3/2 | Mn 3d3/2 | 0 | BE | 4 |  | 0.0424 | C-Kalpha1486
Mn | 3d3/2 | Mn 3d3/2 | 0 | BE | 4 |  | 0.0424 | C-UL-PHI1486
Mn | 3d3/2 | Mn 3d3/2 | 0 | BE | 4 |  | 0.0424 | C-SHIMA1486
Mn | 3d3/2 | Mn 3d3/2 | 0 | BE | 4 |  | 0.0424 | C-Sync
Mn | 3d3/2 | Mn 3d3/2 | 0 | BE | 4 |  | 0.0424 | C-THS1486
Mn | 3d3/2 | Mn 3d3/2 | 0 | BE | 4 |  | 0.0484 | C-THS1253
Mn | 3d5/2 | Mn 3d5/2 | 0 | BE | 4 |  | 0.0622 | C-Al1486
Mn | 3d5/2 | Mn 3d5/2 | 0 | BE | 4 |  | 0.0711 | C-Mg1253
Mn | 3d5/2 | Mn 3d5/2 | 0 | BE | 4 |  | 0.0622 | C-Kalpha1486
Mn | 3d5/2 | Mn 3d5/2 | 0 | BE | 4 |  | 0.0622 | C-UL-PHI1486
Mn | 3d5/2 | Mn 3d5/2 | 0 | BE | 4 |  | 0.0622 | C-SHIMA1486
Mn | 3d5/2 | Mn 3d5/2 | 0 | BE | 4 |  | 0.0622 | C-Sync
Mn | 3d5/2 | Mn 3d5/2 | 0 | BE | 4 |  | 0.0622 | C-THS1486
Mn | 3d5/2 | Mn 3d5/2 | 0 | BE | 4 |  | 0.0711 | C-THS1253
Mn | 3p | Mn 3p | 0 | BE | 49 | 0 | 1.423 | C-Al1486
Mn | 3p | Mn 3p | 0 | BE | 49 | 0 | 1.352 | C-Mg1253
Mn | 3p | Mn 3p | 0 | BE | 49 | 0 | 1.423 | C-Kalpha1486
Mn | 3p | Mn 3p | 0 | BE | 49 | 0 | 1.423 | C-UL-PHI1486
Mn | 3p | Mn 3p | 0 | BE | 49 | 0 | 1.423 | C-SHIMA1486
Mn | 3p | Mn 3p | 0 | BE | 49 | 0 | 1.423 | C-Sync
Mn | 3p | Mn 3p | 0 | BE | 49 | 0 | 1.423 | C-THS1486
Mn | 3p | Mn 3p | 0 | BE | 49 | 0 | 1.352 | C-THS1253
Mn | 3p1/2 | Mn 3p1/2 | 0 | BE | 49 |  | 0.485 | C-Al1486
Mn | 3p1/2 | Mn 3p1/2 | 0 | BE | 49 |  | 0.46 | C-Mg1253
Mn | 3p1/2 | Mn 3p1/2 | 0 | BE | 49 |  | 0.485 | C-Kalpha1486
Mn | 3p1/2 | Mn 3p1/2 | 0 | BE | 49 |  | 0.485 | C-UL-PHI1486
Mn | 3p1/2 | Mn 3p1/2 | 0 | BE | 49 |  | 0.485 | C-SHIMA1486
Mn | 3p1/2 | Mn 3p1/2 | 0 | BE | 49 |  | 0.485 | C-Sync
Mn | 3p1/2 | Mn 3p1/2 | 0 | BE | 49 |  | 0.485 | C-THS1486
Mn | 3p1/2 | Mn 3p1/2 | 0 | BE | 49 |  | 0.46 | C-THS1253
Mn | 3p3/2 | Mn 3p3/2 | 0 | BE | 49 |  | 0.938 | C-Al1486
Mn | 3p3/2 | Mn 3p3/2 | 0 | BE | 49 |  | 0.892 | C-Mg1253
Mn | 3p3/2 | Mn 3p3/2 | 0 | BE | 49 |  | 0.938 | C-Kalpha1486
Mn | 3p3/2 | Mn 3p3/2 | 0 | BE | 49 |  | 0.938 | C-UL-PHI1486
Mn | 3p3/2 | Mn 3p3/2 | 0 | BE | 49 |  | 0.938 | C-SHIMA1486
Mn | 3p3/2 | Mn 3p3/2 | 0 | BE | 49 |  | 0.938 | C-Sync
Mn | 3p3/2 | Mn 3p3/2 | 0 | BE | 49 |  | 0.938 | C-THS1486
Mn | 3p3/2 | Mn 3p3/2 | 0 | BE | 49 |  | 0.892 | C-THS1253
Mn | 3s | Mn 3s | 0 | BE | 84 |  | 0.674 | C-Al1486
Mn | 3s | Mn 3s | 0 | BE | 84 |  | 0.575 | C-Mg1253
Mn | 3s | Mn 3s | 0 | BE | 84 |  | 0.674 | C-Kalpha1486
Mn | 3s | Mn 3s | 0 | BE | 84 |  | 0.674 | C-UL-PHI1486
Mn | 3s | Mn 3s | 0 | BE | 84 |  | 0.674 | C-SHIMA1486
Mn | 3s | Mn 3s | 0 | BE | 84 |  | 0.674 | C-Sync
Mn | 3s | Mn 3s | 0 | BE | 84 |  | 0.674 | C-THS1486
Mn | 3s | Mn 3s | 0 | BE | 84 |  | 0.575 | C-THS1253
Mn | lmm | Mn LMM | 1 | KE | 582 |  | 0 | C-Any
Mo | 3d | Mo 3d | 0 | BE | 227 | 3.1 | 9.5 | C-Al1486
Mo | 3d | Mo 3d | 0 | BE | 227 | 3.1 | 9.74 | C-Mg1253
Mo | 3d | Mo 3d | 0 | BE | 227 | 3.1 | 9.5 | C-Kalpha1486
Mo | 3d | Mo 3d | 0 | BE | 227 | 3.1 | 9.5 | C-UL-PHI1486
Mo | 3d | Mo 3d | 0 | BE | 227 | 3.1 | 9.5 | C-SHIMA1486
Mo | 3d | Mo 3d | 0 | BE | 227 | 3.1 | 9.5 | C-Sync
Mo | 3d | Mo 3d | 0 | BE | 227 | 3.1 | 9.5 | C-THS1486
Mo | 3d | Mo 3d | 0 | BE | 227 | 3.1 | 9.74 | C-THS1253
Mo | 3d3/2 | Mo 3d3/2 | 0 | BE | 230 |  | 3.88 | C-Al1486
Mo | 3d3/2 | Mo 3d3/2 | 0 | BE | 230 |  | 3.97 | C-Mg1253
Mo | 3d3/2 | Mo 3d3/2 | 0 | BE | 230 |  | 3.88 | C-Kalpha1486
Mo | 3d3/2 | Mo 3d3/2 | 0 | BE | 230 |  | 3.88 | C-UL-PHI1486
Mo | 3d3/2 | Mo 3d3/2 | 0 | BE | 230 |  | 3.88 | C-SHIMA1486
Mo | 3d3/2 | Mo 3d3/2 | 0 | BE | 230 |  | 3.88 | C-Sync
Mo | 3d3/2 | Mo 3d3/2 | 0 | BE | 230 |  | 3.88 | C-THS1486
Mo | 3d3/2 | Mo 3d3/2 | 0 | BE | 230 |  | 3.97 | C-THS1253
Mo | 3d5/2 | Mo 3d5/2 | 0 | BE | 227 |  | 5.62 | C-Al1486
Mo | 3d5/2 | Mo 3d5/2 | 0 | BE | 227 |  | 5.77 | C-Mg1253
Mo | 3d5/2 | Mo 3d5/2 | 0 | BE | 227 |  | 5.62 | C-Kalpha1486
Mo | 3d5/2 | Mo 3d5/2 | 0 | BE | 227 |  | 5.62 | C-UL-PHI1486
Mo | 3d5/2 | Mo 3d5/2 | 0 | BE | 227 |  | 5.62 | C-SHIMA1486
Mo | 3d5/2 | Mo 3d5/2 | 0 | BE | 227 |  | 5.62 | C-Sync
Mo | 3d5/2 | Mo 3d5/2 | 0 | BE | 227 |  | 5.62 | C-THS1486
Mo | 3d5/2 | Mo 3d5/2 | 0 | BE | 227 |  | 5.77 | C-THS1253
Mo | 3p | Mo 3p | 0 | BE | 393 | 17.6 | 8.66 | C-Al1486
Mo | 3p | Mo 3p | 0 | BE | 393 | 17.6 | 7.57 | C-Mg1253
Mo | 3p | Mo 3p | 0 | BE | 393 | 17.6 | 8.66 | C-Kalpha1486
Mo | 3p | Mo 3p | 0 | BE | 393 | 17.6 | 8.66 | C-UL-PHI1486
Mo | 3p | Mo 3p | 0 | BE | 393 | 17.6 | 8.66 | C-SHIMA1486
Mo | 3p | Mo 3p | 0 | BE | 393 | 17.6 | 8.66 | C-Sync
Mo | 3p | Mo 3p | 0 | BE | 393 | 17.6 | 8.66 | C-THS1486
Mo | 3p | Mo 3p | 0 | BE | 393 | 17.6 | 7.57 | C-THS1253
Mo | 3p1/2 | Mo 3p1/2 | 0 | BE | 410 |  | 3.04 | C-Al1486
Mo | 3p1/2 | Mo 3p1/2 | 0 | BE | 410 |  | 2.54 | C-Mg1253
Mo | 3p1/2 | Mo 3p1/2 | 0 | BE | 410 |  | 3.04 | C-Kalpha1486
Mo | 3p1/2 | Mo 3p1/2 | 0 | BE | 410 |  | 3.04 | C-UL-PHI1486
Mo | 3p1/2 | Mo 3p1/2 | 0 | BE | 410 |  | 3.04 | C-SHIMA1486
Mo | 3p1/2 | Mo 3p1/2 | 0 | BE | 410 |  | 3.04 | C-Sync
Mo | 3p1/2 | Mo 3p1/2 | 0 | BE | 410 |  | 3.04 | C-THS1486
Mo | 3p1/2 | Mo 3p1/2 | 0 | BE | 410 |  | 2.54 | C-THS1253
Mo | 3p3/2 | Mo 3p3/2 | 0 | BE | 393 |  | 5.62 | C-Al1486
Mo | 3p3/2 | Mo 3p3/2 | 0 | BE | 393 |  | 5.03 | C-Mg1253
Mo | 3p3/2 | Mo 3p3/2 | 0 | BE | 393 |  | 5.62 | C-Kalpha1486
Mo | 3p3/2 | Mo 3p3/2 | 0 | BE | 393 |  | 5.62 | C-UL-PHI1486
Mo | 3p3/2 | Mo 3p3/2 | 0 | BE | 393 |  | 5.62 | C-SHIMA1486
Mo | 3p3/2 | Mo 3p3/2 | 0 | BE | 393 |  | 5.62 | C-Sync
Mo | 3p3/2 | Mo 3p3/2 | 0 | BE | 393 |  | 5.62 | C-THS1486
Mo | 3p3/2 | Mo 3p3/2 | 0 | BE | 393 |  | 5.03 | C-THS1253
Mo | 3s | Mo 3s | 0 | BE | 505 |  | 2.34 | C-Al1486
Mo | 3s | Mo 3s | 0 | BE | 505 |  | 1.89 | C-Mg1253
Mo | 3s | Mo 3s | 0 | BE | 505 |  | 2.34 | C-Kalpha1486
Mo | 3s | Mo 3s | 0 | BE | 505 |  | 2.34 | C-UL-PHI1486
Mo | 3s | Mo 3s | 0 | BE | 505 |  | 2.34 | C-SHIMA1486
Mo | 3s | Mo 3s | 0 | BE | 505 |  | 2.34 | C-Sync
Mo | 3s | Mo 3s | 0 | BE | 505 |  | 2.34 | C-THS1486
Mo | 3s | Mo 3s | 0 | BE | 505 |  | 1.89 | C-THS1253
Mo | 4d | Mo 4d | 0 | BE | 2 |  | 0.3162 | C-Al1486
Mo | 4d | Mo 4d | 0 | BE | 2 |  | 0.3161 | C-Mg1253
Mo | 4d | Mo 4d | 0 | BE | 2 |  | 0.3162 | C-Kalpha1486
Mo | 4d | Mo 4d | 0 | BE | 2 |  | 0.3162 | C-UL-PHI1486
Mo | 4d | Mo 4d | 0 | BE | 2 |  | 0.3162 | C-SHIMA1486
Mo | 4d | Mo 4d | 0 | BE | 2 |  | 0.3162 | C-Sync
Mo | 4d | Mo 4d | 0 | BE | 2 |  | 0.3162 | C-THS1486
Mo | 4d | Mo 4d | 0 | BE | 2 |  | 0.3161 | C-THS1253
Mo | 4d3/2 | Mo 4d3/2 | 0 | BE | 2 |  | 0.1298 | C-Al1486
Mo | 4d3/2 | Mo 4d3/2 | 0 | BE | 2 |  | 0.1296 | C-Mg1253
Mo | 4d3/2 | Mo 4d3/2 | 0 | BE | 2 |  | 0.1298 | C-Kalpha1486
Mo | 4d3/2 | Mo 4d3/2 | 0 | BE | 2 |  | 0.1298 | C-UL-PHI1486
Mo | 4d3/2 | Mo 4d3/2 | 0 | BE | 2 |  | 0.1298 | C-SHIMA1486
Mo | 4d3/2 | Mo 4d3/2 | 0 | BE | 2 |  | 0.1298 | C-Sync
Mo | 4d3/2 | Mo 4d3/2 | 0 | BE | 2 |  | 0.1298 | C-THS1486
Mo | 4d3/2 | Mo 4d3/2 | 0 | BE | 2 |  | 0.1296 | C-THS1253
Mo | 4d5/2 | Mo 4d5/2 | 0 | BE | 2 |  | 0.1864 | C-Al1486
Mo | 4d5/2 | Mo 4d5/2 | 0 | BE | 2 |  | 0.1865 | C-Mg1253
Mo | 4d5/2 | Mo 4d5/2 | 0 | BE | 2 |  | 0.1864 | C-Kalpha1486
Mo | 4d5/2 | Mo 4d5/2 | 0 | BE | 2 |  | 0.1864 | C-UL-PHI1486
Mo | 4d5/2 | Mo 4d5/2 | 0 | BE | 2 |  | 0.1864 | C-SHIMA1486
Mo | 4d5/2 | Mo 4d5/2 | 0 | BE | 2 |  | 0.1864 | C-Sync
Mo | 4d5/2 | Mo 4d5/2 | 0 | BE | 2 |  | 0.1864 | C-THS1486
Mo | 4d5/2 | Mo 4d5/2 | 0 | BE | 2 |  | 0.1865 | C-THS1253
Mo | 4p | Mo 4p | 0 | BE | 35 | 2.1 | 1.305 | C-Al1486
Mo | 4p | Mo 4p | 0 | BE | 35 | 2.1 | 1.118 | C-Mg1253
Mo | 4p | Mo 4p | 0 | BE | 35 | 2.1 | 1.305 | C-Kalpha1486
Mo | 4p | Mo 4p | 0 | BE | 35 | 2.1 | 1.305 | C-UL-PHI1486
Mo | 4p | Mo 4p | 0 | BE | 35 | 2.1 | 1.305 | C-SHIMA1486
Mo | 4p | Mo 4p | 0 | BE | 35 | 2.1 | 1.305 | C-Sync
Mo | 4p | Mo 4p | 0 | BE | 35 | 2.1 | 1.305 | C-THS1486
Mo | 4p | Mo 4p | 0 | BE | 35 | 2.1 | 1.118 | C-THS1253
Mo | 4p1/2 | Mo 4p1/2 | 0 | BE | 35 |  | 0.445 | C-Al1486
Mo | 4p1/2 | Mo 4p1/2 | 0 | BE | 35 |  | 0.379 | C-Mg1253
Mo | 4p1/2 | Mo 4p1/2 | 0 | BE | 35 |  | 0.445 | C-Kalpha1486
Mo | 4p1/2 | Mo 4p1/2 | 0 | BE | 35 |  | 0.445 | C-UL-PHI1486
Mo | 4p1/2 | Mo 4p1/2 | 0 | BE | 35 |  | 0.445 | C-SHIMA1486
Mo | 4p1/2 | Mo 4p1/2 | 0 | BE | 35 |  | 0.445 | C-Sync
Mo | 4p1/2 | Mo 4p1/2 | 0 | BE | 35 |  | 0.445 | C-THS1486
Mo | 4p1/2 | Mo 4p1/2 | 0 | BE | 35 |  | 0.379 | C-THS1253
Mo | 4p3/2 | Mo 4p3/2 | 0 | BE | 35 |  | 0.86 | C-Al1486
Mo | 4p3/2 | Mo 4p3/2 | 0 | BE | 35 |  | 0.739 | C-Mg1253
Mo | 4p3/2 | Mo 4p3/2 | 0 | BE | 35 |  | 0.86 | C-Kalpha1486
Mo | 4p3/2 | Mo 4p3/2 | 0 | BE | 35 |  | 0.86 | C-UL-PHI1486
Mo | 4p3/2 | Mo 4p3/2 | 0 | BE | 35 |  | 0.86 | C-SHIMA1486
Mo | 4p3/2 | Mo 4p3/2 | 0 | BE | 35 |  | 0.86 | C-Sync
Mo | 4p3/2 | Mo 4p3/2 | 0 | BE | 35 |  | 0.86 | C-THS1486
Mo | 4p3/2 | Mo 4p3/2 | 0 | BE | 35 |  | 0.739 | C-THS1253
Mo | 4s | Mo 4s | 0 | BE | 62 |  | 0.44 | C-Al1486
Mo | 4s | Mo 4s | 0 | BE | 62 |  | 0.364 | C-Mg1253
Mo | 4s | Mo 4s | 0 | BE | 62 |  | 0.44 | C-Kalpha1486
Mo | 4s | Mo 4s | 0 | BE | 62 |  | 0.44 | C-UL-PHI1486
Mo | 4s | Mo 4s | 0 | BE | 62 |  | 0.44 | C-SHIMA1486
Mo | 4s | Mo 4s | 0 | BE | 62 |  | 0.44 | C-Sync
Mo | 4s | Mo 4s | 0 | BE | 62 |  | 0.44 | C-THS1486
Mo | 4s | Mo 4s | 0 | BE | 62 |  | 0.364 | C-THS1253
Mo | mnv | Mo MNV | 1 | KE | 186 |  | 0 | C-Any
N | 1s | N 1s | 0 | BE | 399 |  | 1.8 | C-Al1486
N | 1s | N 1s | 0 | BE | 399 |  | 1.77 | C-Mg1253
N | 1s | N 1s | 0 | BE | 399 |  | 1.8 | C-Kalpha1486
N | 1s | N 1s | 0 | BE | 399 |  | 1.8 | C-UL-PHI1486
N | 1s | N 1s | 0 | BE | 399 |  | 1.8 | C-SHIMA1486
N | 1s | N 1s | 0 | BE | 399 |  | 1.8 | C-Sync
N | 1s | N 1s | 0 | BE | 399 |  | 1.8 | C-THS1486
N | 1s | N 1s | 0 | BE | 399 |  | 1.77 | C-THS1253
N | 2p | N 2p | 0 | BE | 9 |  | 0.0065 | C-Al1486
N | 2p | N 2p | 0 | BE | 9 |  | 0.0074 | C-Mg1253
N | 2p | N 2p | 0 | BE | 9 |  | 0.0065 | C-Kalpha1486
N | 2p | N 2p | 0 | BE | 9 |  | 0.0065 | C-UL-PHI1486
N | 2p | N 2p | 0 | BE | 9 |  | 0.0065 | C-SHIMA1486
N | 2p | N 2p | 0 | BE | 9 |  | 0.0065 | C-Sync
N | 2p | N 2p | 0 | BE | 9 |  | 0.0065 | C-THS1486
N | 2p | N 2p | 0 | BE | 9 |  | 0.0074 | C-THS1253
N | 2p1/2 | N 2p1/2 | 0 | BE | 9 |  | 0.0022 | C-Al1486
N | 2p1/2 | N 2p1/2 | 0 | BE | 9 |  | 0.0025 | C-Mg1253
N | 2p1/2 | N 2p1/2 | 0 | BE | 9 |  | 0.0022 | C-Kalpha1486
N | 2p1/2 | N 2p1/2 | 0 | BE | 9 |  | 0.0022 | C-UL-PHI1486
N | 2p1/2 | N 2p1/2 | 0 | BE | 9 |  | 0.0022 | C-SHIMA1486
N | 2p1/2 | N 2p1/2 | 0 | BE | 9 |  | 0.0022 | C-Sync
N | 2p1/2 | N 2p1/2 | 0 | BE | 9 |  | 0.0022 | C-THS1486
N | 2p1/2 | N 2p1/2 | 0 | BE | 9 |  | 0.0025 | C-THS1253
N | 2p3/2 | N 2p3/2 | 0 | BE | 9 |  | 0.0043 | C-Al1486
N | 2p3/2 | N 2p3/2 | 0 | BE | 9 |  | 0.0049 | C-Mg1253
N | 2p3/2 | N 2p3/2 | 0 | BE | 9 |  | 0.0043 | C-Kalpha1486
N | 2p3/2 | N 2p3/2 | 0 | BE | 9 |  | 0.0043 | C-UL-PHI1486
N | 2p3/2 | N 2p3/2 | 0 | BE | 9 |  | 0.0043 | C-SHIMA1486
N | 2p3/2 | N 2p3/2 | 0 | BE | 9 |  | 0.0043 | C-Sync
N | 2p3/2 | N 2p3/2 | 0 | BE | 9 |  | 0.0043 | C-THS1486
N | 2p3/2 | N 2p3/2 | 0 | BE | 9 |  | 0.0049 | C-THS1253
N | kll | N KLL | 1 | KE | 375 |  | 0 | C-Any
Na | 1s | Na 1s | 0 | BE | 1072 |  | 8.52 | C-Al1486
Na | 1s | Na 1s | 0 | BE | 1072 |  | 7.99 | C-Mg1253
Na | 1s | Na 1s | 0 | BE | 1072 |  | 8.52 | C-Kalpha1486
Na | 1s | Na 1s | 0 | BE | 1072 |  | 8.52 | C-UL-PHI1486
Na | 1s | Na 1s | 0 | BE | 1072 |  | 8.52 | C-SHIMA1486
Na | 1s | Na 1s | 0 | BE | 1072 |  | 8.52 | C-Sync
Na | 1s | Na 1s | 0 | BE | 1072 |  | 8.52 | C-THS1486
Na | 1s | Na 1s | 0 | BE | 1072 |  | 7.99 | C-THS1253
Na | 2p | Na 2p | 0 | BE | 31 | 1.5 | 0.1941 | C-Al1486
Na | 2p | Na 2p | 0 | BE | 31 | 1.5 | 0.212 | C-Mg1253
Na | 2p | Na 2p | 0 | BE | 31 | 1.5 | 0.1941 | C-Kalpha1486
Na | 2p | Na 2p | 0 | BE | 31 | 1.5 | 0.1941 | C-UL-PHI1486
Na | 2p | Na 2p | 0 | BE | 31 | 1.5 | 0.1941 | C-SHIMA1486
Na | 2p | Na 2p | 0 | BE | 31 | 1.5 | 0.1941 | C-Sync
Na | 2p | Na 2p | 0 | BE | 31 | 1.5 | 0.1941 | C-THS1486
Na | 2p | Na 2p | 0 | BE | 31 | 1.5 | 0.212 | C-THS1253
Na | 2p1/2 | Na 2p1/2 | 0 | BE | 31 |  | 0.0654 | C-Al1486
Na | 2p1/2 | Na 2p1/2 | 0 | BE | 31 |  | 0.0714 | C-Mg1253
Na | 2p1/2 | Na 2p1/2 | 0 | BE | 31 |  | 0.0654 | C-Kalpha1486
Na | 2p1/2 | Na 2p1/2 | 0 | BE | 31 |  | 0.0654 | C-UL-PHI1486
Na | 2p1/2 | Na 2p1/2 | 0 | BE | 31 |  | 0.0654 | C-SHIMA1486
Na | 2p1/2 | Na 2p1/2 | 0 | BE | 31 |  | 0.0654 | C-Sync
Na | 2p1/2 | Na 2p1/2 | 0 | BE | 31 |  | 0.0654 | C-THS1486
Na | 2p1/2 | Na 2p1/2 | 0 | BE | 31 |  | 0.0714 | C-THS1253
Na | 2p3/2 | Na 2p3/2 | 0 | BE | 31 |  | 0.1287 | C-Al1486
Na | 2p3/2 | Na 2p3/2 | 0 | BE | 31 |  | 0.1406 | C-Mg1253
Na | 2p3/2 | Na 2p3/2 | 0 | BE | 31 |  | 0.1287 | C-Kalpha1486
Na | 2p3/2 | Na 2p3/2 | 0 | BE | 31 |  | 0.1287 | C-UL-PHI1486
Na | 2p3/2 | Na 2p3/2 | 0 | BE | 31 |  | 0.1287 | C-SHIMA1486
Na | 2p3/2 | Na 2p3/2 | 0 | BE | 31 |  | 0.1287 | C-Sync
Na | 2p3/2 | Na 2p3/2 | 0 | BE | 31 |  | 0.1287 | C-THS1486
Na | 2p3/2 | Na 2p3/2 | 0 | BE | 31 |  | 0.1406 | C-THS1253
Na | 2s | Na 2s | 0 | BE | 63 |  | 0.422 | C-Al1486
Na | 2s | Na 2s | 0 | BE | 63 |  | 0.39 | C-Mg1253
Na | 2s | Na 2s | 0 | BE | 63 |  | 0.422 | C-Kalpha1486
Na | 2s | Na 2s | 0 | BE | 63 |  | 0.422 | C-UL-PHI1486
Na | 2s | Na 2s | 0 | BE | 63 |  | 0.422 | C-SHIMA1486
Na | 2s | Na 2s | 0 | BE | 63 |  | 0.422 | C-Sync
Na | 2s | Na 2s | 0 | BE | 63 |  | 0.422 | C-THS1486
Na | 2s | Na 2s | 0 | BE | 63 |  | 0.39 | C-THS1253
Na | 3s | Na 3s | 0 | BE | 1 |  | 0.0064 | C-Al1486
Na | 3s | Na 3s | 0 | BE | 1 |  | 0.0059 | C-Mg1253
Na | 3s | Na 3s | 0 | BE | 1 |  | 0.0064 | C-Kalpha1486
Na | 3s | Na 3s | 0 | BE | 1 |  | 0.0064 | C-UL-PHI1486
Na | 3s | Na 3s | 0 | BE | 1 |  | 0.0064 | C-SHIMA1486
Na | 3s | Na 3s | 0 | BE | 1 |  | 0.0064 | C-Sync
Na | 3s | Na 3s | 0 | BE | 1 |  | 0.0064 | C-THS1486
Na | 3s | Na 3s | 0 | BE | 1 |  | 0.0059 | C-THS1253
Na | kll | Na KLL | 1 | KE | 979 |  | 0 | C-Any
Nb | 3d | Nb 3d | 0 | BE | 205 | 2.8 | 8.21 | C-Al1486
Nb | 3d | Nb 3d | 0 | BE | 205 | 2.8 | 8.46 | C-Mg1253
Nb | 3d | Nb 3d | 0 | BE | 205 | 2.8 | 8.21 | C-Kalpha1486
Nb | 3d | Nb 3d | 0 | BE | 205 | 2.8 | 8.21 | C-UL-PHI1486
Nb | 3d | Nb 3d | 0 | BE | 205 | 2.8 | 8.21 | C-SHIMA1486
Nb | 3d | Nb 3d | 0 | BE | 205 | 2.8 | 8.21 | C-Sync
Nb | 3d | Nb 3d | 0 | BE | 205 | 2.8 | 8.21 | C-THS1486
Nb | 3d | Nb 3d | 0 | BE | 205 | 2.8 | 8.46 | C-THS1253
Nb | 3d3/2 | Nb 3d3/2 | 0 | BE | 208 |  | 3.35 | C-Al1486
Nb | 3d3/2 | Nb 3d3/2 | 0 | BE | 208 |  | 3.45 | C-Mg1253
Nb | 3d3/2 | Nb 3d3/2 | 0 | BE | 208 |  | 3.35 | C-Kalpha1486
Nb | 3d3/2 | Nb 3d3/2 | 0 | BE | 208 |  | 3.35 | C-UL-PHI1486
Nb | 3d3/2 | Nb 3d3/2 | 0 | BE | 208 |  | 3.35 | C-SHIMA1486
Nb | 3d3/2 | Nb 3d3/2 | 0 | BE | 208 |  | 3.35 | C-Sync
Nb | 3d3/2 | Nb 3d3/2 | 0 | BE | 208 |  | 3.35 | C-THS1486
Nb | 3d3/2 | Nb 3d3/2 | 0 | BE | 208 |  | 3.45 | C-THS1253
Nb | 3d5/2 | Nb 3d5/2 | 0 | BE | 205 |  | 4.86 | C-Al1486
Nb | 3d5/2 | Nb 3d5/2 | 0 | BE | 205 |  | 5.01 | C-Mg1253
Nb | 3d5/2 | Nb 3d5/2 | 0 | BE | 205 |  | 4.86 | C-Kalpha1486
Nb | 3d5/2 | Nb 3d5/2 | 0 | BE | 205 |  | 4.86 | C-UL-PHI1486
Nb | 3d5/2 | Nb 3d5/2 | 0 | BE | 205 |  | 4.86 | C-SHIMA1486
Nb | 3d5/2 | Nb 3d5/2 | 0 | BE | 205 |  | 4.86 | C-Sync
Nb | 3d5/2 | Nb 3d5/2 | 0 | BE | 205 |  | 4.86 | C-THS1486
Nb | 3d5/2 | Nb 3d5/2 | 0 | BE | 205 |  | 5.01 | C-THS1253
Nb | 3p | Nb 3p | 0 | BE | 363 | 15.5 | 8.37 | C-Al1486
Nb | 3p | Nb 3p | 0 | BE | 363 | 15.5 | 7.1 | C-Mg1253
Nb | 3p | Nb 3p | 0 | BE | 363 | 15.5 | 8.37 | C-Kalpha1486
Nb | 3p | Nb 3p | 0 | BE | 363 | 15.5 | 8.37 | C-UL-PHI1486
Nb | 3p | Nb 3p | 0 | BE | 363 | 15.5 | 8.37 | C-SHIMA1486
Nb | 3p | Nb 3p | 0 | BE | 363 | 15.5 | 8.37 | C-Sync
Nb | 3p | Nb 3p | 0 | BE | 363 | 15.5 | 8.37 | C-THS1486
Nb | 3p | Nb 3p | 0 | BE | 363 | 15.5 | 7.1 | C-THS1253
Nb | 3p1/2 | Nb 3p1/2 | 0 | BE | 379 |  | 2.84 | C-Al1486
Nb | 3p1/2 | Nb 3p1/2 | 0 | BE | 379 |  | 2.39 | C-Mg1253
Nb | 3p1/2 | Nb 3p1/2 | 0 | BE | 379 |  | 2.84 | C-Kalpha1486
Nb | 3p1/2 | Nb 3p1/2 | 0 | BE | 379 |  | 2.84 | C-UL-PHI1486
Nb | 3p1/2 | Nb 3p1/2 | 0 | BE | 379 |  | 2.84 | C-SHIMA1486
Nb | 3p1/2 | Nb 3p1/2 | 0 | BE | 379 |  | 2.84 | C-Sync
Nb | 3p1/2 | Nb 3p1/2 | 0 | BE | 379 |  | 2.84 | C-THS1486
Nb | 3p1/2 | Nb 3p1/2 | 0 | BE | 379 |  | 2.39 | C-THS1253
Nb | 3p3/2 | Nb 3p3/2 | 0 | BE | 363 |  | 5.53 | C-Al1486
Nb | 3p3/2 | Nb 3p3/2 | 0 | BE | 363 |  | 4.71 | C-Mg1253
Nb | 3p3/2 | Nb 3p3/2 | 0 | BE | 363 |  | 5.53 | C-Kalpha1486
Nb | 3p3/2 | Nb 3p3/2 | 0 | BE | 363 |  | 5.53 | C-UL-PHI1486
Nb | 3p3/2 | Nb 3p3/2 | 0 | BE | 363 |  | 5.53 | C-SHIMA1486
Nb | 3p3/2 | Nb 3p3/2 | 0 | BE | 363 |  | 5.53 | C-Sync
Nb | 3p3/2 | Nb 3p3/2 | 0 | BE | 363 |  | 5.53 | C-THS1486
Nb | 3p3/2 | Nb 3p3/2 | 0 | BE | 363 |  | 4.71 | C-THS1253
Nb | 3s | Nb 3s | 0 | BE | 469 |  | 2.22 | C-Al1486
Nb | 3s | Nb 3s | 0 | BE | 469 |  | 1.79 | C-Mg1253
Nb | 3s | Nb 3s | 0 | BE | 469 |  | 2.22 | C-Kalpha1486
Nb | 3s | Nb 3s | 0 | BE | 469 |  | 2.22 | C-UL-PHI1486
Nb | 3s | Nb 3s | 0 | BE | 469 |  | 2.22 | C-SHIMA1486
Nb | 3s | Nb 3s | 0 | BE | 469 |  | 2.22 | C-Sync
Nb | 3s | Nb 3s | 0 | BE | 469 |  | 2.22 | C-THS1486
Nb | 3s | Nb 3s | 0 | BE | 469 |  | 1.79 | C-THS1253
Nb | 4d | Nb 4d | 0 | BE | 4 |  | 0.1978 | C-Al1486
Nb | 4d | Nb 4d | 0 | BE | 4 |  | 0.1992 | C-Mg1253
Nb | 4d | Nb 4d | 0 | BE | 4 |  | 0.1978 | C-Kalpha1486
Nb | 4d | Nb 4d | 0 | BE | 4 |  | 0.1978 | C-UL-PHI1486
Nb | 4d | Nb 4d | 0 | BE | 4 |  | 0.1978 | C-SHIMA1486
Nb | 4d | Nb 4d | 0 | BE | 4 |  | 0.1978 | C-Sync
Nb | 4d | Nb 4d | 0 | BE | 4 |  | 0.1978 | C-THS1486
Nb | 4d | Nb 4d | 0 | BE | 4 |  | 0.1992 | C-THS1253
Nb | 4d3/2 | Nb 4d3/2 | 0 | BE | 4 |  | 0.0812 | C-Al1486
Nb | 4d3/2 | Nb 4d3/2 | 0 | BE | 4 |  | 0.0816 | C-Mg1253
Nb | 4d3/2 | Nb 4d3/2 | 0 | BE | 4 |  | 0.0812 | C-Kalpha1486
Nb | 4d3/2 | Nb 4d3/2 | 0 | BE | 4 |  | 0.0812 | C-UL-PHI1486
Nb | 4d3/2 | Nb 4d3/2 | 0 | BE | 4 |  | 0.0812 | C-SHIMA1486
Nb | 4d3/2 | Nb 4d3/2 | 0 | BE | 4 |  | 0.0812 | C-Sync
Nb | 4d3/2 | Nb 4d3/2 | 0 | BE | 4 |  | 0.0812 | C-THS1486
Nb | 4d3/2 | Nb 4d3/2 | 0 | BE | 4 |  | 0.0816 | C-THS1253
Nb | 4d5/2 | Nb 4d5/2 | 0 | BE | 4 |  | 0.1166 | C-Al1486
Nb | 4d5/2 | Nb 4d5/2 | 0 | BE | 4 |  | 0.1176 | C-Mg1253
Nb | 4d5/2 | Nb 4d5/2 | 0 | BE | 4 |  | 0.1166 | C-Kalpha1486
Nb | 4d5/2 | Nb 4d5/2 | 0 | BE | 4 |  | 0.1166 | C-UL-PHI1486
Nb | 4d5/2 | Nb 4d5/2 | 0 | BE | 4 |  | 0.1166 | C-SHIMA1486
Nb | 4d5/2 | Nb 4d5/2 | 0 | BE | 4 |  | 0.1166 | C-Sync
Nb | 4d5/2 | Nb 4d5/2 | 0 | BE | 4 |  | 0.1166 | C-THS1486
Nb | 4d5/2 | Nb 4d5/2 | 0 | BE | 4 |  | 0.1176 | C-THS1253
Nb | 4p | Nb 4p | 0 | BE | 34 | 1.8 | 1.165 | C-Al1486
Nb | 4p | Nb 4p | 0 | BE | 34 | 1.8 | 1.001 | C-Mg1253
Nb | 4p | Nb 4p | 0 | BE | 34 | 1.8 | 1.165 | C-Kalpha1486
Nb | 4p | Nb 4p | 0 | BE | 34 | 1.8 | 1.165 | C-UL-PHI1486
Nb | 4p | Nb 4p | 0 | BE | 34 | 1.8 | 1.165 | C-SHIMA1486
Nb | 4p | Nb 4p | 0 | BE | 34 | 1.8 | 1.165 | C-Sync
Nb | 4p | Nb 4p | 0 | BE | 34 | 1.8 | 1.165 | C-THS1486
Nb | 4p | Nb 4p | 0 | BE | 34 | 1.8 | 1.001 | C-THS1253
Nb | 4p1/2 | Nb 4p1/2 | 0 | BE | 34 |  | 0.398 | C-Al1486
Nb | 4p1/2 | Nb 4p1/2 | 0 | BE | 34 |  | 0.34 | C-Mg1253
Nb | 4p1/2 | Nb 4p1/2 | 0 | BE | 34 |  | 0.398 | C-Kalpha1486
Nb | 4p1/2 | Nb 4p1/2 | 0 | BE | 34 |  | 0.398 | C-UL-PHI1486
Nb | 4p1/2 | Nb 4p1/2 | 0 | BE | 34 |  | 0.398 | C-SHIMA1486
Nb | 4p1/2 | Nb 4p1/2 | 0 | BE | 34 |  | 0.398 | C-Sync
Nb | 4p1/2 | Nb 4p1/2 | 0 | BE | 34 |  | 0.398 | C-THS1486
Nb | 4p1/2 | Nb 4p1/2 | 0 | BE | 34 |  | 0.34 | C-THS1253
Nb | 4p3/2 | Nb 4p3/2 | 0 | BE | 34 |  | 0.767 | C-Al1486
Nb | 4p3/2 | Nb 4p3/2 | 0 | BE | 34 |  | 0.661 | C-Mg1253
Nb | 4p3/2 | Nb 4p3/2 | 0 | BE | 34 |  | 0.767 | C-Kalpha1486
Nb | 4p3/2 | Nb 4p3/2 | 0 | BE | 34 |  | 0.767 | C-UL-PHI1486
Nb | 4p3/2 | Nb 4p3/2 | 0 | BE | 34 |  | 0.767 | C-SHIMA1486
Nb | 4p3/2 | Nb 4p3/2 | 0 | BE | 34 |  | 0.767 | C-Sync
Nb | 4p3/2 | Nb 4p3/2 | 0 | BE | 34 |  | 0.767 | C-THS1486
Nb | 4p3/2 | Nb 4p3/2 | 0 | BE | 34 |  | 0.661 | C-THS1253
Nb | 4s | Nb 4s | 0 | BE | 58 |  | 0.402 | C-Al1486
Nb | 4s | Nb 4s | 0 | BE | 58 |  | 0.333 | C-Mg1253
Nb | 4s | Nb 4s | 0 | BE | 58 |  | 0.402 | C-Kalpha1486
Nb | 4s | Nb 4s | 0 | BE | 58 |  | 0.402 | C-UL-PHI1486
Nb | 4s | Nb 4s | 0 | BE | 58 |  | 0.402 | C-SHIMA1486
Nb | 4s | Nb 4s | 0 | BE | 58 |  | 0.402 | C-Sync
Nb | 4s | Nb 4s | 0 | BE | 58 |  | 0.402 | C-THS1486
Nb | 4s | Nb 4s | 0 | BE | 58 |  | 0.333 | C-THS1253
Nb | mnv | Nb MNV | 1 | KE | 169 |  | 0 | C-Any
Nd | 3d | Nd 3d | 0 | BE | 978 | 22.9 | 59.56 | C-Al1486
Nd | 3d | Nd 3d | 0 | BE | 978 | 22.9 | 55.62 | C-Mg1253
Nd | 3d | Nd 3d | 0 | BE | 978 | 22.9 | 59.56 | C-Kalpha1486
Nd | 3d | Nd 3d | 0 | BE | 978 | 22.9 | 59.56 | C-UL-PHI1486
Nd | 3d | Nd 3d | 0 | BE | 978 | 22.9 | 59.56 | C-SHIMA1486
Nd | 3d | Nd 3d | 0 | BE | 978 | 22.9 | 59.56 | C-Sync
Nd | 3d | Nd 3d | 0 | BE | 978 | 22.9 | 59.56 | C-THS1486
Nd | 3d | Nd 3d | 0 | BE | 978 | 22.9 | 55.62 | C-THS1253
Nd | 3d3/2 | Nd 3d3/2 | 0 | BE | 1000 |  | 24.27 | C-Al1486
Nd | 3d3/2 | Nd 3d3/2 | 0 | BE | 1000 |  | 22.66 | C-Mg1253
Nd | 3d3/2 | Nd 3d3/2 | 0 | BE | 1000 |  | 24.27 | C-Kalpha1486
Nd | 3d3/2 | Nd 3d3/2 | 0 | BE | 1000 |  | 24.27 | C-UL-PHI1486
Nd | 3d3/2 | Nd 3d3/2 | 0 | BE | 1000 |  | 24.27 | C-SHIMA1486
Nd | 3d3/2 | Nd 3d3/2 | 0 | BE | 1000 |  | 24.27 | C-Sync
Nd | 3d3/2 | Nd 3d3/2 | 0 | BE | 1000 |  | 24.27 | C-THS1486
Nd | 3d3/2 | Nd 3d3/2 | 0 | BE | 1000 |  | 22.66 | C-THS1253
Nd | 3d5/2 | Nd 3d5/2 | 0 | BE | 978 |  | 35.29 | C-Al1486
Nd | 3d5/2 | Nd 3d5/2 | 0 | BE | 978 |  | 32.96 | C-Mg1253
Nd | 3d5/2 | Nd 3d5/2 | 0 | BE | 978 |  | 35.29 | C-Kalpha1486
Nd | 3d5/2 | Nd 3d5/2 | 0 | BE | 978 |  | 35.29 | C-UL-PHI1486
Nd | 3d5/2 | Nd 3d5/2 | 0 | BE | 978 |  | 35.29 | C-SHIMA1486
Nd | 3d5/2 | Nd 3d5/2 | 0 | BE | 978 |  | 35.29 | C-Sync
Nd | 3d5/2 | Nd 3d5/2 | 0 | BE | 978 |  | 35.29 | C-THS1486
Nd | 3d5/2 | Nd 3d5/2 | 0 | BE | 978 |  | 32.96 | C-THS1253
Nd | 4d | Nd 4d | 0 | BE | 118 | 7 | 8.03 | C-Al1486
Nd | 4d | Nd 4d | 0 | BE | 118 | 7 | 7.24 | C-Mg1253
Nd | 4d | Nd 4d | 0 | BE | 118 | 7 | 8.03 | C-Kalpha1486
Nd | 4d | Nd 4d | 0 | BE | 118 | 7 | 8.03 | C-UL-PHI1486
Nd | 4d | Nd 4d | 0 | BE | 118 | 7 | 8.03 | C-SHIMA1486
Nd | 4d | Nd 4d | 0 | BE | 118 | 7 | 8.03 | C-Sync
Nd | 4d | Nd 4d | 0 | BE | 118 | 7 | 8.03 | C-THS1486
Nd | 4d | Nd 4d | 0 | BE | 118 | 7 | 7.24 | C-THS1253
Nd | 4d3/2 | Nd 4d3/2 | 0 | BE | 118 |  | 3.29 | C-Al1486
Nd | 4d3/2 | Nd 4d3/2 | 0 | BE | 118 |  | 2.96 | C-Mg1253
Nd | 4d3/2 | Nd 4d3/2 | 0 | BE | 118 |  | 3.29 | C-Kalpha1486
Nd | 4d3/2 | Nd 4d3/2 | 0 | BE | 118 |  | 3.29 | C-UL-PHI1486
Nd | 4d3/2 | Nd 4d3/2 | 0 | BE | 118 |  | 3.29 | C-SHIMA1486
Nd | 4d3/2 | Nd 4d3/2 | 0 | BE | 118 |  | 3.29 | C-Sync
Nd | 4d3/2 | Nd 4d3/2 | 0 | BE | 118 |  | 3.29 | C-THS1486
Nd | 4d3/2 | Nd 4d3/2 | 0 | BE | 118 |  | 2.96 | C-THS1253
Nd | 4d5/2 | Nd 4d5/2 | 0 | BE | 118 |  | 4.74 | C-Al1486
Nd | 4d5/2 | Nd 4d5/2 | 0 | BE | 118 |  | 4.28 | C-Mg1253
Nd | 4d5/2 | Nd 4d5/2 | 0 | BE | 118 |  | 4.74 | C-Kalpha1486
Nd | 4d5/2 | Nd 4d5/2 | 0 | BE | 118 |  | 4.74 | C-UL-PHI1486
Nd | 4d5/2 | Nd 4d5/2 | 0 | BE | 118 |  | 4.74 | C-SHIMA1486
Nd | 4d5/2 | Nd 4d5/2 | 0 | BE | 118 |  | 4.74 | C-Sync
Nd | 4d5/2 | Nd 4d5/2 | 0 | BE | 118 |  | 4.74 | C-THS1486
Nd | 4d5/2 | Nd 4d5/2 | 0 | BE | 118 |  | 4.28 | C-THS1253
Nd | 4f | Nd 4f | 0 | BE | 2 | 0 | 0.4068 | C-Al1486
Nd | 4f | Nd 4f | 0 | BE | 2 | 0 | 0.457 | C-Mg1253
Nd | 4f | Nd 4f | 0 | BE | 2 | 0 | 0.4068 | C-Kalpha1486
Nd | 4f | Nd 4f | 0 | BE | 2 | 0 | 0.4068 | C-UL-PHI1486
Nd | 4f | Nd 4f | 0 | BE | 2 | 0 | 0.4068 | C-SHIMA1486
Nd | 4f | Nd 4f | 0 | BE | 2 | 0 | 0.4068 | C-Sync
Nd | 4f | Nd 4f | 0 | BE | 2 | 0 | 0.4068 | C-THS1486
Nd | 4f | Nd 4f | 0 | BE | 2 | 0 | 0.457 | C-THS1253
Nd | 4f5/2 | Nd 4f5/2 | 0 | BE | 2 |  | 0.1788 | C-Al1486
Nd | 4f5/2 | Nd 4f5/2 | 0 | BE | 2 |  | 0.2 | C-Mg1253
Nd | 4f5/2 | Nd 4f5/2 | 0 | BE | 2 |  | 0.1788 | C-Kalpha1486
Nd | 4f5/2 | Nd 4f5/2 | 0 | BE | 2 |  | 0.1788 | C-UL-PHI1486
Nd | 4f5/2 | Nd 4f5/2 | 0 | BE | 2 |  | 0.1788 | C-SHIMA1486
Nd | 4f5/2 | Nd 4f5/2 | 0 | BE | 2 |  | 0.1788 | C-Sync
Nd | 4f5/2 | Nd 4f5/2 | 0 | BE | 2 |  | 0.1788 | C-THS1486
Nd | 4f5/2 | Nd 4f5/2 | 0 | BE | 2 |  | 0.2 | C-THS1253
Nd | 4f7/2 | Nd 4f7/2 | 0 | BE | 2 |  | 0.228 | C-Al1486
Nd | 4f7/2 | Nd 4f7/2 | 0 | BE | 2 |  | 0.257 | C-Mg1253
Nd | 4f7/2 | Nd 4f7/2 | 0 | BE | 2 |  | 0.228 | C-Kalpha1486
Nd | 4f7/2 | Nd 4f7/2 | 0 | BE | 2 |  | 0.228 | C-UL-PHI1486
Nd | 4f7/2 | Nd 4f7/2 | 0 | BE | 2 |  | 0.228 | C-SHIMA1486
Nd | 4f7/2 | Nd 4f7/2 | 0 | BE | 2 |  | 0.228 | C-Sync
Nd | 4f7/2 | Nd 4f7/2 | 0 | BE | 2 |  | 0.228 | C-THS1486
Nd | 4f7/2 | Nd 4f7/2 | 0 | BE | 2 |  | 0.257 | C-THS1253
Nd | 4p | Nd 4p | 0 | BE | 225 | 18.7 | 4.9 | C-Al1486
Nd | 4p | Nd 4p | 0 | BE | 225 | 18.7 | 3.98 | C-Mg1253
Nd | 4p | Nd 4p | 0 | BE | 225 | 18.7 | 4.9 | C-Kalpha1486
Nd | 4p | Nd 4p | 0 | BE | 225 | 18.7 | 4.9 | C-UL-PHI1486
Nd | 4p | Nd 4p | 0 | BE | 225 | 18.7 | 4.9 | C-SHIMA1486
Nd | 4p | Nd 4p | 0 | BE | 225 | 18.7 | 4.9 | C-Sync
Nd | 4p | Nd 4p | 0 | BE | 225 | 18.7 | 4.9 | C-THS1486
Nd | 4p | Nd 4p | 0 | BE | 225 | 18.7 | 3.98 | C-THS1253
Nd | 4p1/2 | Nd 4p1/2 | 0 | BE | 244 |  | 1.59 | C-Al1486
Nd | 4p1/2 | Nd 4p1/2 | 0 | BE | 244 |  | 1.27 | C-Mg1253
Nd | 4p1/2 | Nd 4p1/2 | 0 | BE | 244 |  | 1.59 | C-Kalpha1486
Nd | 4p1/2 | Nd 4p1/2 | 0 | BE | 244 |  | 1.59 | C-UL-PHI1486
Nd | 4p1/2 | Nd 4p1/2 | 0 | BE | 244 |  | 1.59 | C-SHIMA1486
Nd | 4p1/2 | Nd 4p1/2 | 0 | BE | 244 |  | 1.59 | C-Sync
Nd | 4p1/2 | Nd 4p1/2 | 0 | BE | 244 |  | 1.59 | C-THS1486
Nd | 4p1/2 | Nd 4p1/2 | 0 | BE | 244 |  | 1.27 | C-THS1253
Nd | 4p3/2 | Nd 4p3/2 | 0 | BE | 225 |  | 3.31 | C-Al1486
Nd | 4p3/2 | Nd 4p3/2 | 0 | BE | 225 |  | 2.71 | C-Mg1253
Nd | 4p3/2 | Nd 4p3/2 | 0 | BE | 225 |  | 3.31 | C-Kalpha1486
Nd | 4p3/2 | Nd 4p3/2 | 0 | BE | 225 |  | 3.31 | C-UL-PHI1486
Nd | 4p3/2 | Nd 4p3/2 | 0 | BE | 225 |  | 3.31 | C-SHIMA1486
Nd | 4p3/2 | Nd 4p3/2 | 0 | BE | 225 |  | 3.31 | C-Sync
Nd | 4p3/2 | Nd 4p3/2 | 0 | BE | 225 |  | 3.31 | C-THS1486
Nd | 4p3/2 | Nd 4p3/2 | 0 | BE | 225 |  | 2.71 | C-THS1253
Nd | 4s | Nd 4s | 0 | BE | 316 |  | 1.33 | C-Al1486
Nd | 4s | Nd 4s | 0 | BE | 316 |  | 1.07 | C-Mg1253
Nd | 4s | Nd 4s | 0 | BE | 316 |  | 1.33 | C-Kalpha1486
Nd | 4s | Nd 4s | 0 | BE | 316 |  | 1.33 | C-UL-PHI1486
Nd | 4s | Nd 4s | 0 | BE | 316 |  | 1.33 | C-SHIMA1486
Nd | 4s | Nd 4s | 0 | BE | 316 |  | 1.33 | C-Sync
Nd | 4s | Nd 4s | 0 | BE | 316 |  | 1.33 | C-THS1486
Nd | 4s | Nd 4s | 0 | BE | 316 |  | 1.07 | C-THS1253
Nd | 5p | Nd 5p | 0 | BE | 22 | 0 | 0.708 | C-Al1486
Nd | 5p | Nd 5p | 0 | BE | 22 | 0 | 0.5817 | C-Mg1253
Nd | 5p | Nd 5p | 0 | BE | 22 | 0 | 0.708 | C-Kalpha1486
Nd | 5p | Nd 5p | 0 | BE | 22 | 0 | 0.708 | C-UL-PHI1486
Nd | 5p | Nd 5p | 0 | BE | 22 | 0 | 0.708 | C-SHIMA1486
Nd | 5p | Nd 5p | 0 | BE | 22 | 0 | 0.708 | C-Sync
Nd | 5p | Nd 5p | 0 | BE | 22 | 0 | 0.708 | C-THS1486
Nd | 5p | Nd 5p | 0 | BE | 22 | 0 | 0.5817 | C-THS1253
Nd | 5p1/2 | Nd 5p1/2 | 0 | BE | 22 |  | 0.236 | C-Al1486
Nd | 5p1/2 | Nd 5p1/2 | 0 | BE | 22 |  | 0.1917 | C-Mg1253
Nd | 5p1/2 | Nd 5p1/2 | 0 | BE | 22 |  | 0.236 | C-Kalpha1486
Nd | 5p1/2 | Nd 5p1/2 | 0 | BE | 22 |  | 0.236 | C-UL-PHI1486
Nd | 5p1/2 | Nd 5p1/2 | 0 | BE | 22 |  | 0.236 | C-SHIMA1486
Nd | 5p1/2 | Nd 5p1/2 | 0 | BE | 22 |  | 0.236 | C-Sync
Nd | 5p1/2 | Nd 5p1/2 | 0 | BE | 22 |  | 0.236 | C-THS1486
Nd | 5p1/2 | Nd 5p1/2 | 0 | BE | 22 |  | 0.1917 | C-THS1253
Nd | 5p3/2 | Nd 5p3/2 | 0 | BE | 22 |  | 0.472 | C-Al1486
Nd | 5p3/2 | Nd 5p3/2 | 0 | BE | 22 |  | 0.39 | C-Mg1253
Nd | 5p3/2 | Nd 5p3/2 | 0 | BE | 22 |  | 0.472 | C-Kalpha1486
Nd | 5p3/2 | Nd 5p3/2 | 0 | BE | 22 |  | 0.472 | C-UL-PHI1486
Nd | 5p3/2 | Nd 5p3/2 | 0 | BE | 22 |  | 0.472 | C-SHIMA1486
Nd | 5p3/2 | Nd 5p3/2 | 0 | BE | 22 |  | 0.472 | C-Sync
Nd | 5p3/2 | Nd 5p3/2 | 0 | BE | 22 |  | 0.472 | C-THS1486
Nd | 5p3/2 | Nd 5p3/2 | 0 | BE | 22 |  | 0.39 | C-THS1253
Nd | 5s | Nd 5s | 0 | BE | 38 |  | 0.247 | C-Al1486
Nd | 5s | Nd 5s | 0 | BE | 38 |  | 0.202 | C-Mg1253
Nd | 5s | Nd 5s | 0 | BE | 38 |  | 0.247 | C-Kalpha1486
Nd | 5s | Nd 5s | 0 | BE | 38 |  | 0.247 | C-UL-PHI1486
Nd | 5s | Nd 5s | 0 | BE | 38 |  | 0.247 | C-SHIMA1486
Nd | 5s | Nd 5s | 0 | BE | 38 |  | 0.247 | C-Sync
Nd | 5s | Nd 5s | 0 | BE | 38 |  | 0.247 | C-THS1486
Nd | 5s | Nd 5s | 0 | BE | 38 |  | 0.202 | C-THS1253
Nd | mnn | Nd MNN | 1 | KE | 739 |  | 0 | C-Any
Ne | 1s | Ne 1s | 0 | BE | 867 |  | 6.3 | C-Al1486
Ne | 1s | Ne 1s | 0 | BE | 867 |  | 5.95 | C-Mg1253
Ne | 1s | Ne 1s | 0 | BE | 867 |  | 6.3 | C-Kalpha1486
Ne | 1s | Ne 1s | 0 | BE | 867 |  | 6.3 | C-UL-PHI1486
Ne | 1s | Ne 1s | 0 | BE | 867 |  | 6.3 | C-SHIMA1486
Ne | 1s | Ne 1s | 0 | BE | 867 |  | 6.3 | C-Sync
Ne | 1s | Ne 1s | 0 | BE | 867 |  | 6.3 | C-THS1486
Ne | 1s | Ne 1s | 0 | BE | 867 |  | 5.95 | C-THS1253
Ne | 2p | Ne 2p | 0 | BE | 18 | 0.1 | 0.103 | C-Al1486
Ne | 2p | Ne 2p | 0 | BE | 18 | 0.1 | 0.1132 | C-Mg1253
Ne | 2p | Ne 2p | 0 | BE | 18 | 0.1 | 0.103 | C-Kalpha1486
Ne | 2p | Ne 2p | 0 | BE | 18 | 0.1 | 0.103 | C-UL-PHI1486
Ne | 2p | Ne 2p | 0 | BE | 18 | 0.1 | 0.103 | C-SHIMA1486
Ne | 2p | Ne 2p | 0 | BE | 18 | 0.1 | 0.103 | C-Sync
Ne | 2p | Ne 2p | 0 | BE | 18 | 0.1 | 0.103 | C-THS1486
Ne | 2p | Ne 2p | 0 | BE | 18 | 0.1 | 0.1132 | C-THS1253
Ne | 2p1/2 | Ne 2p1/2 | 0 | BE | 18 |  | 0.0347 | C-Al1486
Ne | 2p1/2 | Ne 2p1/2 | 0 | BE | 18 |  | 0.0381 | C-Mg1253
Ne | 2p1/2 | Ne 2p1/2 | 0 | BE | 18 |  | 0.0347 | C-Kalpha1486
Ne | 2p1/2 | Ne 2p1/2 | 0 | BE | 18 |  | 0.0347 | C-UL-PHI1486
Ne | 2p1/2 | Ne 2p1/2 | 0 | BE | 18 |  | 0.0347 | C-SHIMA1486
Ne | 2p1/2 | Ne 2p1/2 | 0 | BE | 18 |  | 0.0347 | C-Sync
Ne | 2p1/2 | Ne 2p1/2 | 0 | BE | 18 |  | 0.0347 | C-THS1486
Ne | 2p1/2 | Ne 2p1/2 | 0 | BE | 18 |  | 0.0381 | C-THS1253
Ne | 2p3/2 | Ne 2p3/2 | 0 | BE | 18 |  | 0.0683 | C-Al1486
Ne | 2p3/2 | Ne 2p3/2 | 0 | BE | 18 |  | 0.0751 | C-Mg1253
Ne | 2p3/2 | Ne 2p3/2 | 0 | BE | 18 |  | 0.0683 | C-Kalpha1486
Ne | 2p3/2 | Ne 2p3/2 | 0 | BE | 18 |  | 0.0683 | C-UL-PHI1486
Ne | 2p3/2 | Ne 2p3/2 | 0 | BE | 18 |  | 0.0683 | C-SHIMA1486
Ne | 2p3/2 | Ne 2p3/2 | 0 | BE | 18 |  | 0.0683 | C-Sync
Ne | 2p3/2 | Ne 2p3/2 | 0 | BE | 18 |  | 0.0683 | C-THS1486
Ne | 2p3/2 | Ne 2p3/2 | 0 | BE | 18 |  | 0.0751 | C-THS1253
Ne | 2s | Ne 2s | 0 | BE | 45 |  | 0.296 | C-Al1486
Ne | 2s | Ne 2s | 0 | BE | 45 |  | 0.277 | C-Mg1253
Ne | 2s | Ne 2s | 0 | BE | 45 |  | 0.296 | C-Kalpha1486
Ne | 2s | Ne 2s | 0 | BE | 45 |  | 0.296 | C-UL-PHI1486
Ne | 2s | Ne 2s | 0 | BE | 45 |  | 0.296 | C-SHIMA1486
Ne | 2s | Ne 2s | 0 | BE | 45 |  | 0.296 | C-Sync
Ne | 2s | Ne 2s | 0 | BE | 45 |  | 0.296 | C-THS1486
Ne | 2s | Ne 2s | 0 | BE | 45 |  | 0.277 | C-THS1253
Ni | 2p | Ni 2p | 0 | BE | 855 | 17 | 22.18 | C-Al1486
Ni | 2p | Ni 2p | 0 | BE | 855 | 17 | 21.1 | C-Mg1253
Ni | 2p | Ni 2p | 0 | BE | 855 | 17 | 22.18 | C-Kalpha1486
Ni | 2p | Ni 2p | 0 | BE | 855 | 17 | 22.18 | C-UL-PHI1486
Ni | 2p | Ni 2p | 0 | BE | 855 | 17 | 22.18 | C-SHIMA1486
Ni | 2p | Ni 2p | 0 | BE | 855 | 17 | 22.18 | C-Sync
Ni | 2p | Ni 2p | 0 | BE | 855 | 17 | 22.18 | C-THS1486
Ni | 2p | Ni 2p | 0 | BE | 855 | 17 | 21.1 | C-THS1253
Ni | 2p1/2 | Ni 2p1/2 | 0 | BE | 872 |  | 7.57 | C-Al1486
Ni | 2p1/2 | Ni 2p1/2 | 0 | BE | 872 |  | 7.18 | C-Mg1253
Ni | 2p1/2 | Ni 2p1/2 | 0 | BE | 872 |  | 7.57 | C-Kalpha1486
Ni | 2p1/2 | Ni 2p1/2 | 0 | BE | 872 |  | 7.57 | C-UL-PHI1486
Ni | 2p1/2 | Ni 2p1/2 | 0 | BE | 872 |  | 7.57 | C-SHIMA1486
Ni | 2p1/2 | Ni 2p1/2 | 0 | BE | 872 |  | 7.57 | C-Sync
Ni | 2p1/2 | Ni 2p1/2 | 0 | BE | 872 |  | 7.57 | C-THS1486
Ni | 2p1/2 | Ni 2p1/2 | 0 | BE | 872 |  | 7.18 | C-THS1253
Ni | 2p3/2 | Ni 2p3/2 | 0 | BE | 855 |  | 14.61 | C-Al1486
Ni | 2p3/2 | Ni 2p3/2 | 0 | BE | 855 |  | 13.92 | C-Mg1253
Ni | 2p3/2 | Ni 2p3/2 | 0 | BE | 855 |  | 14.61 | C-Kalpha1486
Ni | 2p3/2 | Ni 2p3/2 | 0 | BE | 855 |  | 14.61 | C-UL-PHI1486
Ni | 2p3/2 | Ni 2p3/2 | 0 | BE | 855 |  | 14.61 | C-SHIMA1486
Ni | 2p3/2 | Ni 2p3/2 | 0 | BE | 855 |  | 14.61 | C-Sync
Ni | 2p3/2 | Ni 2p3/2 | 0 | BE | 855 |  | 14.61 | C-THS1486
Ni | 2p3/2 | Ni 2p3/2 | 0 | BE | 855 |  | 13.92 | C-THS1253
Ni | 2s | Ni 2s | 0 | BE | 1008 |  | 5.16 | C-Al1486
Ni | 2s | Ni 2s | 0 | BE | 1008 |  | 4.16 | C-Mg1253
Ni | 2s | Ni 2s | 0 | BE | 1008 |  | 5.16 | C-Kalpha1486
Ni | 2s | Ni 2s | 0 | BE | 1008 |  | 5.16 | C-UL-PHI1486
Ni | 2s | Ni 2s | 0 | BE | 1008 |  | 5.16 | C-SHIMA1486
Ni | 2s | Ni 2s | 0 | BE | 1008 |  | 5.16 | C-Sync
Ni | 2s | Ni 2s | 0 | BE | 1008 |  | 5.16 | C-THS1486
Ni | 2s | Ni 2s | 0 | BE | 1008 |  | 4.16 | C-THS1253
Ni | 3d | Ni 3d | 0 | BE | 4 |  | 0.3979 | C-Al1486
Ni | 3d | Ni 3d | 0 | BE | 4 |  | 0.4464 | C-Mg1253
Ni | 3d | Ni 3d | 0 | BE | 4 |  | 0.3979 | C-Kalpha1486
Ni | 3d | Ni 3d | 0 | BE | 4 |  | 0.3979 | C-UL-PHI1486
Ni | 3d | Ni 3d | 0 | BE | 4 |  | 0.3979 | C-SHIMA1486
Ni | 3d | Ni 3d | 0 | BE | 4 |  | 0.3979 | C-Sync
Ni | 3d | Ni 3d | 0 | BE | 4 |  | 0.3979 | C-THS1486
Ni | 3d | Ni 3d | 0 | BE | 4 |  | 0.4464 | C-THS1253
Ni | 3d3/2 | Ni 3d3/2 | 0 | BE | 4 |  | 0.1619 | C-Al1486
Ni | 3d3/2 | Ni 3d3/2 | 0 | BE | 4 |  | 0.1814 | C-Mg1253
Ni | 3d3/2 | Ni 3d3/2 | 0 | BE | 4 |  | 0.1619 | C-Kalpha1486
Ni | 3d3/2 | Ni 3d3/2 | 0 | BE | 4 |  | 0.1619 | C-UL-PHI1486
Ni | 3d3/2 | Ni 3d3/2 | 0 | BE | 4 |  | 0.1619 | C-SHIMA1486
Ni | 3d3/2 | Ni 3d3/2 | 0 | BE | 4 |  | 0.1619 | C-Sync
Ni | 3d3/2 | Ni 3d3/2 | 0 | BE | 4 |  | 0.1619 | C-THS1486
Ni | 3d3/2 | Ni 3d3/2 | 0 | BE | 4 |  | 0.1814 | C-THS1253
Ni | 3d5/2 | Ni 3d5/2 | 0 | BE | 4 |  | 0.236 | C-Al1486
Ni | 3d5/2 | Ni 3d5/2 | 0 | BE | 4 |  | 0.265 | C-Mg1253
Ni | 3d5/2 | Ni 3d5/2 | 0 | BE | 4 |  | 0.236 | C-Kalpha1486
Ni | 3d5/2 | Ni 3d5/2 | 0 | BE | 4 |  | 0.236 | C-UL-PHI1486
Ni | 3d5/2 | Ni 3d5/2 | 0 | BE | 4 |  | 0.236 | C-SHIMA1486
Ni | 3d5/2 | Ni 3d5/2 | 0 | BE | 4 |  | 0.236 | C-Sync
Ni | 3d5/2 | Ni 3d5/2 | 0 | BE | 4 |  | 0.236 | C-THS1486
Ni | 3d5/2 | Ni 3d5/2 | 0 | BE | 4 |  | 0.265 | C-THS1253
Ni | 3p | Ni 3p | 0 | BE | 68 | 1.8 | 2.217 | C-Al1486
Ni | 3p | Ni 3p | 0 | BE | 68 | 1.8 | 2.061 | C-Mg1253
Ni | 3p | Ni 3p | 0 | BE | 68 | 1.8 | 2.217 | C-Kalpha1486
Ni | 3p | Ni 3p | 0 | BE | 68 | 1.8 | 2.217 | C-UL-PHI1486
Ni | 3p | Ni 3p | 0 | BE | 68 | 1.8 | 2.217 | C-SHIMA1486
Ni | 3p | Ni 3p | 0 | BE | 68 | 1.8 | 2.217 | C-Sync
Ni | 3p | Ni 3p | 0 | BE | 68 | 1.8 | 2.217 | C-THS1486
Ni | 3p | Ni 3p | 0 | BE | 68 | 1.8 | 2.061 | C-THS1253
Ni | 3p1/2 | Ni 3p1/2 | 0 | BE | 68 |  | 0.757 | C-Al1486
Ni | 3p1/2 | Ni 3p1/2 | 0 | BE | 68 |  | 0.701 | C-Mg1253
Ni | 3p1/2 | Ni 3p1/2 | 0 | BE | 68 |  | 0.757 | C-Kalpha1486
Ni | 3p1/2 | Ni 3p1/2 | 0 | BE | 68 |  | 0.757 | C-UL-PHI1486
Ni | 3p1/2 | Ni 3p1/2 | 0 | BE | 68 |  | 0.757 | C-SHIMA1486
Ni | 3p1/2 | Ni 3p1/2 | 0 | BE | 68 |  | 0.757 | C-Sync
Ni | 3p1/2 | Ni 3p1/2 | 0 | BE | 68 |  | 0.757 | C-THS1486
Ni | 3p1/2 | Ni 3p1/2 | 0 | BE | 68 |  | 0.701 | C-THS1253
Ni | 3p3/2 | Ni 3p3/2 | 0 | BE | 68 |  | 1.46 | C-Al1486
Ni | 3p3/2 | Ni 3p3/2 | 0 | BE | 68 |  | 1.36 | C-Mg1253
Ni | 3p3/2 | Ni 3p3/2 | 0 | BE | 68 |  | 1.46 | C-Kalpha1486
Ni | 3p3/2 | Ni 3p3/2 | 0 | BE | 68 |  | 1.46 | C-UL-PHI1486
Ni | 3p3/2 | Ni 3p3/2 | 0 | BE | 68 |  | 1.46 | C-SHIMA1486
Ni | 3p3/2 | Ni 3p3/2 | 0 | BE | 68 |  | 1.46 | C-Sync
Ni | 3p3/2 | Ni 3p3/2 | 0 | BE | 68 |  | 1.46 | C-THS1486
Ni | 3p3/2 | Ni 3p3/2 | 0 | BE | 68 |  | 1.36 | C-THS1253
Ni | 3s | Ni 3s | 0 | BE | 112 |  | 0.892 | C-Al1486
Ni | 3s | Ni 3s | 0 | BE | 112 |  | 0.753 | C-Mg1253
Ni | 3s | Ni 3s | 0 | BE | 112 |  | 0.892 | C-Kalpha1486
Ni | 3s | Ni 3s | 0 | BE | 112 |  | 0.892 | C-UL-PHI1486
Ni | 3s | Ni 3s | 0 | BE | 112 |  | 0.892 | C-SHIMA1486
Ni | 3s | Ni 3s | 0 | BE | 112 |  | 0.892 | C-Sync
Ni | 3s | Ni 3s | 0 | BE | 112 |  | 0.892 | C-THS1486
Ni | 3s | Ni 3s | 0 | BE | 112 |  | 0.753 | C-THS1253
Ni | lmm | Ni LMM | 1 | KE | 844 |  | 0 | C-Any
O | 1s | O 1s | 0 | BE | 532 |  | 2.93 | C-Al1486
O | 1s | O 1s | 0 | BE | 532 |  | 2.85 | C-Mg1253
O | 1s | O 1s | 0 | BE | 532 |  | 2.881 | C-Kalpha1486
O | 1s | O 1s | 0 | BE | 532 |  | 2.93 | C-UL-PHI1486
O | 1s | O 1s | 0 | BE | 532 |  | 2.93 | C-SHIMA1486
O | 1s | O 1s | 0 | BE | 532 |  | 2.93 | C-Sync
O | 1s | O 1s | 0 | BE | 532 |  | 2.93 | C-THS1486
O | 1s | O 1s | 0 | BE | 532 |  | 2.85 | C-THS1253
O | 2p | O 2p | 0 | BE | 7 |  | 0.0193 | C-Al1486
O | 2p | O 2p | 0 | BE | 7 |  | 0.0218 | C-Mg1253
O | 2p | O 2p | 0 | BE | 7 |  | 0.0193 | C-Kalpha1486
O | 2p | O 2p | 0 | BE | 7 |  | 0.0193 | C-UL-PHI1486
O | 2p | O 2p | 0 | BE | 7 |  | 0.0193 | C-SHIMA1486
O | 2p | O 2p | 0 | BE | 7 |  | 0.0193 | C-Sync
O | 2p | O 2p | 0 | BE | 7 |  | 0.0193 | C-THS1486
O | 2p | O 2p | 0 | BE | 7 |  | 0.0218 | C-THS1253
O | 2p1/2 | O 2p1/2 | 0 | BE | 7 |  | 0.0065 | C-Al1486
O | 2p1/2 | O 2p1/2 | 0 | BE | 7 |  | 0.0073 | C-Mg1253
O | 2p1/2 | O 2p1/2 | 0 | BE | 7 |  | 0.0065 | C-Kalpha1486
O | 2p1/2 | O 2p1/2 | 0 | BE | 7 |  | 0.0065 | C-UL-PHI1486
O | 2p1/2 | O 2p1/2 | 0 | BE | 7 |  | 0.0065 | C-SHIMA1486
O | 2p1/2 | O 2p1/2 | 0 | BE | 7 |  | 0.0065 | C-Sync
O | 2p1/2 | O 2p1/2 | 0 | BE | 7 |  | 0.0065 | C-THS1486
O | 2p1/2 | O 2p1/2 | 0 | BE | 7 |  | 0.0073 | C-THS1253
O | 2p3/2 | O 2p3/2 | 0 | BE | 7 |  | 0.0128 | C-Al1486
O | 2p3/2 | O 2p3/2 | 0 | BE | 7 |  | 0.0145 | C-Mg1253
O | 2p3/2 | O 2p3/2 | 0 | BE | 7 |  | 0.0128 | C-Kalpha1486
O | 2p3/2 | O 2p3/2 | 0 | BE | 7 |  | 0.0128 | C-UL-PHI1486
O | 2p3/2 | O 2p3/2 | 0 | BE | 7 |  | 0.0128 | C-SHIMA1486
O | 2p3/2 | O 2p3/2 | 0 | BE | 7 |  | 0.0128 | C-Sync
O | 2p3/2 | O 2p3/2 | 0 | BE | 7 |  | 0.0128 | C-THS1486
O | 2p3/2 | O 2p3/2 | 0 | BE | 7 |  | 0.0145 | C-THS1253
O | 2s | O 2s | 0 | BE | 24 |  | 0.1405 | C-Al1486
O | 2s | O 2s | 0 | BE | 24 |  | 0.1345 | C-Mg1253
O | 2s | O 2s | 0 | BE | 24 |  | 0.1405 | C-Kalpha1486
O | 2s | O 2s | 0 | BE | 24 |  | 0.1405 | C-UL-PHI1486
O | 2s | O 2s | 0 | BE | 24 |  | 0.1405 | C-SHIMA1486
O | 2s | O 2s | 0 | BE | 24 |  | 0.1405 | C-Sync
O | 2s | O 2s | 0 | BE | 24 |  | 0.1405 | C-THS1486
O | 2s | O 2s | 0 | BE | 24 |  | 0.1345 | C-THS1253
O | kll | O KLL | 1 | KE | 503 |  | 0 | C-Any
Os | 4d | Os 4d | 0 | BE | 273 | 14.6 | 17.71 | C-Al1486
Os | 4d | Os 4d | 0 | BE | 273 | 14.6 | 14.46 | C-Mg1253
Os | 4d | Os 4d | 0 | BE | 273 | 14.6 | 17.71 | C-Kalpha1486
Os | 4d | Os 4d | 0 | BE | 273 | 14.6 | 17.71 | C-UL-PHI1486
Os | 4d | Os 4d | 0 | BE | 273 | 14.6 | 17.71 | C-SHIMA1486
Os | 4d | Os 4d | 0 | BE | 273 | 14.6 | 17.71 | C-Sync
Os | 4d | Os 4d | 0 | BE | 273 | 14.6 | 17.71 | C-THS1486
Os | 4d | Os 4d | 0 | BE | 273 | 14.6 | 14.46 | C-THS1253
Os | 4d3/2 | Os 4d3/2 | 0 | BE | 290 |  | 7.23 | C-Al1486
Os | 4d3/2 | Os 4d3/2 | 0 | BE | 290 |  | 5.86 | C-Mg1253
Os | 4d3/2 | Os 4d3/2 | 0 | BE | 290 |  | 7.23 | C-Kalpha1486
Os | 4d3/2 | Os 4d3/2 | 0 | BE | 290 |  | 7.23 | C-UL-PHI1486
Os | 4d3/2 | Os 4d3/2 | 0 | BE | 290 |  | 7.23 | C-SHIMA1486
Os | 4d3/2 | Os 4d3/2 | 0 | BE | 290 |  | 7.23 | C-Sync
Os | 4d3/2 | Os 4d3/2 | 0 | BE | 290 |  | 7.23 | C-THS1486
Os | 4d3/2 | Os 4d3/2 | 0 | BE | 290 |  | 5.86 | C-THS1253
Os | 4d5/2 | Os 4d5/2 | 0 | BE | 273 |  | 10.48 | C-Al1486
Os | 4d5/2 | Os 4d5/2 | 0 | BE | 273 |  | 8.6 | C-Mg1253
Os | 4d5/2 | Os 4d5/2 | 0 | BE | 273 |  | 10.48 | C-Kalpha1486
Os | 4d5/2 | Os 4d5/2 | 0 | BE | 273 |  | 10.48 | C-UL-PHI1486
Os | 4d5/2 | Os 4d5/2 | 0 | BE | 273 |  | 10.48 | C-SHIMA1486
Os | 4d5/2 | Os 4d5/2 | 0 | BE | 273 |  | 10.48 | C-Sync
Os | 4d5/2 | Os 4d5/2 | 0 | BE | 273 |  | 10.48 | C-THS1486
Os | 4d5/2 | Os 4d5/2 | 0 | BE | 273 |  | 8.6 | C-THS1253
Os | 4f | Os 4f | 0 | BE | 50 | 3.5 | 12.44 | C-Al1486
Os | 4f | Os 4f | 0 | BE | 50 | 3.5 | 12.89 | C-Mg1253
Os | 4f | Os 4f | 0 | BE | 50 | 3.5 | 12.44 | C-Kalpha1486
Os | 4f | Os 4f | 0 | BE | 50 | 3.5 | 12.44 | C-UL-PHI1486
Os | 4f | Os 4f | 0 | BE | 50 | 3.5 | 12.44 | C-SHIMA1486
Os | 4f | Os 4f | 0 | BE | 50 | 3.5 | 12.44 | C-Sync
Os | 4f | Os 4f | 0 | BE | 50 | 3.5 | 12.44 | C-THS1486
Os | 4f | Os 4f | 0 | BE | 50 | 3.5 | 12.89 | C-THS1253
Os | 4f5/2 | Os 4f5/2 | 0 | BE | 52 |  | 5.48 | C-Al1486
Os | 4f5/2 | Os 4f5/2 | 0 | BE | 52 |  | 5.67 | C-Mg1253
Os | 4f5/2 | Os 4f5/2 | 0 | BE | 52 |  | 5.48 | C-Kalpha1486
Os | 4f5/2 | Os 4f5/2 | 0 | BE | 52 |  | 5.48 | C-UL-PHI1486
Os | 4f5/2 | Os 4f5/2 | 0 | BE | 52 |  | 5.48 | C-SHIMA1486
Os | 4f5/2 | Os 4f5/2 | 0 | BE | 52 |  | 5.48 | C-Sync
Os | 4f5/2 | Os 4f5/2 | 0 | BE | 52 |  | 5.48 | C-THS1486
Os | 4f5/2 | Os 4f5/2 | 0 | BE | 52 |  | 5.67 | C-THS1253
Os | 4f7/2 | Os 4f7/2 | 0 | BE | 50 |  | 6.96 | C-Al1486
Os | 4f7/2 | Os 4f7/2 | 0 | BE | 50 |  | 7.22 | C-Mg1253
Os | 4f7/2 | Os 4f7/2 | 0 | BE | 50 |  | 6.96 | C-Kalpha1486
Os | 4f7/2 | Os 4f7/2 | 0 | BE | 50 |  | 6.96 | C-UL-PHI1486
Os | 4f7/2 | Os 4f7/2 | 0 | BE | 50 |  | 6.96 | C-SHIMA1486
Os | 4f7/2 | Os 4f7/2 | 0 | BE | 50 |  | 6.96 | C-Sync
Os | 4f7/2 | Os 4f7/2 | 0 | BE | 50 |  | 6.96 | C-THS1486
Os | 4f7/2 | Os 4f7/2 | 0 | BE | 50 |  | 7.22 | C-THS1253
Os | 4p | Os 4p | 0 | BE | 469 | 78.4 | 7.58 | C-Al1486
Os | 4p | Os 4p | 0 | BE | 469 | 78.4 | 5.79 | C-Mg1253
Os | 4p | Os 4p | 0 | BE | 469 | 78.4 | 7.58 | C-Kalpha1486
Os | 4p | Os 4p | 0 | BE | 469 | 78.4 | 7.58 | C-UL-PHI1486
Os | 4p | Os 4p | 0 | BE | 469 | 78.4 | 7.58 | C-SHIMA1486
Os | 4p | Os 4p | 0 | BE | 469 | 78.4 | 7.58 | C-Sync
Os | 4p | Os 4p | 0 | BE | 469 | 78.4 | 7.58 | C-THS1486
Os | 4p | Os 4p | 0 | BE | 469 | 78.4 | 5.79 | C-THS1253
Os | 4p1/2 | Os 4p1/2 | 0 | BE | 547 |  | 2.13 | C-Al1486
Os | 4p1/2 | Os 4p1/2 | 0 | BE | 547 |  | 1.55 | C-Mg1253
Os | 4p1/2 | Os 4p1/2 | 0 | BE | 547 |  | 2.13 | C-Kalpha1486
Os | 4p1/2 | Os 4p1/2 | 0 | BE | 547 |  | 2.13 | C-UL-PHI1486
Os | 4p1/2 | Os 4p1/2 | 0 | BE | 547 |  | 2.13 | C-SHIMA1486
Os | 4p1/2 | Os 4p1/2 | 0 | BE | 547 |  | 2.13 | C-Sync
Os | 4p1/2 | Os 4p1/2 | 0 | BE | 547 |  | 2.13 | C-THS1486
Os | 4p1/2 | Os 4p1/2 | 0 | BE | 547 |  | 1.55 | C-THS1253
Os | 4p3/2 | Os 4p3/2 | 0 | BE | 469 |  | 5.45 | C-Al1486
Os | 4p3/2 | Os 4p3/2 | 0 | BE | 469 |  | 4.24 | C-Mg1253
Os | 4p3/2 | Os 4p3/2 | 0 | BE | 469 |  | 5.45 | C-Kalpha1486
Os | 4p3/2 | Os 4p3/2 | 0 | BE | 469 |  | 5.45 | C-UL-PHI1486
Os | 4p3/2 | Os 4p3/2 | 0 | BE | 469 |  | 5.45 | C-SHIMA1486
Os | 4p3/2 | Os 4p3/2 | 0 | BE | 469 |  | 5.45 | C-Sync
Os | 4p3/2 | Os 4p3/2 | 0 | BE | 469 |  | 5.45 | C-THS1486
Os | 4p3/2 | Os 4p3/2 | 0 | BE | 469 |  | 4.24 | C-THS1253
Os | 4s | Os 4s | 0 | BE | 655 |  | 1.86 | C-Al1486
Os | 4s | Os 4s | 0 | BE | 655 |  | 1.42 | C-Mg1253
Os | 4s | Os 4s | 0 | BE | 655 |  | 1.86 | C-Kalpha1486
Os | 4s | Os 4s | 0 | BE | 655 |  | 1.86 | C-UL-PHI1486
Os | 4s | Os 4s | 0 | BE | 655 |  | 1.86 | C-SHIMA1486
Os | 4s | Os 4s | 0 | BE | 655 |  | 1.86 | C-Sync
Os | 4s | Os 4s | 0 | BE | 655 |  | 1.86 | C-THS1486
Os | 4s | Os 4s | 0 | BE | 655 |  | 1.42 | C-THS1253
Os | 5p | Os 5p | 0 | BE | 46 | 13.5 | 1.336 | C-Al1486
Os | 5p | Os 5p | 0 | BE | 46 | 13.5 | 1.057 | C-Mg1253
Os | 5p | Os 5p | 0 | BE | 46 | 13.5 | 1.336 | C-Kalpha1486
Os | 5p | Os 5p | 0 | BE | 46 | 13.5 | 1.336 | C-UL-PHI1486
Os | 5p | Os 5p | 0 | BE | 46 | 13.5 | 1.336 | C-SHIMA1486
Os | 5p | Os 5p | 0 | BE | 46 | 13.5 | 1.336 | C-Sync
Os | 5p | Os 5p | 0 | BE | 46 | 13.5 | 1.336 | C-THS1486
Os | 5p | Os 5p | 0 | BE | 46 | 13.5 | 1.057 | C-THS1253
Os | 5p1/2 | Os 5p1/2 | 0 | BE | 58 |  | 0.408 | C-Al1486
Os | 5p1/2 | Os 5p1/2 | 0 | BE | 58 |  | 0.314 | C-Mg1253
Os | 5p1/2 | Os 5p1/2 | 0 | BE | 58 |  | 0.408 | C-Kalpha1486
Os | 5p1/2 | Os 5p1/2 | 0 | BE | 58 |  | 0.408 | C-UL-PHI1486
Os | 5p1/2 | Os 5p1/2 | 0 | BE | 58 |  | 0.408 | C-SHIMA1486
Os | 5p1/2 | Os 5p1/2 | 0 | BE | 58 |  | 0.408 | C-Sync
Os | 5p1/2 | Os 5p1/2 | 0 | BE | 58 |  | 0.408 | C-THS1486
Os | 5p1/2 | Os 5p1/2 | 0 | BE | 58 |  | 0.314 | C-THS1253
Os | 5p3/2 | Os 5p3/2 | 0 | BE | 46 |  | 0.928 | C-Al1486
Os | 5p3/2 | Os 5p3/2 | 0 | BE | 46 |  | 0.743 | C-Mg1253
Os | 5p3/2 | Os 5p3/2 | 0 | BE | 46 |  | 0.928 | C-Kalpha1486
Os | 5p3/2 | Os 5p3/2 | 0 | BE | 46 |  | 0.928 | C-UL-PHI1486
Os | 5p3/2 | Os 5p3/2 | 0 | BE | 46 |  | 0.928 | C-SHIMA1486
Os | 5p3/2 | Os 5p3/2 | 0 | BE | 46 |  | 0.928 | C-Sync
Os | 5p3/2 | Os 5p3/2 | 0 | BE | 46 |  | 0.928 | C-THS1486
Os | 5p3/2 | Os 5p3/2 | 0 | BE | 46 |  | 0.743 | C-THS1253
Os | 5s | Os 5s | 0 | BE | 84 |  | 0.422 | C-Al1486
Os | 5s | Os 5s | 0 | BE | 84 |  | 0.337 | C-Mg1253
Os | 5s | Os 5s | 0 | BE | 84 |  | 0.422 | C-Kalpha1486
Os | 5s | Os 5s | 0 | BE | 84 |  | 0.422 | C-UL-PHI1486
Os | 5s | Os 5s | 0 | BE | 84 |  | 0.422 | C-SHIMA1486
Os | 5s | Os 5s | 0 | BE | 84 |  | 0.422 | C-Sync
Os | 5s | Os 5s | 0 | BE | 84 |  | 0.422 | C-THS1486
Os | 5s | Os 5s | 0 | BE | 84 |  | 0.337 | C-THS1253
Os | noo | Os NOO | 1 | KE | 54 |  | 0 | C-Any
P | 2p | P 2p | 0 | BE | 135 | 0.8 | 1.192 | C-Al1486
P | 2p | P 2p | 0 | BE | 135 | 0.8 | 1.25 | C-Mg1253
P | 2p | P 2p | 0 | BE | 135 | 0.8 | 1.192 | C-Kalpha1486
P | 2p | P 2p | 0 | BE | 135 | 0.8 | 1.192 | C-UL-PHI1486
P | 2p | P 2p | 0 | BE | 135 | 0.8 | 1.192 | C-SHIMA1486
P | 2p | P 2p | 0 | BE | 135 | 0.8 | 1.192 | C-Sync
P | 2p | P 2p | 0 | BE | 135 | 0.8 | 1.192 | C-THS1486
P | 2p | P 2p | 0 | BE | 135 | 0.8 | 1.25 | C-THS1253
P | 2p1/2 | P 2p1/2 | 0 | BE | 136 |  | 0.403 | C-Al1486
P | 2p1/2 | P 2p1/2 | 0 | BE | 136 |  | 0.422 | C-Mg1253
P | 2p1/2 | P 2p1/2 | 0 | BE | 136 |  | 0.403 | C-Kalpha1486
P | 2p1/2 | P 2p1/2 | 0 | BE | 136 |  | 0.403 | C-UL-PHI1486
P | 2p1/2 | P 2p1/2 | 0 | BE | 136 |  | 0.403 | C-SHIMA1486
P | 2p1/2 | P 2p1/2 | 0 | BE | 136 |  | 0.403 | C-Sync
P | 2p1/2 | P 2p1/2 | 0 | BE | 136 |  | 0.403 | C-THS1486
P | 2p1/2 | P 2p1/2 | 0 | BE | 136 |  | 0.422 | C-THS1253
P | 2p3/2 | P 2p3/2 | 0 | BE | 135 |  | 0.789 | C-Al1486
P | 2p3/2 | P 2p3/2 | 0 | BE | 135 |  | 0.828 | C-Mg1253
P | 2p3/2 | P 2p3/2 | 0 | BE | 135 |  | 0.789 | C-Kalpha1486
P | 2p3/2 | P 2p3/2 | 0 | BE | 135 |  | 0.789 | C-UL-PHI1486
P | 2p3/2 | P 2p3/2 | 0 | BE | 135 |  | 0.789 | C-SHIMA1486
P | 2p3/2 | P 2p3/2 | 0 | BE | 135 |  | 0.789 | C-Sync
P | 2p3/2 | P 2p3/2 | 0 | BE | 135 |  | 0.789 | C-THS1486
P | 2p3/2 | P 2p3/2 | 0 | BE | 135 |  | 0.828 | C-THS1253
P | 2s | P 2s | 0 | BE | 189 |  | 1.18 | C-Al1486
P | 2s | P 2s | 0 | BE | 189 |  | 1.05 | C-Mg1253
P | 2s | P 2s | 0 | BE | 189 |  | 1.18 | C-Kalpha1486
P | 2s | P 2s | 0 | BE | 189 |  | 1.18 | C-UL-PHI1486
P | 2s | P 2s | 0 | BE | 189 |  | 1.18 | C-SHIMA1486
P | 2s | P 2s | 0 | BE | 189 |  | 1.18 | C-Sync
P | 2s | P 2s | 0 | BE | 189 |  | 1.18 | C-THS1486
P | 2s | P 2s | 0 | BE | 189 |  | 1.05 | C-THS1253
P | 3p | P 3p | 0 | BE | 10 |  | 0.0368 | C-Al1486
P | 3p | P 3p | 0 | BE | 10 |  | 0.0382 | C-Mg1253
P | 3p | P 3p | 0 | BE | 10 |  | 0.0368 | C-Kalpha1486
P | 3p | P 3p | 0 | BE | 10 |  | 0.0368 | C-UL-PHI1486
P | 3p | P 3p | 0 | BE | 10 |  | 0.0368 | C-SHIMA1486
P | 3p | P 3p | 0 | BE | 10 |  | 0.0368 | C-Sync
P | 3p | P 3p | 0 | BE | 10 |  | 0.0368 | C-THS1486
P | 3p | P 3p | 0 | BE | 10 |  | 0.0382 | C-THS1253
P | 3p1/2 | P 3p1/2 | 0 | BE | 10 |  | 0.0124 | C-Al1486
P | 3p1/2 | P 3p1/2 | 0 | BE | 10 |  | 0.0129 | C-Mg1253
P | 3p1/2 | P 3p1/2 | 0 | BE | 10 |  | 0.0124 | C-Kalpha1486
P | 3p1/2 | P 3p1/2 | 0 | BE | 10 |  | 0.0124 | C-UL-PHI1486
P | 3p1/2 | P 3p1/2 | 0 | BE | 10 |  | 0.0124 | C-SHIMA1486
P | 3p1/2 | P 3p1/2 | 0 | BE | 10 |  | 0.0124 | C-Sync
P | 3p1/2 | P 3p1/2 | 0 | BE | 10 |  | 0.0124 | C-THS1486
P | 3p1/2 | P 3p1/2 | 0 | BE | 10 |  | 0.0129 | C-THS1253
P | 3p3/2 | P 3p3/2 | 0 | BE | 10 |  | 0.0244 | C-Al1486
P | 3p3/2 | P 3p3/2 | 0 | BE | 10 |  | 0.0253 | C-Mg1253
P | 3p3/2 | P 3p3/2 | 0 | BE | 10 |  | 0.0244 | C-Kalpha1486
P | 3p3/2 | P 3p3/2 | 0 | BE | 10 |  | 0.0244 | C-UL-PHI1486
P | 3p3/2 | P 3p3/2 | 0 | BE | 10 |  | 0.0244 | C-SHIMA1486
P | 3p3/2 | P 3p3/2 | 0 | BE | 10 |  | 0.0244 | C-Sync
P | 3p3/2 | P 3p3/2 | 0 | BE | 10 |  | 0.0244 | C-THS1486
P | 3p3/2 | P 3p3/2 | 0 | BE | 10 |  | 0.0253 | C-THS1253
P | 3s | P 3s | 0 | BE | 16 |  | 0.1116 | C-Al1486
P | 3s | P 3s | 0 | BE | 16 |  | 0.0998 | C-Mg1253
P | 3s | P 3s | 0 | BE | 16 |  | 0.1116 | C-Kalpha1486
P | 3s | P 3s | 0 | BE | 16 |  | 0.1116 | C-UL-PHI1486
P | 3s | P 3s | 0 | BE | 16 |  | 0.1116 | C-SHIMA1486
P | 3s | P 3s | 0 | BE | 16 |  | 0.1116 | C-Sync
P | 3s | P 3s | 0 | BE | 16 |  | 0.1116 | C-THS1486
P | 3s | P 3s | 0 | BE | 16 |  | 0.0998 | C-THS1253
P | kll | P KLL | 1 | KE | 1845 |  | 0 | C-Any
P | lmm | P LMM | 1 | KE | 120 |  | 0 | C-Any
Pb | 4d | Pb 4d | 0 | BE | 413 | 22.1 | 21.89 | C-Al1486
Pb | 4d | Pb 4d | 0 | BE | 413 | 22.1 | 17.31 | C-Mg1253
Pb | 4d | Pb 4d | 0 | BE | 413 | 22.1 | 21.89 | C-Kalpha1486
Pb | 4d | Pb 4d | 0 | BE | 413 | 22.1 | 21.89 | C-UL-PHI1486
Pb | 4d | Pb 4d | 0 | BE | 413 | 22.1 | 21.89 | C-SHIMA1486
Pb | 4d | Pb 4d | 0 | BE | 413 | 22.1 | 21.89 | C-Sync
Pb | 4d | Pb 4d | 0 | BE | 413 | 22.1 | 21.89 | C-THS1486
Pb | 4d | Pb 4d | 0 | BE | 413 | 22.1 | 17.31 | C-THS1253
Pb | 4d3/2 | Pb 4d3/2 | 0 | BE | 435 |  | 8.87 | C-Al1486
Pb | 4d3/2 | Pb 4d3/2 | 0 | BE | 435 |  | 6.94 | C-Mg1253
Pb | 4d3/2 | Pb 4d3/2 | 0 | BE | 435 |  | 8.87 | C-Kalpha1486
Pb | 4d3/2 | Pb 4d3/2 | 0 | BE | 435 |  | 8.87 | C-UL-PHI1486
Pb | 4d3/2 | Pb 4d3/2 | 0 | BE | 435 |  | 8.87 | C-SHIMA1486
Pb | 4d3/2 | Pb 4d3/2 | 0 | BE | 435 |  | 8.87 | C-Sync
Pb | 4d3/2 | Pb 4d3/2 | 0 | BE | 435 |  | 8.87 | C-THS1486
Pb | 4d3/2 | Pb 4d3/2 | 0 | BE | 435 |  | 6.94 | C-THS1253
Pb | 4d5/2 | Pb 4d5/2 | 0 | BE | 413 |  | 13.02 | C-Al1486
Pb | 4d5/2 | Pb 4d5/2 | 0 | BE | 413 |  | 10.37 | C-Mg1253
Pb | 4d5/2 | Pb 4d5/2 | 0 | BE | 413 |  | 13.02 | C-Kalpha1486
Pb | 4d5/2 | Pb 4d5/2 | 0 | BE | 413 |  | 13.02 | C-UL-PHI1486
Pb | 4d5/2 | Pb 4d5/2 | 0 | BE | 413 |  | 13.02 | C-SHIMA1486
Pb | 4d5/2 | Pb 4d5/2 | 0 | BE | 413 |  | 13.02 | C-Sync
Pb | 4d5/2 | Pb 4d5/2 | 0 | BE | 413 |  | 13.02 | C-THS1486
Pb | 4d5/2 | Pb 4d5/2 | 0 | BE | 413 |  | 10.37 | C-THS1253
Pb | 4f | Pb 4f | 0 | BE | 138 | 4.8 | 22.74 | C-Al1486
Pb | 4f | Pb 4f | 0 | BE | 138 | 4.8 | 22.88 | C-Mg1253
Pb | 4f | Pb 4f | 0 | BE | 138 | 4.8 | 22.74 | C-Kalpha1486
Pb | 4f | Pb 4f | 0 | BE | 138 | 4.8 | 22.74 | C-UL-PHI1486
Pb | 4f | Pb 4f | 0 | BE | 138 | 4.8 | 22.74 | C-SHIMA1486
Pb | 4f | Pb 4f | 0 | BE | 138 | 4.8 | 22.74 | C-Sync
Pb | 4f | Pb 4f | 0 | BE | 138 | 4.8 | 22.74 | C-THS1486
Pb | 4f | Pb 4f | 0 | BE | 138 | 4.8 | 22.88 | C-THS1253
Pb | 4f5/2 | Pb 4f5/2 | 0 | BE | 143 |  | 10.01 | C-Al1486
Pb | 4f5/2 | Pb 4f5/2 | 0 | BE | 143 |  | 10.05 | C-Mg1253
Pb | 4f5/2 | Pb 4f5/2 | 0 | BE | 143 |  | 10.01 | C-Kalpha1486
Pb | 4f5/2 | Pb 4f5/2 | 0 | BE | 143 |  | 10.01 | C-UL-PHI1486
Pb | 4f5/2 | Pb 4f5/2 | 0 | BE | 143 |  | 10.01 | C-SHIMA1486
Pb | 4f5/2 | Pb 4f5/2 | 0 | BE | 143 |  | 10.01 | C-Sync
Pb | 4f5/2 | Pb 4f5/2 | 0 | BE | 143 |  | 10.01 | C-THS1486
Pb | 4f5/2 | Pb 4f5/2 | 0 | BE | 143 |  | 10.05 | C-THS1253
Pb | 4f7/2 | Pb 4f7/2 | 0 | BE | 138 |  | 12.73 | C-Al1486
Pb | 4f7/2 | Pb 4f7/2 | 0 | BE | 138 |  | 12.83 | C-Mg1253
Pb | 4f7/2 | Pb 4f7/2 | 0 | BE | 138 |  | 12.73 | C-Kalpha1486
Pb | 4f7/2 | Pb 4f7/2 | 0 | BE | 138 |  | 12.73 | C-UL-PHI1486
Pb | 4f7/2 | Pb 4f7/2 | 0 | BE | 138 |  | 12.73 | C-SHIMA1486
Pb | 4f7/2 | Pb 4f7/2 | 0 | BE | 138 |  | 12.73 | C-Sync
Pb | 4f7/2 | Pb 4f7/2 | 0 | BE | 138 |  | 12.73 | C-THS1486
Pb | 4f7/2 | Pb 4f7/2 | 0 | BE | 138 |  | 12.83 | C-THS1253
Pb | 4p | Pb 4p | 0 | BE | 645 | 118.4 | 8.45 | C-Al1486
Pb | 4p | Pb 4p | 0 | BE | 645 | 118.4 | 6.33 | C-Mg1253
Pb | 4p | Pb 4p | 0 | BE | 645 | 118.4 | 8.45 | C-Kalpha1486
Pb | 4p | Pb 4p | 0 | BE | 645 | 118.4 | 8.45 | C-UL-PHI1486
Pb | 4p | Pb 4p | 0 | BE | 645 | 118.4 | 8.45 | C-SHIMA1486
Pb | 4p | Pb 4p | 0 | BE | 645 | 118.4 | 8.45 | C-Sync
Pb | 4p | Pb 4p | 0 | BE | 645 | 118.4 | 8.45 | C-THS1486
Pb | 4p | Pb 4p | 0 | BE | 645 | 118.4 | 6.33 | C-THS1253
Pb | 4p1/2 | Pb 4p1/2 | 0 | BE | 764 |  | 2.12 | C-Al1486
Pb | 4p1/2 | Pb 4p1/2 | 0 | BE | 764 |  | 1.47 | C-Mg1253
Pb | 4p1/2 | Pb 4p1/2 | 0 | BE | 764 |  | 2.12 | C-Kalpha1486
Pb | 4p1/2 | Pb 4p1/2 | 0 | BE | 764 |  | 2.12 | C-UL-PHI1486
Pb | 4p1/2 | Pb 4p1/2 | 0 | BE | 764 |  | 2.12 | C-SHIMA1486
Pb | 4p1/2 | Pb 4p1/2 | 0 | BE | 764 |  | 2.12 | C-Sync
Pb | 4p1/2 | Pb 4p1/2 | 0 | BE | 764 |  | 2.12 | C-THS1486
Pb | 4p1/2 | Pb 4p1/2 | 0 | BE | 764 |  | 1.47 | C-THS1253
Pb | 4p3/2 | Pb 4p3/2 | 0 | BE | 645 |  | 6.33 | C-Al1486
Pb | 4p3/2 | Pb 4p3/2 | 0 | BE | 645 |  | 4.86 | C-Mg1253
Pb | 4p3/2 | Pb 4p3/2 | 0 | BE | 645 |  | 6.33 | C-Kalpha1486
Pb | 4p3/2 | Pb 4p3/2 | 0 | BE | 645 |  | 6.33 | C-UL-PHI1486
Pb | 4p3/2 | Pb 4p3/2 | 0 | BE | 645 |  | 6.33 | C-SHIMA1486
Pb | 4p3/2 | Pb 4p3/2 | 0 | BE | 645 |  | 6.33 | C-Sync
Pb | 4p3/2 | Pb 4p3/2 | 0 | BE | 645 |  | 6.33 | C-THS1486
Pb | 4p3/2 | Pb 4p3/2 | 0 | BE | 645 |  | 4.86 | C-THS1253
Pb | 4s | Pb 4s | 0 | BE | 894 |  | 1.96 | C-Al1486
Pb | 4s | Pb 4s | 0 | BE | 894 |  | 1.46 | C-Mg1253
Pb | 4s | Pb 4s | 0 | BE | 894 |  | 1.96 | C-Kalpha1486
Pb | 4s | Pb 4s | 0 | BE | 894 |  | 1.96 | C-UL-PHI1486
Pb | 4s | Pb 4s | 0 | BE | 894 |  | 1.96 | C-SHIMA1486
Pb | 4s | Pb 4s | 0 | BE | 894 |  | 1.96 | C-Sync
Pb | 4s | Pb 4s | 0 | BE | 894 |  | 1.96 | C-THS1486
Pb | 4s | Pb 4s | 0 | BE | 894 |  | 1.46 | C-THS1253
Pb | 5d | Pb 5d | 0 | BE | 20 | 2.6 | 2.69 | C-Al1486
Pb | 5d | Pb 5d | 0 | BE | 20 | 2.6 | 2.19 | C-Mg1253
Pb | 5d | Pb 5d | 0 | BE | 20 | 2.6 | 2.69 | C-Kalpha1486
Pb | 5d | Pb 5d | 0 | BE | 20 | 2.6 | 2.69 | C-UL-PHI1486
Pb | 5d | Pb 5d | 0 | BE | 20 | 2.6 | 2.69 | C-SHIMA1486
Pb | 5d | Pb 5d | 0 | BE | 20 | 2.6 | 2.69 | C-Sync
Pb | 5d | Pb 5d | 0 | BE | 20 | 2.6 | 2.69 | C-THS1486
Pb | 5d | Pb 5d | 0 | BE | 20 | 2.6 | 2.19 | C-THS1253
Pb | 5d3/2 | Pb 5d3/2 | 0 | BE | 22 |  | 1.11 | C-Al1486
Pb | 5d3/2 | Pb 5d3/2 | 0 | BE | 22 |  | 0.9 | C-Mg1253
Pb | 5d3/2 | Pb 5d3/2 | 0 | BE | 22 |  | 1.11 | C-Kalpha1486
Pb | 5d3/2 | Pb 5d3/2 | 0 | BE | 22 |  | 1.11 | C-UL-PHI1486
Pb | 5d3/2 | Pb 5d3/2 | 0 | BE | 22 |  | 1.11 | C-SHIMA1486
Pb | 5d3/2 | Pb 5d3/2 | 0 | BE | 22 |  | 1.11 | C-Sync
Pb | 5d3/2 | Pb 5d3/2 | 0 | BE | 22 |  | 1.11 | C-THS1486
Pb | 5d3/2 | Pb 5d3/2 | 0 | BE | 22 |  | 0.9 | C-THS1253
Pb | 5d5/2 | Pb 5d5/2 | 0 | BE | 20 |  | 1.58 | C-Al1486
Pb | 5d5/2 | Pb 5d5/2 | 0 | BE | 20 |  | 1.29 | C-Mg1253
Pb | 5d5/2 | Pb 5d5/2 | 0 | BE | 20 |  | 1.58 | C-Kalpha1486
Pb | 5d5/2 | Pb 5d5/2 | 0 | BE | 20 |  | 1.58 | C-UL-PHI1486
Pb | 5d5/2 | Pb 5d5/2 | 0 | BE | 20 |  | 1.58 | C-SHIMA1486
Pb | 5d5/2 | Pb 5d5/2 | 0 | BE | 20 |  | 1.58 | C-Sync
Pb | 5d5/2 | Pb 5d5/2 | 0 | BE | 20 |  | 1.58 | C-THS1486
Pb | 5d5/2 | Pb 5d5/2 | 0 | BE | 20 |  | 1.29 | C-THS1253
Pb | 5p | Pb 5p | 0 | BE | 86 | 23.1 | 1.856 | C-Al1486
Pb | 5p | Pb 5p | 0 | BE | 86 | 23.1 | 1.458 | C-Mg1253
Pb | 5p | Pb 5p | 0 | BE | 86 | 23.1 | 1.856 | C-Kalpha1486
Pb | 5p | Pb 5p | 0 | BE | 86 | 23.1 | 1.856 | C-UL-PHI1486
Pb | 5p | Pb 5p | 0 | BE | 86 | 23.1 | 1.856 | C-SHIMA1486
Pb | 5p | Pb 5p | 0 | BE | 86 | 23.1 | 1.856 | C-Sync
Pb | 5p | Pb 5p | 0 | BE | 86 | 23.1 | 1.856 | C-THS1486
Pb | 5p | Pb 5p | 0 | BE | 86 | 23.1 | 1.458 | C-THS1253
Pb | 5p1/2 | Pb 5p1/2 | 0 | BE | 105 |  | 0.526 | C-Al1486
Pb | 5p1/2 | Pb 5p1/2 | 0 | BE | 105 |  | 0.398 | C-Mg1253
Pb | 5p1/2 | Pb 5p1/2 | 0 | BE | 105 |  | 0.526 | C-Kalpha1486
Pb | 5p1/2 | Pb 5p1/2 | 0 | BE | 105 |  | 0.526 | C-UL-PHI1486
Pb | 5p1/2 | Pb 5p1/2 | 0 | BE | 105 |  | 0.526 | C-SHIMA1486
Pb | 5p1/2 | Pb 5p1/2 | 0 | BE | 105 |  | 0.526 | C-Sync
Pb | 5p1/2 | Pb 5p1/2 | 0 | BE | 105 |  | 0.526 | C-THS1486
Pb | 5p1/2 | Pb 5p1/2 | 0 | BE | 105 |  | 0.398 | C-THS1253
Pb | 5p3/2 | Pb 5p3/2 | 0 | BE | 86 |  | 1.33 | C-Al1486
Pb | 5p3/2 | Pb 5p3/2 | 0 | BE | 86 |  | 1.06 | C-Mg1253
Pb | 5p3/2 | Pb 5p3/2 | 0 | BE | 86 |  | 1.33 | C-Kalpha1486
Pb | 5p3/2 | Pb 5p3/2 | 0 | BE | 86 |  | 1.33 | C-UL-PHI1486
Pb | 5p3/2 | Pb 5p3/2 | 0 | BE | 86 |  | 1.33 | C-SHIMA1486
Pb | 5p3/2 | Pb 5p3/2 | 0 | BE | 86 |  | 1.33 | C-Sync
Pb | 5p3/2 | Pb 5p3/2 | 0 | BE | 86 |  | 1.33 | C-THS1486
Pb | 5p3/2 | Pb 5p3/2 | 0 | BE | 86 |  | 1.06 | C-THS1253
Pb | 5s | Pb 5s | 0 | BE | 148 |  | 0.542 | C-Al1486
Pb | 5s | Pb 5s | 0 | BE | 148 |  | 0.43 | C-Mg1253
Pb | 5s | Pb 5s | 0 | BE | 148 |  | 0.542 | C-Kalpha1486
Pb | 5s | Pb 5s | 0 | BE | 148 |  | 0.542 | C-UL-PHI1486
Pb | 5s | Pb 5s | 0 | BE | 148 |  | 0.542 | C-SHIMA1486
Pb | 5s | Pb 5s | 0 | BE | 148 |  | 0.542 | C-Sync
Pb | 5s | Pb 5s | 0 | BE | 148 |  | 0.542 | C-THS1486
Pb | 5s | Pb 5s | 0 | BE | 148 |  | 0.43 | C-THS1253
Pb | 6p | Pb 6p | 0 | BE | 1 |  | 0.0439 | C-Al1486
Pb | 6p | Pb 6p | 0 | BE | 1 |  | 0.0348 | C-Mg1253
Pb | 6p | Pb 6p | 0 | BE | 1 |  | 0.0439 | C-Kalpha1486
Pb | 6p | Pb 6p | 0 | BE | 1 |  | 0.0439 | C-UL-PHI1486
Pb | 6p | Pb 6p | 0 | BE | 1 |  | 0.0439 | C-SHIMA1486
Pb | 6p | Pb 6p | 0 | BE | 1 |  | 0.0439 | C-Sync
Pb | 6p | Pb 6p | 0 | BE | 1 |  | 0.0439 | C-THS1486
Pb | 6p | Pb 6p | 0 | BE | 1 |  | 0.0348 | C-THS1253
Pb | 6p1/2 | Pb 6p1/2 | 0 | BE | 1 |  | 0.0148 | C-Al1486
Pb | 6p1/2 | Pb 6p1/2 | 0 | BE | 1 |  | 0.0115 | C-Mg1253
Pb | 6p1/2 | Pb 6p1/2 | 0 | BE | 1 |  | 0.0148 | C-Kalpha1486
Pb | 6p1/2 | Pb 6p1/2 | 0 | BE | 1 |  | 0.0148 | C-UL-PHI1486
Pb | 6p1/2 | Pb 6p1/2 | 0 | BE | 1 |  | 0.0148 | C-SHIMA1486
Pb | 6p1/2 | Pb 6p1/2 | 0 | BE | 1 |  | 0.0148 | C-Sync
Pb | 6p1/2 | Pb 6p1/2 | 0 | BE | 1 |  | 0.0148 | C-THS1486
Pb | 6p1/2 | Pb 6p1/2 | 0 | BE | 1 |  | 0.0115 | C-THS1253
Pb | 6p3/2 | Pb 6p3/2 | 0 | BE | 1 |  | 0.0291 | C-Al1486
Pb | 6p3/2 | Pb 6p3/2 | 0 | BE | 1 |  | 0.0233 | C-Mg1253
Pb | 6p3/2 | Pb 6p3/2 | 0 | BE | 1 |  | 0.0291 | C-Kalpha1486
Pb | 6p3/2 | Pb 6p3/2 | 0 | BE | 1 |  | 0.0291 | C-UL-PHI1486
Pb | 6p3/2 | Pb 6p3/2 | 0 | BE | 1 |  | 0.0291 | C-SHIMA1486
Pb | 6p3/2 | Pb 6p3/2 | 0 | BE | 1 |  | 0.0291 | C-Sync
Pb | 6p3/2 | Pb 6p3/2 | 0 | BE | 1 |  | 0.0291 | C-THS1486
Pb | 6p3/2 | Pb 6p3/2 | 0 | BE | 1 |  | 0.0233 | C-THS1253
Pb | 6s | Pb 6s | 0 | BE | 3 |  | 0.0742 | C-Al1486
Pb | 6s | Pb 6s | 0 | BE | 3 |  | 0.0597 | C-Mg1253
Pb | 6s | Pb 6s | 0 | BE | 3 |  | 0.0742 | C-Kalpha1486
Pb | 6s | Pb 6s | 0 | BE | 3 |  | 0.0742 | C-UL-PHI1486
Pb | 6s | Pb 6s | 0 | BE | 3 |  | 0.0742 | C-SHIMA1486
Pb | 6s | Pb 6s | 0 | BE | 3 |  | 0.0742 | C-Sync
Pb | 6s | Pb 6s | 0 | BE | 3 |  | 0.0742 | C-THS1486
Pb | 6s | Pb 6s | 0 | BE | 3 |  | 0.0597 | C-THS1253
Pd | 3d | Pd 3d | 0 | BE | 335 | 6 | 16.04 | C-Al1486
Pd | 3d | Pd 3d | 0 | BE | 335 | 6 | 16.12 | C-Mg1253
Pd | 3d | Pd 3d | 0 | BE | 335 | 6 | 16.04 | C-Kalpha1486
Pd | 3d | Pd 3d | 0 | BE | 335 | 6 | 16.04 | C-UL-PHI1486
Pd | 3d | Pd 3d | 0 | BE | 335 | 6 | 16.04 | C-SHIMA1486
Pd | 3d | Pd 3d | 0 | BE | 335 | 6 | 16.04 | C-Sync
Pd | 3d | Pd 3d | 0 | BE | 335 | 6 | 16.04 | C-THS1486
Pd | 3d | Pd 3d | 0 | BE | 335 | 6 | 16.12 | C-THS1253
Pd | 3d3/2 | Pd 3d3/2 | 0 | BE | 340 |  | 6.56 | C-Al1486
Pd | 3d3/2 | Pd 3d3/2 | 0 | BE | 340 |  | 6.58 | C-Mg1253
Pd | 3d3/2 | Pd 3d3/2 | 0 | BE | 340 |  | 6.56 | C-Kalpha1486
Pd | 3d3/2 | Pd 3d3/2 | 0 | BE | 340 |  | 6.56 | C-UL-PHI1486
Pd | 3d3/2 | Pd 3d3/2 | 0 | BE | 340 |  | 6.56 | C-SHIMA1486
Pd | 3d3/2 | Pd 3d3/2 | 0 | BE | 340 |  | 6.56 | C-Sync
Pd | 3d3/2 | Pd 3d3/2 | 0 | BE | 340 |  | 6.56 | C-THS1486
Pd | 3d3/2 | Pd 3d3/2 | 0 | BE | 340 |  | 6.58 | C-THS1253
Pd | 3d5/2 | Pd 3d5/2 | 0 | BE | 335 |  | 9.48 | C-Al1486
Pd | 3d5/2 | Pd 3d5/2 | 0 | BE | 335 |  | 9.54 | C-Mg1253
Pd | 3d5/2 | Pd 3d5/2 | 0 | BE | 335 |  | 9.48 | C-Kalpha1486
Pd | 3d5/2 | Pd 3d5/2 | 0 | BE | 335 |  | 9.48 | C-UL-PHI1486
Pd | 3d5/2 | Pd 3d5/2 | 0 | BE | 335 |  | 9.48 | C-SHIMA1486
Pd | 3d5/2 | Pd 3d5/2 | 0 | BE | 335 |  | 9.48 | C-Sync
Pd | 3d5/2 | Pd 3d5/2 | 0 | BE | 335 |  | 9.48 | C-THS1486
Pd | 3d5/2 | Pd 3d5/2 | 0 | BE | 335 |  | 9.54 | C-THS1253
Pd | 3p | Pd 3p | 0 | BE | 531 | 27.6 | 11.46 | C-Al1486
Pd | 3p | Pd 3p | 0 | BE | 531 | 27.6 | 9.45 | C-Mg1253
Pd | 3p | Pd 3p | 0 | BE | 531 | 27.6 | 11.46 | C-Kalpha1486
Pd | 3p | Pd 3p | 0 | BE | 531 | 27.6 | 11.46 | C-UL-PHI1486
Pd | 3p | Pd 3p | 0 | BE | 531 | 27.6 | 11.46 | C-SHIMA1486
Pd | 3p | Pd 3p | 0 | BE | 531 | 27.6 | 11.46 | C-Sync
Pd | 3p | Pd 3p | 0 | BE | 531 | 27.6 | 11.46 | C-THS1486
Pd | 3p | Pd 3p | 0 | BE | 531 | 27.6 | 9.45 | C-THS1253
Pd | 3p1/2 | Pd 3p1/2 | 0 | BE | 559 |  | 3.83 | C-Al1486
Pd | 3p1/2 | Pd 3p1/2 | 0 | BE | 559 |  | 3.12 | C-Mg1253
Pd | 3p1/2 | Pd 3p1/2 | 0 | BE | 559 |  | 3.83 | C-Kalpha1486
Pd | 3p1/2 | Pd 3p1/2 | 0 | BE | 559 |  | 3.83 | C-UL-PHI1486
Pd | 3p1/2 | Pd 3p1/2 | 0 | BE | 559 |  | 3.83 | C-SHIMA1486
Pd | 3p1/2 | Pd 3p1/2 | 0 | BE | 559 |  | 3.83 | C-Sync
Pd | 3p1/2 | Pd 3p1/2 | 0 | BE | 559 |  | 3.83 | C-THS1486
Pd | 3p1/2 | Pd 3p1/2 | 0 | BE | 559 |  | 3.12 | C-THS1253
Pd | 3p3/2 | Pd 3p3/2 | 0 | BE | 531 |  | 7.63 | C-Al1486
Pd | 3p3/2 | Pd 3p3/2 | 0 | BE | 531 |  | 6.33 | C-Mg1253
Pd | 3p3/2 | Pd 3p3/2 | 0 | BE | 531 |  | 7.63 | C-Kalpha1486
Pd | 3p3/2 | Pd 3p3/2 | 0 | BE | 531 |  | 7.63 | C-UL-PHI1486
Pd | 3p3/2 | Pd 3p3/2 | 0 | BE | 531 |  | 7.63 | C-SHIMA1486
Pd | 3p3/2 | Pd 3p3/2 | 0 | BE | 531 |  | 7.63 | C-Sync
Pd | 3p3/2 | Pd 3p3/2 | 0 | BE | 531 |  | 7.63 | C-THS1486
Pd | 3p3/2 | Pd 3p3/2 | 0 | BE | 531 |  | 6.33 | C-THS1253
Pd | 3s | Pd 3s | 0 | BE | 670 |  | 2.81 | C-Al1486
Pd | 3s | Pd 3s | 0 | BE | 670 |  | 2.24 | C-Mg1253
Pd | 3s | Pd 3s | 0 | BE | 670 |  | 2.81 | C-Kalpha1486
Pd | 3s | Pd 3s | 0 | BE | 670 |  | 2.81 | C-UL-PHI1486
Pd | 3s | Pd 3s | 0 | BE | 670 |  | 2.81 | C-SHIMA1486
Pd | 3s | Pd 3s | 0 | BE | 670 |  | 2.81 | C-Sync
Pd | 3s | Pd 3s | 0 | BE | 670 |  | 2.81 | C-THS1486
Pd | 3s | Pd 3s | 0 | BE | 670 |  | 2.24 | C-THS1253
Pd | 4d | Pd 4d | 0 | BE | 1 |  | 1.235 | C-Al1486
Pd | 4d | Pd 4d | 0 | BE | 1 |  | 1.202 | C-Mg1253
Pd | 4d | Pd 4d | 0 | BE | 1 |  | 1.235 | C-Kalpha1486
Pd | 4d | Pd 4d | 0 | BE | 1 |  | 1.235 | C-UL-PHI1486
Pd | 4d | Pd 4d | 0 | BE | 1 |  | 1.235 | C-SHIMA1486
Pd | 4d | Pd 4d | 0 | BE | 1 |  | 1.235 | C-Sync
Pd | 4d | Pd 4d | 0 | BE | 1 |  | 1.235 | C-THS1486
Pd | 4d | Pd 4d | 0 | BE | 1 |  | 1.202 | C-THS1253
Pd | 4d3/2 | Pd 4d3/2 | 0 | BE | 1 |  | 0.51 | C-Al1486
Pd | 4d3/2 | Pd 4d3/2 | 0 | BE | 1 |  | 0.495 | C-Mg1253
Pd | 4d3/2 | Pd 4d3/2 | 0 | BE | 1 |  | 0.51 | C-Kalpha1486
Pd | 4d3/2 | Pd 4d3/2 | 0 | BE | 1 |  | 0.51 | C-UL-PHI1486
Pd | 4d3/2 | Pd 4d3/2 | 0 | BE | 1 |  | 0.51 | C-SHIMA1486
Pd | 4d3/2 | Pd 4d3/2 | 0 | BE | 1 |  | 0.51 | C-Sync
Pd | 4d3/2 | Pd 4d3/2 | 0 | BE | 1 |  | 0.51 | C-THS1486
Pd | 4d3/2 | Pd 4d3/2 | 0 | BE | 1 |  | 0.495 | C-THS1253
Pd | 4d5/2 | Pd 4d5/2 | 0 | BE | 1 |  | 0.725 | C-Al1486
Pd | 4d5/2 | Pd 4d5/2 | 0 | BE | 1 |  | 0.707 | C-Mg1253
Pd | 4d5/2 | Pd 4d5/2 | 0 | BE | 1 |  | 0.725 | C-Kalpha1486
Pd | 4d5/2 | Pd 4d5/2 | 0 | BE | 1 |  | 0.725 | C-UL-PHI1486
Pd | 4d5/2 | Pd 4d5/2 | 0 | BE | 1 |  | 0.725 | C-SHIMA1486
Pd | 4d5/2 | Pd 4d5/2 | 0 | BE | 1 |  | 0.725 | C-Sync
Pd | 4d5/2 | Pd 4d5/2 | 0 | BE | 1 |  | 0.725 | C-THS1486
Pd | 4d5/2 | Pd 4d5/2 | 0 | BE | 1 |  | 0.707 | C-THS1253
Pd | 4p | Pd 4p | 0 | BE | 56 | 4.8 | 1.881 | C-Al1486
Pd | 4p | Pd 4p | 0 | BE | 56 | 4.8 | 1.598 | C-Mg1253
Pd | 4p | Pd 4p | 0 | BE | 56 | 4.8 | 1.881 | C-Kalpha1486
Pd | 4p | Pd 4p | 0 | BE | 56 | 4.8 | 1.881 | C-UL-PHI1486
Pd | 4p | Pd 4p | 0 | BE | 56 | 4.8 | 1.881 | C-SHIMA1486
Pd | 4p | Pd 4p | 0 | BE | 56 | 4.8 | 1.881 | C-Sync
Pd | 4p | Pd 4p | 0 | BE | 56 | 4.8 | 1.881 | C-THS1486
Pd | 4p | Pd 4p | 0 | BE | 56 | 4.8 | 1.598 | C-THS1253
Pd | 4p1/2 | Pd 4p1/2 | 0 | BE | 51 |  | 0.641 | C-Al1486
Pd | 4p1/2 | Pd 4p1/2 | 0 | BE | 51 |  | 0.538 | C-Mg1253
Pd | 4p1/2 | Pd 4p1/2 | 0 | BE | 51 |  | 0.641 | C-Kalpha1486
Pd | 4p1/2 | Pd 4p1/2 | 0 | BE | 51 |  | 0.641 | C-UL-PHI1486
Pd | 4p1/2 | Pd 4p1/2 | 0 | BE | 51 |  | 0.641 | C-SHIMA1486
Pd | 4p1/2 | Pd 4p1/2 | 0 | BE | 51 |  | 0.641 | C-Sync
Pd | 4p1/2 | Pd 4p1/2 | 0 | BE | 51 |  | 0.641 | C-THS1486
Pd | 4p1/2 | Pd 4p1/2 | 0 | BE | 51 |  | 0.538 | C-THS1253
Pd | 4p3/2 | Pd 4p3/2 | 0 | BE | 56 |  | 1.24 | C-Al1486
Pd | 4p3/2 | Pd 4p3/2 | 0 | BE | 56 |  | 1.06 | C-Mg1253
Pd | 4p3/2 | Pd 4p3/2 | 0 | BE | 56 |  | 1.24 | C-Kalpha1486
Pd | 4p3/2 | Pd 4p3/2 | 0 | BE | 56 |  | 1.24 | C-UL-PHI1486
Pd | 4p3/2 | Pd 4p3/2 | 0 | BE | 56 |  | 1.24 | C-SHIMA1486
Pd | 4p3/2 | Pd 4p3/2 | 0 | BE | 56 |  | 1.24 | C-Sync
Pd | 4p3/2 | Pd 4p3/2 | 0 | BE | 56 |  | 1.24 | C-THS1486
Pd | 4p3/2 | Pd 4p3/2 | 0 | BE | 56 |  | 1.06 | C-THS1253
Pd | 4s | Pd 4s | 0 | BE | 86 |  | 0.598 | C-Al1486
Pd | 4s | Pd 4s | 0 | BE | 86 |  | 0.494 | C-Mg1253
Pd | 4s | Pd 4s | 0 | BE | 86 |  | 0.598 | C-Kalpha1486
Pd | 4s | Pd 4s | 0 | BE | 86 |  | 0.598 | C-UL-PHI1486
Pd | 4s | Pd 4s | 0 | BE | 86 |  | 0.598 | C-SHIMA1486
Pd | 4s | Pd 4s | 0 | BE | 86 |  | 0.598 | C-Sync
Pd | 4s | Pd 4s | 0 | BE | 86 |  | 0.598 | C-THS1486
Pd | 4s | Pd 4s | 0 | BE | 86 |  | 0.494 | C-THS1253
Pd | mnn | Pd MNN | 1 | KE | 330 |  | 0 | C-Any
Pm | 3d | Pm 3d | 0 | BE | 1027 | 25 | 63.73 | C-Al1486
Pm | 3d | Pm 3d | 0 | BE | 1027 | 25 | 59.65 | C-Mg1253
Pm | 3d | Pm 3d | 0 | BE | 1027 | 25 | 63.73 | C-Kalpha1486
Pm | 3d | Pm 3d | 0 | BE | 1027 | 25 | 63.73 | C-UL-PHI1486
Pm | 3d | Pm 3d | 0 | BE | 1027 | 25 | 63.73 | C-SHIMA1486
Pm | 3d | Pm 3d | 0 | BE | 1027 | 25 | 63.73 | C-Sync
Pm | 3d | Pm 3d | 0 | BE | 1027 | 25 | 63.73 | C-THS1486
Pm | 3d | Pm 3d | 0 | BE | 1027 | 25 | 59.65 | C-THS1253
Pm | 3d3/2 | Pm 3d3/2 | 0 | BE | 1052 |  | 26.08 | C-Al1486
Pm | 3d3/2 | Pm 3d3/2 | 0 | BE | 1052 |  | 24.32 | C-Mg1253
Pm | 3d3/2 | Pm 3d3/2 | 0 | BE | 1052 |  | 26.08 | C-Kalpha1486
Pm | 3d3/2 | Pm 3d3/2 | 0 | BE | 1052 |  | 26.08 | C-UL-PHI1486
Pm | 3d3/2 | Pm 3d3/2 | 0 | BE | 1052 |  | 26.08 | C-SHIMA1486
Pm | 3d3/2 | Pm 3d3/2 | 0 | BE | 1052 |  | 26.08 | C-Sync
Pm | 3d3/2 | Pm 3d3/2 | 0 | BE | 1052 |  | 26.08 | C-THS1486
Pm | 3d3/2 | Pm 3d3/2 | 0 | BE | 1052 |  | 24.32 | C-THS1253
Pm | 3d5/2 | Pm 3d5/2 | 0 | BE | 1027 |  | 37.65 | C-Al1486
Pm | 3d5/2 | Pm 3d5/2 | 0 | BE | 1027 |  | 35.33 | C-Mg1253
Pm | 3d5/2 | Pm 3d5/2 | 0 | BE | 1027 |  | 37.65 | C-Kalpha1486
Pm | 3d5/2 | Pm 3d5/2 | 0 | BE | 1027 |  | 37.65 | C-UL-PHI1486
Pm | 3d5/2 | Pm 3d5/2 | 0 | BE | 1027 |  | 37.65 | C-SHIMA1486
Pm | 3d5/2 | Pm 3d5/2 | 0 | BE | 1027 |  | 37.65 | C-Sync
Pm | 3d5/2 | Pm 3d5/2 | 0 | BE | 1027 |  | 37.65 | C-THS1486
Pm | 3d5/2 | Pm 3d5/2 | 0 | BE | 1027 |  | 35.33 | C-THS1253
Pm | 4d | Pm 4d | 0 | BE | 121 | 0 | 8.59 | C-Al1486
Pm | 4d | Pm 4d | 0 | BE | 121 | 0 | 7.69 | C-Mg1253
Pm | 4d | Pm 4d | 0 | BE | 121 | 0 | 8.59 | C-Kalpha1486
Pm | 4d | Pm 4d | 0 | BE | 121 | 0 | 8.59 | C-UL-PHI1486
Pm | 4d | Pm 4d | 0 | BE | 121 | 0 | 8.59 | C-SHIMA1486
Pm | 4d | Pm 4d | 0 | BE | 121 | 0 | 8.59 | C-Sync
Pm | 4d | Pm 4d | 0 | BE | 121 | 0 | 8.59 | C-THS1486
Pm | 4d | Pm 4d | 0 | BE | 121 | 0 | 7.69 | C-THS1253
Pm | 4d3/2 | Pm 4d3/2 | 0 | BE | 121 |  | 3.52 | C-Al1486
Pm | 4d3/2 | Pm 4d3/2 | 0 | BE | 121 |  | 3.14 | C-Mg1253
Pm | 4d3/2 | Pm 4d3/2 | 0 | BE | 121 |  | 3.52 | C-Kalpha1486
Pm | 4d3/2 | Pm 4d3/2 | 0 | BE | 121 |  | 3.52 | C-UL-PHI1486
Pm | 4d3/2 | Pm 4d3/2 | 0 | BE | 121 |  | 3.52 | C-SHIMA1486
Pm | 4d3/2 | Pm 4d3/2 | 0 | BE | 121 |  | 3.52 | C-Sync
Pm | 4d3/2 | Pm 4d3/2 | 0 | BE | 121 |  | 3.52 | C-THS1486
Pm | 4d3/2 | Pm 4d3/2 | 0 | BE | 121 |  | 3.14 | C-THS1253
Pm | 4d5/2 | Pm 4d5/2 | 0 | BE | 121 |  | 5.07 | C-Al1486
Pm | 4d5/2 | Pm 4d5/2 | 0 | BE | 121 |  | 4.55 | C-Mg1253
Pm | 4d5/2 | Pm 4d5/2 | 0 | BE | 121 |  | 5.07 | C-Kalpha1486
Pm | 4d5/2 | Pm 4d5/2 | 0 | BE | 121 |  | 5.07 | C-UL-PHI1486
Pm | 4d5/2 | Pm 4d5/2 | 0 | BE | 121 |  | 5.07 | C-SHIMA1486
Pm | 4d5/2 | Pm 4d5/2 | 0 | BE | 121 |  | 5.07 | C-Sync
Pm | 4d5/2 | Pm 4d5/2 | 0 | BE | 121 |  | 5.07 | C-THS1486
Pm | 4d5/2 | Pm 4d5/2 | 0 | BE | 121 |  | 4.55 | C-THS1253
Pm | 4f | Pm 4f | 0 | BE | 4 | 0 | 0.604 | C-Al1486
Pm | 4f | Pm 4f | 0 | BE | 4 | 0 | 0.675 | C-Mg1253
Pm | 4f | Pm 4f | 0 | BE | 4 | 0 | 0.604 | C-Kalpha1486
Pm | 4f | Pm 4f | 0 | BE | 4 | 0 | 0.604 | C-UL-PHI1486
Pm | 4f | Pm 4f | 0 | BE | 4 | 0 | 0.604 | C-SHIMA1486
Pm | 4f | Pm 4f | 0 | BE | 4 | 0 | 0.604 | C-Sync
Pm | 4f | Pm 4f | 0 | BE | 4 | 0 | 0.604 | C-THS1486
Pm | 4f | Pm 4f | 0 | BE | 4 | 0 | 0.675 | C-THS1253
Pm | 4f5/2 | Pm 4f5/2 | 0 | BE | 4 |  | 0.265 | C-Al1486
Pm | 4f5/2 | Pm 4f5/2 | 0 | BE | 4 |  | 0.296 | C-Mg1253
Pm | 4f5/2 | Pm 4f5/2 | 0 | BE | 4 |  | 0.265 | C-Kalpha1486
Pm | 4f5/2 | Pm 4f5/2 | 0 | BE | 4 |  | 0.265 | C-UL-PHI1486
Pm | 4f5/2 | Pm 4f5/2 | 0 | BE | 4 |  | 0.265 | C-SHIMA1486
Pm | 4f5/2 | Pm 4f5/2 | 0 | BE | 4 |  | 0.265 | C-Sync
Pm | 4f5/2 | Pm 4f5/2 | 0 | BE | 4 |  | 0.265 | C-THS1486
Pm | 4f5/2 | Pm 4f5/2 | 0 | BE | 4 |  | 0.296 | C-THS1253
Pm | 4f7/2 | Pm 4f7/2 | 0 | BE | 4 |  | 0.339 | C-Al1486
Pm | 4f7/2 | Pm 4f7/2 | 0 | BE | 4 |  | 0.379 | C-Mg1253
Pm | 4f7/2 | Pm 4f7/2 | 0 | BE | 4 |  | 0.339 | C-Kalpha1486
Pm | 4f7/2 | Pm 4f7/2 | 0 | BE | 4 |  | 0.339 | C-UL-PHI1486
Pm | 4f7/2 | Pm 4f7/2 | 0 | BE | 4 |  | 0.339 | C-SHIMA1486
Pm | 4f7/2 | Pm 4f7/2 | 0 | BE | 4 |  | 0.339 | C-Sync
Pm | 4f7/2 | Pm 4f7/2 | 0 | BE | 4 |  | 0.339 | C-THS1486
Pm | 4f7/2 | Pm 4f7/2 | 0 | BE | 4 |  | 0.379 | C-THS1253
Pm | 4p | Pm 4p | 0 | BE | 237 | 0 | 5.09 | C-Al1486
Pm | 4p | Pm 4p | 0 | BE | 237 | 0 | 4.11 | C-Mg1253
Pm | 4p | Pm 4p | 0 | BE | 237 | 0 | 5.09 | C-Kalpha1486
Pm | 4p | Pm 4p | 0 | BE | 237 | 0 | 5.09 | C-UL-PHI1486
Pm | 4p | Pm 4p | 0 | BE | 237 | 0 | 5.09 | C-SHIMA1486
Pm | 4p | Pm 4p | 0 | BE | 237 | 0 | 5.09 | C-Sync
Pm | 4p | Pm 4p | 0 | BE | 237 | 0 | 5.09 | C-THS1486
Pm | 4p | Pm 4p | 0 | BE | 237 | 0 | 4.11 | C-THS1253
Pm | 4p1/2 | Pm 4p1/2 | 0 | BE | 255 |  | 1.64 | C-Al1486
Pm | 4p1/2 | Pm 4p1/2 | 0 | BE | 255 |  | 1.3 | C-Mg1253
Pm | 4p1/2 | Pm 4p1/2 | 0 | BE | 255 |  | 1.64 | C-Kalpha1486
Pm | 4p1/2 | Pm 4p1/2 | 0 | BE | 255 |  | 1.64 | C-UL-PHI1486
Pm | 4p1/2 | Pm 4p1/2 | 0 | BE | 255 |  | 1.64 | C-SHIMA1486
Pm | 4p1/2 | Pm 4p1/2 | 0 | BE | 255 |  | 1.64 | C-Sync
Pm | 4p1/2 | Pm 4p1/2 | 0 | BE | 255 |  | 1.64 | C-THS1486
Pm | 4p1/2 | Pm 4p1/2 | 0 | BE | 255 |  | 1.3 | C-THS1253
Pm | 4p3/2 | Pm 4p3/2 | 0 | BE | 237 |  | 3.45 | C-Al1486
Pm | 4p3/2 | Pm 4p3/2 | 0 | BE | 237 |  | 2.81 | C-Mg1253
Pm | 4p3/2 | Pm 4p3/2 | 0 | BE | 237 |  | 3.45 | C-Kalpha1486
Pm | 4p3/2 | Pm 4p3/2 | 0 | BE | 237 |  | 3.45 | C-UL-PHI1486
Pm | 4p3/2 | Pm 4p3/2 | 0 | BE | 237 |  | 3.45 | C-SHIMA1486
Pm | 4p3/2 | Pm 4p3/2 | 0 | BE | 237 |  | 3.45 | C-Sync
Pm | 4p3/2 | Pm 4p3/2 | 0 | BE | 237 |  | 3.45 | C-THS1486
Pm | 4p3/2 | Pm 4p3/2 | 0 | BE | 237 |  | 2.81 | C-THS1253
Pm | 4s | Pm 4s | 0 | BE | 331 |  | 1.38 | C-Al1486
Pm | 4s | Pm 4s | 0 | BE | 331 |  | 1.11 | C-Mg1253
Pm | 4s | Pm 4s | 0 | BE | 331 |  | 1.38 | C-Kalpha1486
Pm | 4s | Pm 4s | 0 | BE | 331 |  | 1.38 | C-UL-PHI1486
Pm | 4s | Pm 4s | 0 | BE | 331 |  | 1.38 | C-SHIMA1486
Pm | 4s | Pm 4s | 0 | BE | 331 |  | 1.38 | C-Sync
Pm | 4s | Pm 4s | 0 | BE | 331 |  | 1.38 | C-THS1486
Pm | 4s | Pm 4s | 0 | BE | 331 |  | 1.11 | C-THS1253
Pm | 5p | Pm 5p | 0 | BE | 22 | 0 | 0.73 | C-Al1486
Pm | 5p | Pm 5p | 0 | BE | 22 | 0 | 0.5984 | C-Mg1253
Pm | 5p | Pm 5p | 0 | BE | 22 | 0 | 0.73 | C-Kalpha1486
Pm | 5p | Pm 5p | 0 | BE | 22 | 0 | 0.73 | C-UL-PHI1486
Pm | 5p | Pm 5p | 0 | BE | 22 | 0 | 0.73 | C-SHIMA1486
Pm | 5p | Pm 5p | 0 | BE | 22 | 0 | 0.73 | C-Sync
Pm | 5p | Pm 5p | 0 | BE | 22 | 0 | 0.73 | C-THS1486
Pm | 5p | Pm 5p | 0 | BE | 22 | 0 | 0.5984 | C-THS1253
Pm | 5p1/2 | Pm 5p1/2 | 0 | BE | 22 |  | 0.243 | C-Al1486
Pm | 5p1/2 | Pm 5p1/2 | 0 | BE | 22 |  | 0.1964 | C-Mg1253
Pm | 5p1/2 | Pm 5p1/2 | 0 | BE | 22 |  | 0.243 | C-Kalpha1486
Pm | 5p1/2 | Pm 5p1/2 | 0 | BE | 22 |  | 0.243 | C-UL-PHI1486
Pm | 5p1/2 | Pm 5p1/2 | 0 | BE | 22 |  | 0.243 | C-SHIMA1486
Pm | 5p1/2 | Pm 5p1/2 | 0 | BE | 22 |  | 0.243 | C-Sync
Pm | 5p1/2 | Pm 5p1/2 | 0 | BE | 22 |  | 0.243 | C-THS1486
Pm | 5p1/2 | Pm 5p1/2 | 0 | BE | 22 |  | 0.1964 | C-THS1253
Pm | 5p3/2 | Pm 5p3/2 | 0 | BE | 22 |  | 0.487 | C-Al1486
Pm | 5p3/2 | Pm 5p3/2 | 0 | BE | 22 |  | 0.402 | C-Mg1253
Pm | 5p3/2 | Pm 5p3/2 | 0 | BE | 22 |  | 0.487 | C-Kalpha1486
Pm | 5p3/2 | Pm 5p3/2 | 0 | BE | 22 |  | 0.487 | C-UL-PHI1486
Pm | 5p3/2 | Pm 5p3/2 | 0 | BE | 22 |  | 0.487 | C-SHIMA1486
Pm | 5p3/2 | Pm 5p3/2 | 0 | BE | 22 |  | 0.487 | C-Sync
Pm | 5p3/2 | Pm 5p3/2 | 0 | BE | 22 |  | 0.487 | C-THS1486
Pm | 5p3/2 | Pm 5p3/2 | 0 | BE | 22 |  | 0.402 | C-THS1253
Pm | 5s | Pm 5s | 0 | BE | 38 |  | 0.254 | C-Al1486
Pm | 5s | Pm 5s | 0 | BE | 38 |  | 0.208 | C-Mg1253
Pm | 5s | Pm 5s | 0 | BE | 38 |  | 0.254 | C-Kalpha1486
Pm | 5s | Pm 5s | 0 | BE | 38 |  | 0.254 | C-UL-PHI1486
Pm | 5s | Pm 5s | 0 | BE | 38 |  | 0.254 | C-SHIMA1486
Pm | 5s | Pm 5s | 0 | BE | 38 |  | 0.254 | C-Sync
Pm | 5s | Pm 5s | 0 | BE | 38 |  | 0.254 | C-THS1486
Pm | 5s | Pm 5s | 0 | BE | 38 |  | 0.208 | C-THS1253
Po | 4d | Po 4d | 0 | BE | 473 | 27 | 23.27 | C-Al1486
Po | 4d | Po 4d | 0 | BE | 473 | 27 | 18.19 | C-Mg1253
Po | 4d | Po 4d | 0 | BE | 473 | 27 | 23.27 | C-Kalpha1486
Po | 4d | Po 4d | 0 | BE | 473 | 27 | 23.27 | C-UL-PHI1486
Po | 4d | Po 4d | 0 | BE | 473 | 27 | 23.27 | C-SHIMA1486
Po | 4d | Po 4d | 0 | BE | 473 | 27 | 23.27 | C-Sync
Po | 4d | Po 4d | 0 | BE | 473 | 27 | 23.27 | C-THS1486
Po | 4d | Po 4d | 0 | BE | 473 | 27 | 18.19 | C-THS1253
Po | 4d3/2 | Po 4d3/2 | 0 | BE | 500 |  | 9.4 | C-Al1486
Po | 4d3/2 | Po 4d3/2 | 0 | BE | 500 |  | 7.27 | C-Mg1253
Po | 4d3/2 | Po 4d3/2 | 0 | BE | 500 |  | 9.4 | C-Kalpha1486
Po | 4d3/2 | Po 4d3/2 | 0 | BE | 500 |  | 9.4 | C-UL-PHI1486
Po | 4d3/2 | Po 4d3/2 | 0 | BE | 500 |  | 9.4 | C-SHIMA1486
Po | 4d3/2 | Po 4d3/2 | 0 | BE | 500 |  | 9.4 | C-Sync
Po | 4d3/2 | Po 4d3/2 | 0 | BE | 500 |  | 9.4 | C-THS1486
Po | 4d3/2 | Po 4d3/2 | 0 | BE | 500 |  | 7.27 | C-THS1253
Po | 4d5/2 | Po 4d5/2 | 0 | BE | 473 |  | 13.87 | C-Al1486
Po | 4d5/2 | Po 4d5/2 | 0 | BE | 473 |  | 10.92 | C-Mg1253
Po | 4d5/2 | Po 4d5/2 | 0 | BE | 473 |  | 13.87 | C-Kalpha1486
Po | 4d5/2 | Po 4d5/2 | 0 | BE | 473 |  | 13.87 | C-UL-PHI1486
Po | 4d5/2 | Po 4d5/2 | 0 | BE | 473 |  | 13.87 | C-SHIMA1486
Po | 4d5/2 | Po 4d5/2 | 0 | BE | 473 |  | 13.87 | C-Sync
Po | 4d5/2 | Po 4d5/2 | 0 | BE | 473 |  | 13.87 | C-THS1486
Po | 4d5/2 | Po 4d5/2 | 0 | BE | 473 |  | 10.92 | C-THS1253
Po | 4f | Po 4f | 0 | BE | 184 | 0 | 27.04 | C-Al1486
Po | 4f | Po 4f | 0 | BE | 184 | 0 | 26.96 | C-Mg1253
Po | 4f | Po 4f | 0 | BE | 184 | 0 | 27.04 | C-Kalpha1486
Po | 4f | Po 4f | 0 | BE | 184 | 0 | 27.04 | C-UL-PHI1486
Po | 4f | Po 4f | 0 | BE | 184 | 0 | 27.04 | C-SHIMA1486
Po | 4f | Po 4f | 0 | BE | 184 | 0 | 27.04 | C-Sync
Po | 4f | Po 4f | 0 | BE | 184 | 0 | 27.04 | C-THS1486
Po | 4f | Po 4f | 0 | BE | 184 | 0 | 26.96 | C-THS1253
Po | 4f5/2 | Po 4f5/2 | 0 | BE | 184 |  | 11.9 | C-Al1486
Po | 4f5/2 | Po 4f5/2 | 0 | BE | 184 |  | 11.84 | C-Mg1253
Po | 4f5/2 | Po 4f5/2 | 0 | BE | 184 |  | 11.9 | C-Kalpha1486
Po | 4f5/2 | Po 4f5/2 | 0 | BE | 184 |  | 11.9 | C-UL-PHI1486
Po | 4f5/2 | Po 4f5/2 | 0 | BE | 184 |  | 11.9 | C-SHIMA1486
Po | 4f5/2 | Po 4f5/2 | 0 | BE | 184 |  | 11.9 | C-Sync
Po | 4f5/2 | Po 4f5/2 | 0 | BE | 184 |  | 11.9 | C-THS1486
Po | 4f5/2 | Po 4f5/2 | 0 | BE | 184 |  | 11.84 | C-THS1253
Po | 4f7/2 | Po 4f7/2 | 0 | BE | 184 |  | 15.14 | C-Al1486
Po | 4f7/2 | Po 4f7/2 | 0 | BE | 184 |  | 15.12 | C-Mg1253
Po | 4f7/2 | Po 4f7/2 | 0 | BE | 184 |  | 15.14 | C-Kalpha1486
Po | 4f7/2 | Po 4f7/2 | 0 | BE | 184 |  | 15.14 | C-UL-PHI1486
Po | 4f7/2 | Po 4f7/2 | 0 | BE | 184 |  | 15.14 | C-SHIMA1486
Po | 4f7/2 | Po 4f7/2 | 0 | BE | 184 |  | 15.14 | C-Sync
Po | 4f7/2 | Po 4f7/2 | 0 | BE | 184 |  | 15.14 | C-THS1486
Po | 4f7/2 | Po 4f7/2 | 0 | BE | 184 |  | 15.12 | C-THS1253
Po | 4p | Po 4p | 0 | BE | 705 | 146 | 8.69 | C-Al1486
Po | 4p | Po 4p | 0 | BE | 705 | 146 | 6.48 | C-Mg1253
Po | 4p | Po 4p | 0 | BE | 705 | 146 | 8.69 | C-Kalpha1486
Po | 4p | Po 4p | 0 | BE | 705 | 146 | 8.69 | C-UL-PHI1486
Po | 4p | Po 4p | 0 | BE | 705 | 146 | 8.69 | C-SHIMA1486
Po | 4p | Po 4p | 0 | BE | 705 | 146 | 8.69 | C-Sync
Po | 4p | Po 4p | 0 | BE | 705 | 146 | 8.69 | C-THS1486
Po | 4p | Po 4p | 0 | BE | 705 | 146 | 6.48 | C-THS1253
Po | 4p1/2 | Po 4p1/2 | 0 | BE | 851 |  | 2.07 | C-Al1486
Po | 4p1/2 | Po 4p1/2 | 0 | BE | 851 |  | 1.42 | C-Mg1253
Po | 4p1/2 | Po 4p1/2 | 0 | BE | 851 |  | 2.07 | C-Kalpha1486
Po | 4p1/2 | Po 4p1/2 | 0 | BE | 851 |  | 2.07 | C-UL-PHI1486
Po | 4p1/2 | Po 4p1/2 | 0 | BE | 851 |  | 2.07 | C-SHIMA1486
Po | 4p1/2 | Po 4p1/2 | 0 | BE | 851 |  | 2.07 | C-Sync
Po | 4p1/2 | Po 4p1/2 | 0 | BE | 851 |  | 2.07 | C-THS1486
Po | 4p1/2 | Po 4p1/2 | 0 | BE | 851 |  | 1.42 | C-THS1253
Po | 4p3/2 | Po 4p3/2 | 0 | BE | 705 |  | 6.62 | C-Al1486
Po | 4p3/2 | Po 4p3/2 | 0 | BE | 705 |  | 5.06 | C-Mg1253
Po | 4p3/2 | Po 4p3/2 | 0 | BE | 705 |  | 6.62 | C-Kalpha1486
Po | 4p3/2 | Po 4p3/2 | 0 | BE | 705 |  | 6.62 | C-UL-PHI1486
Po | 4p3/2 | Po 4p3/2 | 0 | BE | 705 |  | 6.62 | C-SHIMA1486
Po | 4p3/2 | Po 4p3/2 | 0 | BE | 705 |  | 6.62 | C-Sync
Po | 4p3/2 | Po 4p3/2 | 0 | BE | 705 |  | 6.62 | C-THS1486
Po | 4p3/2 | Po 4p3/2 | 0 | BE | 705 |  | 5.06 | C-THS1253
Po | 4s | Po 4s | 0 | BE | 995 |  | 1.97 | C-Al1486
Po | 4s | Po 4s | 0 | BE | 995 |  | 1.44 | C-Mg1253
Po | 4s | Po 4s | 0 | BE | 995 |  | 1.97 | C-Kalpha1486
Po | 4s | Po 4s | 0 | BE | 995 |  | 1.97 | C-UL-PHI1486
Po | 4s | Po 4s | 0 | BE | 995 |  | 1.97 | C-SHIMA1486
Po | 4s | Po 4s | 0 | BE | 995 |  | 1.97 | C-Sync
Po | 4s | Po 4s | 0 | BE | 995 |  | 1.97 | C-THS1486
Po | 4s | Po 4s | 0 | BE | 995 |  | 1.44 | C-THS1253
Po | 5d | Po 5d | 0 | BE | 31 | 0 | 3.31 | C-Al1486
Po | 5d | Po 5d | 0 | BE | 31 | 0 | 2.67 | C-Mg1253
Po | 5d | Po 5d | 0 | BE | 31 | 0 | 3.31 | C-Kalpha1486
Po | 5d | Po 5d | 0 | BE | 31 | 0 | 3.31 | C-UL-PHI1486
Po | 5d | Po 5d | 0 | BE | 31 | 0 | 3.31 | C-SHIMA1486
Po | 5d | Po 5d | 0 | BE | 31 | 0 | 3.31 | C-Sync
Po | 5d | Po 5d | 0 | BE | 31 | 0 | 3.31 | C-THS1486
Po | 5d | Po 5d | 0 | BE | 31 | 0 | 2.67 | C-THS1253
Po | 5d3/2 | Po 5d3/2 | 0 | BE | 31 |  | 1.36 | C-Al1486
Po | 5d3/2 | Po 5d3/2 | 0 | BE | 31 |  | 1.09 | C-Mg1253
Po | 5d3/2 | Po 5d3/2 | 0 | BE | 31 |  | 1.36 | C-Kalpha1486
Po | 5d3/2 | Po 5d3/2 | 0 | BE | 31 |  | 1.36 | C-UL-PHI1486
Po | 5d3/2 | Po 5d3/2 | 0 | BE | 31 |  | 1.36 | C-SHIMA1486
Po | 5d3/2 | Po 5d3/2 | 0 | BE | 31 |  | 1.36 | C-Sync
Po | 5d3/2 | Po 5d3/2 | 0 | BE | 31 |  | 1.36 | C-THS1486
Po | 5d3/2 | Po 5d3/2 | 0 | BE | 31 |  | 1.09 | C-THS1253
Po | 5d5/2 | Po 5d5/2 | 0 | BE | 31 |  | 1.95 | C-Al1486
Po | 5d5/2 | Po 5d5/2 | 0 | BE | 31 |  | 1.58 | C-Mg1253
Po | 5d5/2 | Po 5d5/2 | 0 | BE | 31 |  | 1.95 | C-Kalpha1486
Po | 5d5/2 | Po 5d5/2 | 0 | BE | 31 |  | 1.95 | C-UL-PHI1486
Po | 5d5/2 | Po 5d5/2 | 0 | BE | 31 |  | 1.95 | C-SHIMA1486
Po | 5d5/2 | Po 5d5/2 | 0 | BE | 31 |  | 1.95 | C-Sync
Po | 5d5/2 | Po 5d5/2 | 0 | BE | 31 |  | 1.95 | C-THS1486
Po | 5d5/2 | Po 5d5/2 | 0 | BE | 31 |  | 1.58 | C-THS1253
Po | 5p | Po 5p | 0 | BE | 104 | 28 | 2.066 | C-Al1486
Po | 5p | Po 5p | 0 | BE | 104 | 28 | 1.616 | C-Mg1253
Po | 5p | Po 5p | 0 | BE | 104 | 28 | 2.066 | C-Kalpha1486
Po | 5p | Po 5p | 0 | BE | 104 | 28 | 2.066 | C-UL-PHI1486
Po | 5p | Po 5p | 0 | BE | 104 | 28 | 2.066 | C-SHIMA1486
Po | 5p | Po 5p | 0 | BE | 104 | 28 | 2.066 | C-Sync
Po | 5p | Po 5p | 0 | BE | 104 | 28 | 2.066 | C-THS1486
Po | 5p | Po 5p | 0 | BE | 104 | 28 | 1.616 | C-THS1253
Po | 5p1/2 | Po 5p1/2 | 0 | BE | 132 |  | 0.566 | C-Al1486
Po | 5p1/2 | Po 5p1/2 | 0 | BE | 132 |  | 0.426 | C-Mg1253
Po | 5p1/2 | Po 5p1/2 | 0 | BE | 132 |  | 0.566 | C-Kalpha1486
Po | 5p1/2 | Po 5p1/2 | 0 | BE | 132 |  | 0.566 | C-UL-PHI1486
Po | 5p1/2 | Po 5p1/2 | 0 | BE | 132 |  | 0.566 | C-SHIMA1486
Po | 5p1/2 | Po 5p1/2 | 0 | BE | 132 |  | 0.566 | C-Sync
Po | 5p1/2 | Po 5p1/2 | 0 | BE | 132 |  | 0.566 | C-THS1486
Po | 5p1/2 | Po 5p1/2 | 0 | BE | 132 |  | 0.426 | C-THS1253
Po | 5p3/2 | Po 5p3/2 | 0 | BE | 104 |  | 1.5 | C-Al1486
Po | 5p3/2 | Po 5p3/2 | 0 | BE | 104 |  | 1.19 | C-Mg1253
Po | 5p3/2 | Po 5p3/2 | 0 | BE | 104 |  | 1.5 | C-Kalpha1486
Po | 5p3/2 | Po 5p3/2 | 0 | BE | 104 |  | 1.5 | C-UL-PHI1486
Po | 5p3/2 | Po 5p3/2 | 0 | BE | 104 |  | 1.5 | C-SHIMA1486
Po | 5p3/2 | Po 5p3/2 | 0 | BE | 104 |  | 1.5 | C-Sync
Po | 5p3/2 | Po 5p3/2 | 0 | BE | 104 |  | 1.5 | C-THS1486
Po | 5p3/2 | Po 5p3/2 | 0 | BE | 104 |  | 1.19 | C-THS1253
Po | 5s | Po 5s | 0 | BE | 177 |  | 0.584 | C-Al1486
Po | 5s | Po 5s | 0 | BE | 177 |  | 0.462 | C-Mg1253
Po | 5s | Po 5s | 0 | BE | 177 |  | 0.584 | C-Kalpha1486
Po | 5s | Po 5s | 0 | BE | 177 |  | 0.584 | C-UL-PHI1486
Po | 5s | Po 5s | 0 | BE | 177 |  | 0.584 | C-SHIMA1486
Po | 5s | Po 5s | 0 | BE | 177 |  | 0.584 | C-Sync
Po | 5s | Po 5s | 0 | BE | 177 |  | 0.584 | C-THS1486
Po | 5s | Po 5s | 0 | BE | 177 |  | 0.462 | C-THS1253
Po | 6p | Po 6p | 0 | BE | 5 |  | 0.1356 | C-Al1486
Po | 6p | Po 6p | 0 | BE | 5 |  | 0.1074 | C-Mg1253
Po | 6p | Po 6p | 0 | BE | 5 |  | 0.1356 | C-Kalpha1486
Po | 6p | Po 6p | 0 | BE | 5 |  | 0.1356 | C-UL-PHI1486
Po | 6p | Po 6p | 0 | BE | 5 |  | 0.1356 | C-SHIMA1486
Po | 6p | Po 6p | 0 | BE | 5 |  | 0.1356 | C-Sync
Po | 6p | Po 6p | 0 | BE | 5 |  | 0.1356 | C-THS1486
Po | 6p | Po 6p | 0 | BE | 5 |  | 0.1074 | C-THS1253
Po | 6p1/2 | Po 6p1/2 | 0 | BE | 5 |  | 0.0428 | C-Al1486
Po | 6p1/2 | Po 6p1/2 | 0 | BE | 5 |  | 0.0329 | C-Mg1253
Po | 6p1/2 | Po 6p1/2 | 0 | BE | 5 |  | 0.0428 | C-Kalpha1486
Po | 6p1/2 | Po 6p1/2 | 0 | BE | 5 |  | 0.0428 | C-UL-PHI1486
Po | 6p1/2 | Po 6p1/2 | 0 | BE | 5 |  | 0.0428 | C-SHIMA1486
Po | 6p1/2 | Po 6p1/2 | 0 | BE | 5 |  | 0.0428 | C-Sync
Po | 6p1/2 | Po 6p1/2 | 0 | BE | 5 |  | 0.0428 | C-THS1486
Po | 6p1/2 | Po 6p1/2 | 0 | BE | 5 |  | 0.0329 | C-THS1253
Po | 6p3/2 | Po 6p3/2 | 0 | BE | 5 |  | 0.0928 | C-Al1486
Po | 6p3/2 | Po 6p3/2 | 0 | BE | 5 |  | 0.0745 | C-Mg1253
Po | 6p3/2 | Po 6p3/2 | 0 | BE | 5 |  | 0.0928 | C-Kalpha1486
Po | 6p3/2 | Po 6p3/2 | 0 | BE | 5 |  | 0.0928 | C-UL-PHI1486
Po | 6p3/2 | Po 6p3/2 | 0 | BE | 5 |  | 0.0928 | C-SHIMA1486
Po | 6p3/2 | Po 6p3/2 | 0 | BE | 5 |  | 0.0928 | C-Sync
Po | 6p3/2 | Po 6p3/2 | 0 | BE | 5 |  | 0.0928 | C-THS1486
Po | 6p3/2 | Po 6p3/2 | 0 | BE | 5 |  | 0.0745 | C-THS1253
Po | 6s | Po 6s | 0 | BE | 12 |  | 0.0937 | C-Al1486
Po | 6s | Po 6s | 0 | BE | 12 |  | 0.0753 | C-Mg1253
Po | 6s | Po 6s | 0 | BE | 12 |  | 0.0937 | C-Kalpha1486
Po | 6s | Po 6s | 0 | BE | 12 |  | 0.0937 | C-UL-PHI1486
Po | 6s | Po 6s | 0 | BE | 12 |  | 0.0937 | C-SHIMA1486
Po | 6s | Po 6s | 0 | BE | 12 |  | 0.0937 | C-Sync
Po | 6s | Po 6s | 0 | BE | 12 |  | 0.0937 | C-THS1486
Po | 6s | Po 6s | 0 | BE | 12 |  | 0.0753 | C-THS1253
Pr | 3d | Pr 3d | 0 | BE | 931 | 4 | 55.57 | C-Al1486
Pr | 3d | Pr 3d | 0 | BE | 931 | 4 | 51.85 | C-Mg1253
Pr | 3d | Pr 3d | 0 | BE | 931 | 4 | 55.57 | C-Kalpha1486
Pr | 3d | Pr 3d | 0 | BE | 931 | 4 | 55.57 | C-UL-PHI1486
Pr | 3d | Pr 3d | 0 | BE | 931 | 4 | 55.57 | C-SHIMA1486
Pr | 3d | Pr 3d | 0 | BE | 931 | 4 | 55.57 | C-Sync
Pr | 3d | Pr 3d | 0 | BE | 931 | 4 | 55.57 | C-THS1486
Pr | 3d | Pr 3d | 0 | BE | 931 | 4 | 51.85 | C-THS1253
Pr | 3d3/2 | Pr 3d3/2 | 0 | BE | 951 |  | 22.72 | C-Al1486
Pr | 3d3/2 | Pr 3d3/2 | 0 | BE | 951 |  | 21.13 | C-Mg1253
Pr | 3d3/2 | Pr 3d3/2 | 0 | BE | 951 |  | 22.72 | C-Kalpha1486
Pr | 3d3/2 | Pr 3d3/2 | 0 | BE | 951 |  | 22.72 | C-UL-PHI1486
Pr | 3d3/2 | Pr 3d3/2 | 0 | BE | 951 |  | 22.72 | C-SHIMA1486
Pr | 3d3/2 | Pr 3d3/2 | 0 | BE | 951 |  | 22.72 | C-Sync
Pr | 3d3/2 | Pr 3d3/2 | 0 | BE | 951 |  | 22.72 | C-THS1486
Pr | 3d3/2 | Pr 3d3/2 | 0 | BE | 951 |  | 21.13 | C-THS1253
Pr | 3d5/2 | Pr 3d5/2 | 0 | BE | 931 |  | 32.85 | C-Al1486
Pr | 3d5/2 | Pr 3d5/2 | 0 | BE | 931 |  | 30.72 | C-Mg1253
Pr | 3d5/2 | Pr 3d5/2 | 0 | BE | 931 |  | 32.85 | C-Kalpha1486
Pr | 3d5/2 | Pr 3d5/2 | 0 | BE | 931 |  | 32.85 | C-UL-PHI1486
Pr | 3d5/2 | Pr 3d5/2 | 0 | BE | 931 |  | 32.85 | C-SHIMA1486
Pr | 3d5/2 | Pr 3d5/2 | 0 | BE | 931 |  | 32.85 | C-Sync
Pr | 3d5/2 | Pr 3d5/2 | 0 | BE | 931 |  | 32.85 | C-THS1486
Pr | 3d5/2 | Pr 3d5/2 | 0 | BE | 931 |  | 30.72 | C-THS1253
Pr | 3p | Pr 3p | 0 | BE | 1243 | 95 | 12.94 | C-Al1486
Pr | 3p | Pr 3p | 0 | BE | 1243 | 95 | 9.75 | C-Mg1253
Pr | 3p | Pr 3p | 0 | BE | 1243 | 95 | 12.94 | C-Kalpha1486
Pr | 3p | Pr 3p | 0 | BE | 1243 | 95 | 12.94 | C-UL-PHI1486
Pr | 3p | Pr 3p | 0 | BE | 1243 | 95 | 12.94 | C-SHIMA1486
Pr | 3p | Pr 3p | 0 | BE | 1243 | 95 | 12.94 | C-Sync
Pr | 3p | Pr 3p | 0 | BE | 1243 | 95 | 12.94 | C-THS1486
Pr | 3p | Pr 3p | 0 | BE | 1243 | 95 | 9.75 | C-THS1253
Pr | 3p3/2 | Pr 3p3/2 | 0 | BE | 1243 |  | 12.94 | C-Al1486
Pr | 3p3/2 | Pr 3p3/2 | 0 | BE | 1243 |  | 9.75 | C-Mg1253
Pr | 3p3/2 | Pr 3p3/2 | 0 | BE | 1243 |  | 12.94 | C-Kalpha1486
Pr | 3p3/2 | Pr 3p3/2 | 0 | BE | 1243 |  | 12.94 | C-UL-PHI1486
Pr | 3p3/2 | Pr 3p3/2 | 0 | BE | 1243 |  | 12.94 | C-SHIMA1486
Pr | 3p3/2 | Pr 3p3/2 | 0 | BE | 1243 |  | 12.94 | C-Sync
Pr | 3p3/2 | Pr 3p3/2 | 0 | BE | 1243 |  | 12.94 | C-THS1486
Pr | 3p3/2 | Pr 3p3/2 | 0 | BE | 1243 |  | 9.75 | C-THS1253
Pr | 4d | Pr 4d | 0 | BE | 114 | 0 | 7.48 | C-Al1486
Pr | 4d | Pr 4d | 0 | BE | 114 | 0 | 6.78 | C-Mg1253
Pr | 4d | Pr 4d | 0 | BE | 114 | 0 | 7.48 | C-Kalpha1486
Pr | 4d | Pr 4d | 0 | BE | 114 | 0 | 7.48 | C-UL-PHI1486
Pr | 4d | Pr 4d | 0 | BE | 114 | 0 | 7.48 | C-SHIMA1486
Pr | 4d | Pr 4d | 0 | BE | 114 | 0 | 7.48 | C-Sync
Pr | 4d | Pr 4d | 0 | BE | 114 | 0 | 7.48 | C-THS1486
Pr | 4d | Pr 4d | 0 | BE | 114 | 0 | 6.78 | C-THS1253
Pr | 4d3/2 | Pr 4d3/2 | 0 | BE | 114 |  | 3.07 | C-Al1486
Pr | 4d3/2 | Pr 4d3/2 | 0 | BE | 114 |  | 2.77 | C-Mg1253
Pr | 4d3/2 | Pr 4d3/2 | 0 | BE | 114 |  | 3.07 | C-Kalpha1486
Pr | 4d3/2 | Pr 4d3/2 | 0 | BE | 114 |  | 3.07 | C-UL-PHI1486
Pr | 4d3/2 | Pr 4d3/2 | 0 | BE | 114 |  | 3.07 | C-SHIMA1486
Pr | 4d3/2 | Pr 4d3/2 | 0 | BE | 114 |  | 3.07 | C-Sync
Pr | 4d3/2 | Pr 4d3/2 | 0 | BE | 114 |  | 3.07 | C-THS1486
Pr | 4d3/2 | Pr 4d3/2 | 0 | BE | 114 |  | 2.77 | C-THS1253
Pr | 4d5/2 | Pr 4d5/2 | 0 | BE | 114 |  | 4.41 | C-Al1486
Pr | 4d5/2 | Pr 4d5/2 | 0 | BE | 114 |  | 4.01 | C-Mg1253
Pr | 4d5/2 | Pr 4d5/2 | 0 | BE | 114 |  | 4.41 | C-Kalpha1486
Pr | 4d5/2 | Pr 4d5/2 | 0 | BE | 114 |  | 4.41 | C-UL-PHI1486
Pr | 4d5/2 | Pr 4d5/2 | 0 | BE | 114 |  | 4.41 | C-SHIMA1486
Pr | 4d5/2 | Pr 4d5/2 | 0 | BE | 114 |  | 4.41 | C-Sync
Pr | 4d5/2 | Pr 4d5/2 | 0 | BE | 114 |  | 4.41 | C-THS1486
Pr | 4d5/2 | Pr 4d5/2 | 0 | BE | 114 |  | 4.01 | C-THS1253
Pr | 4f | Pr 4f | 0 | BE | 2 | 0 | 0.2545 | C-Al1486
Pr | 4f | Pr 4f | 0 | BE | 2 | 0 | 0.2866 | C-Mg1253
Pr | 4f | Pr 4f | 0 | BE | 2 | 0 | 0.2545 | C-Kalpha1486
Pr | 4f | Pr 4f | 0 | BE | 2 | 0 | 0.2545 | C-UL-PHI1486
Pr | 4f | Pr 4f | 0 | BE | 2 | 0 | 0.2545 | C-SHIMA1486
Pr | 4f | Pr 4f | 0 | BE | 2 | 0 | 0.2545 | C-Sync
Pr | 4f | Pr 4f | 0 | BE | 2 | 0 | 0.2545 | C-THS1486
Pr | 4f | Pr 4f | 0 | BE | 2 | 0 | 0.2866 | C-THS1253
Pr | 4f5/2 | Pr 4f5/2 | 0 | BE | 2 |  | 0.1115 | C-Al1486
Pr | 4f5/2 | Pr 4f5/2 | 0 | BE | 2 |  | 0.1256 | C-Mg1253
Pr | 4f5/2 | Pr 4f5/2 | 0 | BE | 2 |  | 0.1115 | C-Kalpha1486
Pr | 4f5/2 | Pr 4f5/2 | 0 | BE | 2 |  | 0.1115 | C-UL-PHI1486
Pr | 4f5/2 | Pr 4f5/2 | 0 | BE | 2 |  | 0.1115 | C-SHIMA1486
Pr | 4f5/2 | Pr 4f5/2 | 0 | BE | 2 |  | 0.1115 | C-Sync
Pr | 4f5/2 | Pr 4f5/2 | 0 | BE | 2 |  | 0.1115 | C-THS1486
Pr | 4f5/2 | Pr 4f5/2 | 0 | BE | 2 |  | 0.1256 | C-THS1253
Pr | 4f7/2 | Pr 4f7/2 | 0 | BE | 2 |  | 0.143 | C-Al1486
Pr | 4f7/2 | Pr 4f7/2 | 0 | BE | 2 |  | 0.161 | C-Mg1253
Pr | 4f7/2 | Pr 4f7/2 | 0 | BE | 2 |  | 0.143 | C-Kalpha1486
Pr | 4f7/2 | Pr 4f7/2 | 0 | BE | 2 |  | 0.143 | C-UL-PHI1486
Pr | 4f7/2 | Pr 4f7/2 | 0 | BE | 2 |  | 0.143 | C-SHIMA1486
Pr | 4f7/2 | Pr 4f7/2 | 0 | BE | 2 |  | 0.143 | C-Sync
Pr | 4f7/2 | Pr 4f7/2 | 0 | BE | 2 |  | 0.143 | C-THS1486
Pr | 4f7/2 | Pr 4f7/2 | 0 | BE | 2 |  | 0.161 | C-THS1253
Pr | 4p | Pr 4p | 0 | BE | 218 | 18.7 | 4.7 | C-Al1486
Pr | 4p | Pr 4p | 0 | BE | 218 | 18.7 | 3.83 | C-Mg1253
Pr | 4p | Pr 4p | 0 | BE | 218 | 18.7 | 4.7 | C-Kalpha1486
Pr | 4p | Pr 4p | 0 | BE | 218 | 18.7 | 4.7 | C-UL-PHI1486
Pr | 4p | Pr 4p | 0 | BE | 218 | 18.7 | 4.7 | C-SHIMA1486
Pr | 4p | Pr 4p | 0 | BE | 218 | 18.7 | 4.7 | C-Sync
Pr | 4p | Pr 4p | 0 | BE | 218 | 18.7 | 4.7 | C-THS1486
Pr | 4p | Pr 4p | 0 | BE | 218 | 18.7 | 3.83 | C-THS1253
Pr | 4p1/2 | Pr 4p1/2 | 0 | BE | 237 |  | 1.53 | C-Al1486
Pr | 4p1/2 | Pr 4p1/2 | 0 | BE | 237 |  | 1.23 | C-Mg1253
Pr | 4p1/2 | Pr 4p1/2 | 0 | BE | 237 |  | 1.53 | C-Kalpha1486
Pr | 4p1/2 | Pr 4p1/2 | 0 | BE | 237 |  | 1.53 | C-UL-PHI1486
Pr | 4p1/2 | Pr 4p1/2 | 0 | BE | 237 |  | 1.53 | C-SHIMA1486
Pr | 4p1/2 | Pr 4p1/2 | 0 | BE | 237 |  | 1.53 | C-Sync
Pr | 4p1/2 | Pr 4p1/2 | 0 | BE | 237 |  | 1.53 | C-THS1486
Pr | 4p1/2 | Pr 4p1/2 | 0 | BE | 237 |  | 1.23 | C-THS1253
Pr | 4p3/2 | Pr 4p3/2 | 0 | BE | 218 |  | 3.17 | C-Al1486
Pr | 4p3/2 | Pr 4p3/2 | 0 | BE | 218 |  | 2.6 | C-Mg1253
Pr | 4p3/2 | Pr 4p3/2 | 0 | BE | 218 |  | 3.17 | C-Kalpha1486
Pr | 4p3/2 | Pr 4p3/2 | 0 | BE | 218 |  | 3.17 | C-UL-PHI1486
Pr | 4p3/2 | Pr 4p3/2 | 0 | BE | 218 |  | 3.17 | C-SHIMA1486
Pr | 4p3/2 | Pr 4p3/2 | 0 | BE | 218 |  | 3.17 | C-Sync
Pr | 4p3/2 | Pr 4p3/2 | 0 | BE | 218 |  | 3.17 | C-THS1486
Pr | 4p3/2 | Pr 4p3/2 | 0 | BE | 218 |  | 2.6 | C-THS1253
Pr | 4s | Pr 4s | 0 | BE | 305 |  | 1.28 | C-Al1486
Pr | 4s | Pr 4s | 0 | BE | 305 |  | 1.04 | C-Mg1253
Pr | 4s | Pr 4s | 0 | BE | 305 |  | 1.28 | C-Kalpha1486
Pr | 4s | Pr 4s | 0 | BE | 305 |  | 1.28 | C-UL-PHI1486
Pr | 4s | Pr 4s | 0 | BE | 305 |  | 1.28 | C-SHIMA1486
Pr | 4s | Pr 4s | 0 | BE | 305 |  | 1.28 | C-Sync
Pr | 4s | Pr 4s | 0 | BE | 305 |  | 1.28 | C-THS1486
Pr | 4s | Pr 4s | 0 | BE | 305 |  | 1.04 | C-THS1253
Pr | 5p | Pr 5p | 0 | BE | 23 | 0 | 0.685 | C-Al1486
Pr | 5p | Pr 5p | 0 | BE | 23 | 0 | 0.5644 | C-Mg1253
Pr | 5p | Pr 5p | 0 | BE | 23 | 0 | 0.685 | C-Kalpha1486
Pr | 5p | Pr 5p | 0 | BE | 23 | 0 | 0.685 | C-UL-PHI1486
Pr | 5p | Pr 5p | 0 | BE | 23 | 0 | 0.685 | C-SHIMA1486
Pr | 5p | Pr 5p | 0 | BE | 23 | 0 | 0.685 | C-Sync
Pr | 5p | Pr 5p | 0 | BE | 23 | 0 | 0.685 | C-THS1486
Pr | 5p | Pr 5p | 0 | BE | 23 | 0 | 0.5644 | C-THS1253
Pr | 5p1/2 | Pr 5p1/2 | 0 | BE | 23 |  | 0.229 | C-Al1486
Pr | 5p1/2 | Pr 5p1/2 | 0 | BE | 23 |  | 0.1864 | C-Mg1253
Pr | 5p1/2 | Pr 5p1/2 | 0 | BE | 23 |  | 0.229 | C-Kalpha1486
Pr | 5p1/2 | Pr 5p1/2 | 0 | BE | 23 |  | 0.229 | C-UL-PHI1486
Pr | 5p1/2 | Pr 5p1/2 | 0 | BE | 23 |  | 0.229 | C-SHIMA1486
Pr | 5p1/2 | Pr 5p1/2 | 0 | BE | 23 |  | 0.229 | C-Sync
Pr | 5p1/2 | Pr 5p1/2 | 0 | BE | 23 |  | 0.229 | C-THS1486
Pr | 5p1/2 | Pr 5p1/2 | 0 | BE | 23 |  | 0.1864 | C-THS1253
Pr | 5p3/2 | Pr 5p3/2 | 0 | BE | 23 |  | 0.456 | C-Al1486
Pr | 5p3/2 | Pr 5p3/2 | 0 | BE | 23 |  | 0.378 | C-Mg1253
Pr | 5p3/2 | Pr 5p3/2 | 0 | BE | 23 |  | 0.456 | C-Kalpha1486
Pr | 5p3/2 | Pr 5p3/2 | 0 | BE | 23 |  | 0.456 | C-UL-PHI1486
Pr | 5p3/2 | Pr 5p3/2 | 0 | BE | 23 |  | 0.456 | C-SHIMA1486
Pr | 5p3/2 | Pr 5p3/2 | 0 | BE | 23 |  | 0.456 | C-Sync
Pr | 5p3/2 | Pr 5p3/2 | 0 | BE | 23 |  | 0.456 | C-THS1486
Pr | 5p3/2 | Pr 5p3/2 | 0 | BE | 23 |  | 0.378 | C-THS1253
Pr | 5s | Pr 5s | 0 | BE | 38 |  | 0.238 | C-Al1486
Pr | 5s | Pr 5s | 0 | BE | 38 |  | 0.1958 | C-Mg1253
Pr | 5s | Pr 5s | 0 | BE | 38 |  | 0.238 | C-Kalpha1486
Pr | 5s | Pr 5s | 0 | BE | 38 |  | 0.238 | C-UL-PHI1486
Pr | 5s | Pr 5s | 0 | BE | 38 |  | 0.238 | C-SHIMA1486
Pr | 5s | Pr 5s | 0 | BE | 38 |  | 0.238 | C-Sync
Pr | 5s | Pr 5s | 0 | BE | 38 |  | 0.238 | C-THS1486
Pr | 5s | Pr 5s | 0 | BE | 38 |  | 0.1958 | C-THS1253
Pr | mnn | Pr MNN | 1 | KE | 699 |  | 0 | C-Any
Pt | 4d | Pt 4d | 0 | BE | 314 | 17 | 19.1 | C-Al1486
Pt | 4d | Pt 4d | 0 | BE | 314 | 17 | 15.44 | C-Mg1253
Pt | 4d | Pt 4d | 0 | BE | 314 | 17 | 19.1 | C-Kalpha1486
Pt | 4d | Pt 4d | 0 | BE | 314 | 17 | 19.1 | C-UL-PHI1486
Pt | 4d | Pt 4d | 0 | BE | 314 | 17 | 19.1 | C-SHIMA1486
Pt | 4d | Pt 4d | 0 | BE | 314 | 17 | 19.1 | C-Sync
Pt | 4d | Pt 4d | 0 | BE | 314 | 17 | 19.1 | C-THS1486
Pt | 4d | Pt 4d | 0 | BE | 314 | 17 | 15.44 | C-THS1253
Pt | 4d3/2 | Pt 4d3/2 | 0 | BE | 331 |  | 7.78 | C-Al1486
Pt | 4d3/2 | Pt 4d3/2 | 0 | BE | 331 |  | 6.24 | C-Mg1253
Pt | 4d3/2 | Pt 4d3/2 | 0 | BE | 331 |  | 7.78 | C-Kalpha1486
Pt | 4d3/2 | Pt 4d3/2 | 0 | BE | 331 |  | 7.78 | C-UL-PHI1486
Pt | 4d3/2 | Pt 4d3/2 | 0 | BE | 331 |  | 7.78 | C-SHIMA1486
Pt | 4d3/2 | Pt 4d3/2 | 0 | BE | 331 |  | 7.78 | C-Sync
Pt | 4d3/2 | Pt 4d3/2 | 0 | BE | 331 |  | 7.78 | C-THS1486
Pt | 4d3/2 | Pt 4d3/2 | 0 | BE | 331 |  | 6.24 | C-THS1253
Pt | 4d5/2 | Pt 4d5/2 | 0 | BE | 314 |  | 11.32 | C-Al1486
Pt | 4d5/2 | Pt 4d5/2 | 0 | BE | 314 |  | 9.2 | C-Mg1253
Pt | 4d5/2 | Pt 4d5/2 | 0 | BE | 314 |  | 11.32 | C-Kalpha1486
Pt | 4d5/2 | Pt 4d5/2 | 0 | BE | 314 |  | 11.32 | C-UL-PHI1486
Pt | 4d5/2 | Pt 4d5/2 | 0 | BE | 314 |  | 11.32 | C-SHIMA1486
Pt | 4d5/2 | Pt 4d5/2 | 0 | BE | 314 |  | 11.32 | C-Sync
Pt | 4d5/2 | Pt 4d5/2 | 0 | BE | 314 |  | 11.32 | C-THS1486
Pt | 4d5/2 | Pt 4d5/2 | 0 | BE | 314 |  | 9.2 | C-THS1253
Pt | 4f | Pt 4f | 0 | BE | 70 | 3.3 | 15.45 | C-Al1486
Pt | 4f | Pt 4f | 0 | BE | 70 | 3.3 | 15.86 | C-Mg1253
Pt | 4f | Pt 4f | 0 | BE | 70 | 3.3 | 15.45 | C-Kalpha1486
Pt | 4f | Pt 4f | 0 | BE | 70 | 3.3 | 15.45 | C-UL-PHI1486
Pt | 4f | Pt 4f | 0 | BE | 70 | 3.3 | 15.45 | C-SHIMA1486
Pt | 4f | Pt 4f | 0 | BE | 70 | 3.3 | 15.45 | C-Sync
Pt | 4f | Pt 4f | 0 | BE | 70 | 3.3 | 15.45 | C-THS1486
Pt | 4f | Pt 4f | 0 | BE | 70 | 3.3 | 15.86 | C-THS1253
Pt | 4f5/2 | Pt 4f5/2 | 0 | BE | 74 |  | 6.8 | C-Al1486
Pt | 4f5/2 | Pt 4f5/2 | 0 | BE | 74 |  | 6.97 | C-Mg1253
Pt | 4f5/2 | Pt 4f5/2 | 0 | BE | 74 |  | 6.8 | C-Kalpha1486
Pt | 4f5/2 | Pt 4f5/2 | 0 | BE | 74 |  | 6.8 | C-UL-PHI1486
Pt | 4f5/2 | Pt 4f5/2 | 0 | BE | 74 |  | 6.8 | C-SHIMA1486
Pt | 4f5/2 | Pt 4f5/2 | 0 | BE | 74 |  | 6.8 | C-Sync
Pt | 4f5/2 | Pt 4f5/2 | 0 | BE | 74 |  | 6.8 | C-THS1486
Pt | 4f5/2 | Pt 4f5/2 | 0 | BE | 74 |  | 6.97 | C-THS1253
Pt | 4f7/2 | Pt 4f7/2 | 0 | BE | 70 |  | 8.65 | C-Al1486
Pt | 4f7/2 | Pt 4f7/2 | 0 | BE | 70 |  | 8.89 | C-Mg1253
Pt | 4f7/2 | Pt 4f7/2 | 0 | BE | 70 |  | 8.65 | C-Kalpha1486
Pt | 4f7/2 | Pt 4f7/2 | 0 | BE | 70 |  | 8.65 | C-UL-PHI1486
Pt | 4f7/2 | Pt 4f7/2 | 0 | BE | 70 |  | 8.65 | C-SHIMA1486
Pt | 4f7/2 | Pt 4f7/2 | 0 | BE | 70 |  | 8.65 | C-Sync
Pt | 4f7/2 | Pt 4f7/2 | 0 | BE | 70 |  | 8.65 | C-THS1486
Pt | 4f7/2 | Pt 4f7/2 | 0 | BE | 70 |  | 8.89 | C-THS1253
Pt | 4p | Pt 4p | 0 | BE | 519 | 89.7 | 7.88 | C-Al1486
Pt | 4p | Pt 4p | 0 | BE | 519 | 89.7 | 5.99 | C-Mg1253
Pt | 4p | Pt 4p | 0 | BE | 519 | 89.7 | 7.88 | C-Kalpha1486
Pt | 4p | Pt 4p | 0 | BE | 519 | 89.7 | 7.88 | C-UL-PHI1486
Pt | 4p | Pt 4p | 0 | BE | 519 | 89.7 | 7.88 | C-SHIMA1486
Pt | 4p | Pt 4p | 0 | BE | 519 | 89.7 | 7.88 | C-Sync
Pt | 4p | Pt 4p | 0 | BE | 519 | 89.7 | 7.88 | C-THS1486
Pt | 4p | Pt 4p | 0 | BE | 519 | 89.7 | 5.99 | C-THS1253
Pt | 4p1/2 | Pt 4p1/2 | 0 | BE | 608 |  | 2.14 | C-Al1486
Pt | 4p1/2 | Pt 4p1/2 | 0 | BE | 608 |  | 1.54 | C-Mg1253
Pt | 4p1/2 | Pt 4p1/2 | 0 | BE | 608 |  | 2.14 | C-Kalpha1486
Pt | 4p1/2 | Pt 4p1/2 | 0 | BE | 608 |  | 2.14 | C-UL-PHI1486
Pt | 4p1/2 | Pt 4p1/2 | 0 | BE | 608 |  | 2.14 | C-SHIMA1486
Pt | 4p1/2 | Pt 4p1/2 | 0 | BE | 608 |  | 2.14 | C-Sync
Pt | 4p1/2 | Pt 4p1/2 | 0 | BE | 608 |  | 2.14 | C-THS1486
Pt | 4p1/2 | Pt 4p1/2 | 0 | BE | 608 |  | 1.54 | C-THS1253
Pt | 4p3/2 | Pt 4p3/2 | 0 | BE | 519 |  | 5.74 | C-Al1486
Pt | 4p3/2 | Pt 4p3/2 | 0 | BE | 519 |  | 4.45 | C-Mg1253
Pt | 4p3/2 | Pt 4p3/2 | 0 | BE | 519 |  | 5.74 | C-Kalpha1486
Pt | 4p3/2 | Pt 4p3/2 | 0 | BE | 519 |  | 5.74 | C-UL-PHI1486
Pt | 4p3/2 | Pt 4p3/2 | 0 | BE | 519 |  | 5.74 | C-SHIMA1486
Pt | 4p3/2 | Pt 4p3/2 | 0 | BE | 519 |  | 5.74 | C-Sync
Pt | 4p3/2 | Pt 4p3/2 | 0 | BE | 519 |  | 5.74 | C-THS1486
Pt | 4p3/2 | Pt 4p3/2 | 0 | BE | 519 |  | 4.45 | C-THS1253
Pt | 4s | Pt 4s | 0 | BE | 724 |  | 1.9 | C-Al1486
Pt | 4s | Pt 4s | 0 | BE | 724 |  | 1.44 | C-Mg1253
Pt | 4s | Pt 4s | 0 | BE | 724 |  | 1.9 | C-Kalpha1486
Pt | 4s | Pt 4s | 0 | BE | 724 |  | 1.9 | C-UL-PHI1486
Pt | 4s | Pt 4s | 0 | BE | 724 |  | 1.9 | C-SHIMA1486
Pt | 4s | Pt 4s | 0 | BE | 724 |  | 1.9 | C-Sync
Pt | 4s | Pt 4s | 0 | BE | 724 |  | 1.9 | C-THS1486
Pt | 4s | Pt 4s | 0 | BE | 724 |  | 1.44 | C-THS1253
Pt | 5d | Pt 5d | 0 | BE | 2 |  | 1.477 | C-Al1486
Pt | 5d | Pt 5d | 0 | BE | 2 |  | 1.217 | C-Mg1253
Pt | 5d | Pt 5d | 0 | BE | 2 |  | 1.477 | C-Kalpha1486
Pt | 5d | Pt 5d | 0 | BE | 2 |  | 1.477 | C-UL-PHI1486
Pt | 5d | Pt 5d | 0 | BE | 2 |  | 1.477 | C-SHIMA1486
Pt | 5d | Pt 5d | 0 | BE | 2 |  | 1.477 | C-Sync
Pt | 5d | Pt 5d | 0 | BE | 2 |  | 1.477 | C-THS1486
Pt | 5d | Pt 5d | 0 | BE | 2 |  | 1.217 | C-THS1253
Pt | 5d3/2 | Pt 5d3/2 | 0 | BE | 2 |  | 0.62 | C-Al1486
Pt | 5d3/2 | Pt 5d3/2 | 0 | BE | 2 |  | 0.508 | C-Mg1253
Pt | 5d3/2 | Pt 5d3/2 | 0 | BE | 2 |  | 0.62 | C-Kalpha1486
Pt | 5d3/2 | Pt 5d3/2 | 0 | BE | 2 |  | 0.62 | C-UL-PHI1486
Pt | 5d3/2 | Pt 5d3/2 | 0 | BE | 2 |  | 0.62 | C-SHIMA1486
Pt | 5d3/2 | Pt 5d3/2 | 0 | BE | 2 |  | 0.62 | C-Sync
Pt | 5d3/2 | Pt 5d3/2 | 0 | BE | 2 |  | 0.62 | C-THS1486
Pt | 5d3/2 | Pt 5d3/2 | 0 | BE | 2 |  | 0.508 | C-THS1253
Pt | 5d5/2 | Pt 5d5/2 | 0 | BE | 2 |  | 0.857 | C-Al1486
Pt | 5d5/2 | Pt 5d5/2 | 0 | BE | 2 |  | 0.709 | C-Mg1253
Pt | 5d5/2 | Pt 5d5/2 | 0 | BE | 2 |  | 0.857 | C-Kalpha1486
Pt | 5d5/2 | Pt 5d5/2 | 0 | BE | 2 |  | 0.857 | C-UL-PHI1486
Pt | 5d5/2 | Pt 5d5/2 | 0 | BE | 2 |  | 0.857 | C-SHIMA1486
Pt | 5d5/2 | Pt 5d5/2 | 0 | BE | 2 |  | 0.857 | C-Sync
Pt | 5d5/2 | Pt 5d5/2 | 0 | BE | 2 |  | 0.857 | C-THS1486
Pt | 5d5/2 | Pt 5d5/2 | 0 | BE | 2 |  | 0.709 | C-THS1253
Pt | 5p | Pt 5p | 0 | BE | 51 | 13.6 | 1.484 | C-Al1486
Pt | 5p | Pt 5p | 0 | BE | 51 | 13.6 | 1.169 | C-Mg1253
Pt | 5p | Pt 5p | 0 | BE | 51 | 13.6 | 1.484 | C-Kalpha1486
Pt | 5p | Pt 5p | 0 | BE | 51 | 13.6 | 1.484 | C-UL-PHI1486
Pt | 5p | Pt 5p | 0 | BE | 51 | 13.6 | 1.484 | C-SHIMA1486
Pt | 5p | Pt 5p | 0 | BE | 51 | 13.6 | 1.484 | C-Sync
Pt | 5p | Pt 5p | 0 | BE | 51 | 13.6 | 1.484 | C-THS1486
Pt | 5p | Pt 5p | 0 | BE | 51 | 13.6 | 1.169 | C-THS1253
Pt | 5p1/2 | Pt 5p1/2 | 0 | BE | 66 |  | 0.444 | C-Al1486
Pt | 5p1/2 | Pt 5p1/2 | 0 | BE | 66 |  | 0.34 | C-Mg1253
Pt | 5p1/2 | Pt 5p1/2 | 0 | BE | 66 |  | 0.444 | C-Kalpha1486
Pt | 5p1/2 | Pt 5p1/2 | 0 | BE | 66 |  | 0.444 | C-UL-PHI1486
Pt | 5p1/2 | Pt 5p1/2 | 0 | BE | 66 |  | 0.444 | C-SHIMA1486
Pt | 5p1/2 | Pt 5p1/2 | 0 | BE | 66 |  | 0.444 | C-Sync
Pt | 5p1/2 | Pt 5p1/2 | 0 | BE | 66 |  | 0.444 | C-THS1486
Pt | 5p1/2 | Pt 5p1/2 | 0 | BE | 66 |  | 0.34 | C-THS1253
Pt | 5p3/2 | Pt 5p3/2 | 0 | BE | 51 |  | 1.04 | C-Al1486
Pt | 5p3/2 | Pt 5p3/2 | 0 | BE | 51 |  | 0.829 | C-Mg1253
Pt | 5p3/2 | Pt 5p3/2 | 0 | BE | 51 |  | 1.04 | C-Kalpha1486
Pt | 5p3/2 | Pt 5p3/2 | 0 | BE | 51 |  | 1.04 | C-UL-PHI1486
Pt | 5p3/2 | Pt 5p3/2 | 0 | BE | 51 |  | 1.04 | C-SHIMA1486
Pt | 5p3/2 | Pt 5p3/2 | 0 | BE | 51 |  | 1.04 | C-Sync
Pt | 5p3/2 | Pt 5p3/2 | 0 | BE | 51 |  | 1.04 | C-THS1486
Pt | 5p3/2 | Pt 5p3/2 | 0 | BE | 51 |  | 0.829 | C-THS1253
Pt | 5s | Pt 5s | 0 | BE | 102 |  | 0.459 | C-Al1486
Pt | 5s | Pt 5s | 0 | BE | 102 |  | 0.366 | C-Mg1253
Pt | 5s | Pt 5s | 0 | BE | 102 |  | 0.459 | C-Kalpha1486
Pt | 5s | Pt 5s | 0 | BE | 102 |  | 0.459 | C-UL-PHI1486
Pt | 5s | Pt 5s | 0 | BE | 102 |  | 0.459 | C-SHIMA1486
Pt | 5s | Pt 5s | 0 | BE | 102 |  | 0.459 | C-Sync
Pt | 5s | Pt 5s | 0 | BE | 102 |  | 0.459 | C-THS1486
Pt | 5s | Pt 5s | 0 | BE | 102 |  | 0.366 | C-THS1253
Pt | mnn | Pt MNN | 1 | KE | 1960 |  | 0 | C-Any
Ra | 4d | Ra 4d | 0 | BE | 603 | 33 | 25.93 | C-Al1486
Ra | 4d | Ra 4d | 0 | BE | 603 | 33 | 19.77 | C-Mg1253
Ra | 4d | Ra 4d | 0 | BE | 603 | 33 | 25.93 | C-Kalpha1486
Ra | 4d | Ra 4d | 0 | BE | 603 | 33 | 25.93 | C-UL-PHI1486
Ra | 4d | Ra 4d | 0 | BE | 603 | 33 | 25.93 | C-SHIMA1486
Ra | 4d | Ra 4d | 0 | BE | 603 | 33 | 25.93 | C-Sync
Ra | 4d | Ra 4d | 0 | BE | 603 | 33 | 25.93 | C-THS1486
Ra | 4d | Ra 4d | 0 | BE | 603 | 33 | 19.77 | C-THS1253
Ra | 4d3/2 | Ra 4d3/2 | 0 | BE | 636 |  | 10.4 | C-Al1486
Ra | 4d3/2 | Ra 4d3/2 | 0 | BE | 636 |  | 7.82 | C-Mg1253
Ra | 4d3/2 | Ra 4d3/2 | 0 | BE | 636 |  | 10.4 | C-Kalpha1486
Ra | 4d3/2 | Ra 4d3/2 | 0 | BE | 636 |  | 10.4 | C-UL-PHI1486
Ra | 4d3/2 | Ra 4d3/2 | 0 | BE | 636 |  | 10.4 | C-SHIMA1486
Ra | 4d3/2 | Ra 4d3/2 | 0 | BE | 636 |  | 10.4 | C-Sync
Ra | 4d3/2 | Ra 4d3/2 | 0 | BE | 636 |  | 10.4 | C-THS1486
Ra | 4d3/2 | Ra 4d3/2 | 0 | BE | 636 |  | 7.82 | C-THS1253
Ra | 4d5/2 | Ra 4d5/2 | 0 | BE | 603 |  | 15.53 | C-Al1486
Ra | 4d5/2 | Ra 4d5/2 | 0 | BE | 603 |  | 11.95 | C-Mg1253
Ra | 4d5/2 | Ra 4d5/2 | 0 | BE | 603 |  | 15.53 | C-Kalpha1486
Ra | 4d5/2 | Ra 4d5/2 | 0 | BE | 603 |  | 15.53 | C-UL-PHI1486
Ra | 4d5/2 | Ra 4d5/2 | 0 | BE | 603 |  | 15.53 | C-SHIMA1486
Ra | 4d5/2 | Ra 4d5/2 | 0 | BE | 603 |  | 15.53 | C-Sync
Ra | 4d5/2 | Ra 4d5/2 | 0 | BE | 603 |  | 15.53 | C-THS1486
Ra | 4d5/2 | Ra 4d5/2 | 0 | BE | 603 |  | 11.95 | C-THS1253
Ra | 4f | Ra 4f | 0 | BE | 299 | 0 | 37.04 | C-Al1486
Ra | 4f | Ra 4f | 0 | BE | 299 | 0 | 36.28 | C-Mg1253
Ra | 4f | Ra 4f | 0 | BE | 299 | 0 | 37.04 | C-Kalpha1486
Ra | 4f | Ra 4f | 0 | BE | 299 | 0 | 37.04 | C-UL-PHI1486
Ra | 4f | Ra 4f | 0 | BE | 299 | 0 | 37.04 | C-SHIMA1486
Ra | 4f | Ra 4f | 0 | BE | 299 | 0 | 37.04 | C-Sync
Ra | 4f | Ra 4f | 0 | BE | 299 | 0 | 37.04 | C-THS1486
Ra | 4f | Ra 4f | 0 | BE | 299 | 0 | 36.28 | C-THS1253
Ra | 4f5/2 | Ra 4f5/2 | 0 | BE | 299 |  | 16.3 | C-Al1486
Ra | 4f5/2 | Ra 4f5/2 | 0 | BE | 299 |  | 15.92 | C-Mg1253
Ra | 4f5/2 | Ra 4f5/2 | 0 | BE | 299 |  | 16.3 | C-Kalpha1486
Ra | 4f5/2 | Ra 4f5/2 | 0 | BE | 299 |  | 16.3 | C-UL-PHI1486
Ra | 4f5/2 | Ra 4f5/2 | 0 | BE | 299 |  | 16.3 | C-SHIMA1486
Ra | 4f5/2 | Ra 4f5/2 | 0 | BE | 299 |  | 16.3 | C-Sync
Ra | 4f5/2 | Ra 4f5/2 | 0 | BE | 299 |  | 16.3 | C-THS1486
Ra | 4f5/2 | Ra 4f5/2 | 0 | BE | 299 |  | 15.92 | C-THS1253
Ra | 4f7/2 | Ra 4f7/2 | 0 | BE | 299 |  | 20.74 | C-Al1486
Ra | 4f7/2 | Ra 4f7/2 | 0 | BE | 299 |  | 20.36 | C-Mg1253
Ra | 4f7/2 | Ra 4f7/2 | 0 | BE | 299 |  | 20.74 | C-Kalpha1486
Ra | 4f7/2 | Ra 4f7/2 | 0 | BE | 299 |  | 20.74 | C-UL-PHI1486
Ra | 4f7/2 | Ra 4f7/2 | 0 | BE | 299 |  | 20.74 | C-SHIMA1486
Ra | 4f7/2 | Ra 4f7/2 | 0 | BE | 299 |  | 20.74 | C-Sync
Ra | 4f7/2 | Ra 4f7/2 | 0 | BE | 299 |  | 20.74 | C-THS1486
Ra | 4f7/2 | Ra 4f7/2 | 0 | BE | 299 |  | 20.36 | C-THS1253
Ra | 4p | Ra 4p | 0 | BE | 879 | 179 | 9.11 | C-Al1486
Ra | 4p | Ra 4p | 0 | BE | 879 | 179 | 6.68 | C-Mg1253
Ra | 4p | Ra 4p | 0 | BE | 879 | 179 | 9.11 | C-Kalpha1486
Ra | 4p | Ra 4p | 0 | BE | 879 | 179 | 9.11 | C-UL-PHI1486
Ra | 4p | Ra 4p | 0 | BE | 879 | 179 | 9.11 | C-SHIMA1486
Ra | 4p | Ra 4p | 0 | BE | 879 | 179 | 9.11 | C-Sync
Ra | 4p | Ra 4p | 0 | BE | 879 | 179 | 9.11 | C-THS1486
Ra | 4p | Ra 4p | 0 | BE | 879 | 179 | 6.68 | C-THS1253
Ra | 4p1/2 | Ra 4p1/2 | 0 | BE | 1058 |  | 1.91 | C-Al1486
Ra | 4p1/2 | Ra 4p1/2 | 0 | BE | 1058 |  | 1.26 | C-Mg1253
Ra | 4p1/2 | Ra 4p1/2 | 0 | BE | 1058 |  | 1.91 | C-Kalpha1486
Ra | 4p1/2 | Ra 4p1/2 | 0 | BE | 1058 |  | 1.91 | C-UL-PHI1486
Ra | 4p1/2 | Ra 4p1/2 | 0 | BE | 1058 |  | 1.91 | C-SHIMA1486
Ra | 4p1/2 | Ra 4p1/2 | 0 | BE | 1058 |  | 1.91 | C-Sync
Ra | 4p1/2 | Ra 4p1/2 | 0 | BE | 1058 |  | 1.91 | C-THS1486
Ra | 4p1/2 | Ra 4p1/2 | 0 | BE | 1058 |  | 1.26 | C-THS1253
Ra | 4p3/2 | Ra 4p3/2 | 0 | BE | 879 |  | 7.2 | C-Al1486
Ra | 4p3/2 | Ra 4p3/2 | 0 | BE | 879 |  | 5.42 | C-Mg1253
Ra | 4p3/2 | Ra 4p3/2 | 0 | BE | 879 |  | 7.2 | C-Kalpha1486
Ra | 4p3/2 | Ra 4p3/2 | 0 | BE | 879 |  | 7.2 | C-UL-PHI1486
Ra | 4p3/2 | Ra 4p3/2 | 0 | BE | 879 |  | 7.2 | C-SHIMA1486
Ra | 4p3/2 | Ra 4p3/2 | 0 | BE | 879 |  | 7.2 | C-Sync
Ra | 4p3/2 | Ra 4p3/2 | 0 | BE | 879 |  | 7.2 | C-THS1486
Ra | 4p3/2 | Ra 4p3/2 | 0 | BE | 879 |  | 5.42 | C-THS1253
Ra | 4s | Ra 4s | 0 | BE | 1208 |  | 1.95 | C-Al1486
Ra | 4s | Ra 4s | 0 | BE | 1208 |  | 1.41 | C-Mg1253
Ra | 4s | Ra 4s | 0 | BE | 1208 |  | 1.95 | C-Kalpha1486
Ra | 4s | Ra 4s | 0 | BE | 1208 |  | 1.95 | C-UL-PHI1486
Ra | 4s | Ra 4s | 0 | BE | 1208 |  | 1.95 | C-SHIMA1486
Ra | 4s | Ra 4s | 0 | BE | 1208 |  | 1.95 | C-Sync
Ra | 4s | Ra 4s | 0 | BE | 1208 |  | 1.95 | C-THS1486
Ra | 4s | Ra 4s | 0 | BE | 1208 |  | 1.41 | C-THS1253
Ra | 5d | Ra 5d | 0 | BE | 68 | 0 | 4.61 | C-Al1486
Ra | 5d | Ra 5d | 0 | BE | 68 | 0 | 3.69 | C-Mg1253
Ra | 5d | Ra 5d | 0 | BE | 68 | 0 | 4.61 | C-Kalpha1486
Ra | 5d | Ra 5d | 0 | BE | 68 | 0 | 4.61 | C-UL-PHI1486
Ra | 5d | Ra 5d | 0 | BE | 68 | 0 | 4.61 | C-SHIMA1486
Ra | 5d | Ra 5d | 0 | BE | 68 | 0 | 4.61 | C-Sync
Ra | 5d | Ra 5d | 0 | BE | 68 | 0 | 4.61 | C-THS1486
Ra | 5d | Ra 5d | 0 | BE | 68 | 0 | 3.69 | C-THS1253
Ra | 5d3/2 | Ra 5d3/2 | 0 | BE | 68 |  | 1.88 | C-Al1486
Ra | 5d3/2 | Ra 5d3/2 | 0 | BE | 68 |  | 1.49 | C-Mg1253
Ra | 5d3/2 | Ra 5d3/2 | 0 | BE | 68 |  | 1.88 | C-Kalpha1486
Ra | 5d3/2 | Ra 5d3/2 | 0 | BE | 68 |  | 1.88 | C-UL-PHI1486
Ra | 5d3/2 | Ra 5d3/2 | 0 | BE | 68 |  | 1.88 | C-SHIMA1486
Ra | 5d3/2 | Ra 5d3/2 | 0 | BE | 68 |  | 1.88 | C-Sync
Ra | 5d3/2 | Ra 5d3/2 | 0 | BE | 68 |  | 1.88 | C-THS1486
Ra | 5d3/2 | Ra 5d3/2 | 0 | BE | 68 |  | 1.49 | C-THS1253
Ra | 5d5/2 | Ra 5d5/2 | 0 | BE | 68 |  | 2.73 | C-Al1486
Ra | 5d5/2 | Ra 5d5/2 | 0 | BE | 68 |  | 2.2 | C-Mg1253
Ra | 5d5/2 | Ra 5d5/2 | 0 | BE | 68 |  | 2.73 | C-Kalpha1486
Ra | 5d5/2 | Ra 5d5/2 | 0 | BE | 68 |  | 2.73 | C-UL-PHI1486
Ra | 5d5/2 | Ra 5d5/2 | 0 | BE | 68 |  | 2.73 | C-SHIMA1486
Ra | 5d5/2 | Ra 5d5/2 | 0 | BE | 68 |  | 2.73 | C-Sync
Ra | 5d5/2 | Ra 5d5/2 | 0 | BE | 68 |  | 2.73 | C-THS1486
Ra | 5d5/2 | Ra 5d5/2 | 0 | BE | 68 |  | 2.2 | C-THS1253
Ra | 5p | Ra 5p | 0 | BE | 153 | 47 | 2.493 | C-Al1486
Ra | 5p | Ra 5p | 0 | BE | 153 | 47 | 1.952 | C-Mg1253
Ra | 5p | Ra 5p | 0 | BE | 153 | 47 | 2.493 | C-Kalpha1486
Ra | 5p | Ra 5p | 0 | BE | 153 | 47 | 2.493 | C-UL-PHI1486
Ra | 5p | Ra 5p | 0 | BE | 153 | 47 | 2.493 | C-SHIMA1486
Ra | 5p | Ra 5p | 0 | BE | 153 | 47 | 2.493 | C-Sync
Ra | 5p | Ra 5p | 0 | BE | 153 | 47 | 2.493 | C-THS1486
Ra | 5p | Ra 5p | 0 | BE | 153 | 47 | 1.952 | C-THS1253
Ra | 5p1/2 | Ra 5p1/2 | 0 | BE | 200 |  | 0.633 | C-Al1486
Ra | 5p1/2 | Ra 5p1/2 | 0 | BE | 200 |  | 0.472 | C-Mg1253
Ra | 5p1/2 | Ra 5p1/2 | 0 | BE | 200 |  | 0.633 | C-Kalpha1486
Ra | 5p1/2 | Ra 5p1/2 | 0 | BE | 200 |  | 0.633 | C-UL-PHI1486
Ra | 5p1/2 | Ra 5p1/2 | 0 | BE | 200 |  | 0.633 | C-SHIMA1486
Ra | 5p1/2 | Ra 5p1/2 | 0 | BE | 200 |  | 0.633 | C-Sync
Ra | 5p1/2 | Ra 5p1/2 | 0 | BE | 200 |  | 0.633 | C-THS1486
Ra | 5p1/2 | Ra 5p1/2 | 0 | BE | 200 |  | 0.472 | C-THS1253
Ra | 5p3/2 | Ra 5p3/2 | 0 | BE | 153 |  | 1.86 | C-Al1486
Ra | 5p3/2 | Ra 5p3/2 | 0 | BE | 153 |  | 1.48 | C-Mg1253
Ra | 5p3/2 | Ra 5p3/2 | 0 | BE | 153 |  | 1.86 | C-Kalpha1486
Ra | 5p3/2 | Ra 5p3/2 | 0 | BE | 153 |  | 1.86 | C-UL-PHI1486
Ra | 5p3/2 | Ra 5p3/2 | 0 | BE | 153 |  | 1.86 | C-SHIMA1486
Ra | 5p3/2 | Ra 5p3/2 | 0 | BE | 153 |  | 1.86 | C-Sync
Ra | 5p3/2 | Ra 5p3/2 | 0 | BE | 153 |  | 1.86 | C-THS1486
Ra | 5p3/2 | Ra 5p3/2 | 0 | BE | 153 |  | 1.48 | C-THS1253
Ra | 5s | Ra 5s | 0 | BE | 254 |  | 0.665 | C-Al1486
Ra | 5s | Ra 5s | 0 | BE | 254 |  | 0.523 | C-Mg1253
Ra | 5s | Ra 5s | 0 | BE | 254 |  | 0.665 | C-Kalpha1486
Ra | 5s | Ra 5s | 0 | BE | 254 |  | 0.665 | C-UL-PHI1486
Ra | 5s | Ra 5s | 0 | BE | 254 |  | 0.665 | C-SHIMA1486
Ra | 5s | Ra 5s | 0 | BE | 254 |  | 0.665 | C-Sync
Ra | 5s | Ra 5s | 0 | BE | 254 |  | 0.665 | C-THS1486
Ra | 5s | Ra 5s | 0 | BE | 254 |  | 0.523 | C-THS1253
Ra | 6p | Ra 6p | 0 | BE | 19 | 0 | 0.3959 | C-Al1486
Ra | 6p | Ra 6p | 0 | BE | 19 | 0 | 0.3137 | C-Mg1253
Ra | 6p | Ra 6p | 0 | BE | 19 | 0 | 0.3959 | C-Kalpha1486
Ra | 6p | Ra 6p | 0 | BE | 19 | 0 | 0.3959 | C-UL-PHI1486
Ra | 6p | Ra 6p | 0 | BE | 19 | 0 | 0.3959 | C-SHIMA1486
Ra | 6p | Ra 6p | 0 | BE | 19 | 0 | 0.3959 | C-Sync
Ra | 6p | Ra 6p | 0 | BE | 19 | 0 | 0.3959 | C-THS1486
Ra | 6p | Ra 6p | 0 | BE | 19 | 0 | 0.3137 | C-THS1253
Ra | 6p1/2 | Ra 6p1/2 | 0 | BE | 19 |  | 0.1099 | C-Al1486
Ra | 6p1/2 | Ra 6p1/2 | 0 | BE | 19 |  | 0.0837 | C-Mg1253
Ra | 6p1/2 | Ra 6p1/2 | 0 | BE | 19 |  | 0.1099 | C-Kalpha1486
Ra | 6p1/2 | Ra 6p1/2 | 0 | BE | 19 |  | 0.1099 | C-UL-PHI1486
Ra | 6p1/2 | Ra 6p1/2 | 0 | BE | 19 |  | 0.1099 | C-SHIMA1486
Ra | 6p1/2 | Ra 6p1/2 | 0 | BE | 19 |  | 0.1099 | C-Sync
Ra | 6p1/2 | Ra 6p1/2 | 0 | BE | 19 |  | 0.1099 | C-THS1486
Ra | 6p1/2 | Ra 6p1/2 | 0 | BE | 19 |  | 0.0837 | C-THS1253
Ra | 6p3/2 | Ra 6p3/2 | 0 | BE | 19 |  | 0.286 | C-Al1486
Ra | 6p3/2 | Ra 6p3/2 | 0 | BE | 19 |  | 0.23 | C-Mg1253
Ra | 6p3/2 | Ra 6p3/2 | 0 | BE | 19 |  | 0.286 | C-Kalpha1486
Ra | 6p3/2 | Ra 6p3/2 | 0 | BE | 19 |  | 0.286 | C-UL-PHI1486
Ra | 6p3/2 | Ra 6p3/2 | 0 | BE | 19 |  | 0.286 | C-SHIMA1486
Ra | 6p3/2 | Ra 6p3/2 | 0 | BE | 19 |  | 0.286 | C-Sync
Ra | 6p3/2 | Ra 6p3/2 | 0 | BE | 19 |  | 0.286 | C-THS1486
Ra | 6p3/2 | Ra 6p3/2 | 0 | BE | 19 |  | 0.23 | C-THS1253
Ra | 6s | Ra 6s | 0 | BE | 44 |  | 0.1383 | C-Al1486
Ra | 6s | Ra 6s | 0 | BE | 44 |  | 0.1109 | C-Mg1253
Ra | 6s | Ra 6s | 0 | BE | 44 |  | 0.1383 | C-Kalpha1486
Ra | 6s | Ra 6s | 0 | BE | 44 |  | 0.1383 | C-UL-PHI1486
Ra | 6s | Ra 6s | 0 | BE | 44 |  | 0.1383 | C-SHIMA1486
Ra | 6s | Ra 6s | 0 | BE | 44 |  | 0.1383 | C-Sync
Ra | 6s | Ra 6s | 0 | BE | 44 |  | 0.1383 | C-THS1486
Ra | 6s | Ra 6s | 0 | BE | 44 |  | 0.1109 | C-THS1253
Rb | 3d | Rb 3d | 0 | BE | 111 | 1.6 | 4.21 | C-Al1486
Rb | 3d | Rb 3d | 0 | BE | 111 | 1.6 | 4.44 | C-Mg1253
Rb | 3d | Rb 3d | 0 | BE | 111 | 1.6 | 4.21 | C-Kalpha1486
Rb | 3d | Rb 3d | 0 | BE | 111 | 1.6 | 4.21 | C-UL-PHI1486
Rb | 3d | Rb 3d | 0 | BE | 111 | 1.6 | 4.21 | C-SHIMA1486
Rb | 3d | Rb 3d | 0 | BE | 111 | 1.6 | 4.21 | C-Sync
Rb | 3d | Rb 3d | 0 | BE | 111 | 1.6 | 4.21 | C-THS1486
Rb | 3d | Rb 3d | 0 | BE | 111 | 1.6 | 4.44 | C-THS1253
Rb | 3d3/2 | Rb 3d3/2 | 0 | BE | 112 |  | 1.72 | C-Al1486
Rb | 3d3/2 | Rb 3d3/2 | 0 | BE | 112 |  | 1.81 | C-Mg1253
Rb | 3d3/2 | Rb 3d3/2 | 0 | BE | 112 |  | 1.72 | C-Kalpha1486
Rb | 3d3/2 | Rb 3d3/2 | 0 | BE | 112 |  | 1.72 | C-UL-PHI1486
Rb | 3d3/2 | Rb 3d3/2 | 0 | BE | 112 |  | 1.72 | C-SHIMA1486
Rb | 3d3/2 | Rb 3d3/2 | 0 | BE | 112 |  | 1.72 | C-Sync
Rb | 3d3/2 | Rb 3d3/2 | 0 | BE | 112 |  | 1.72 | C-THS1486
Rb | 3d3/2 | Rb 3d3/2 | 0 | BE | 112 |  | 1.81 | C-THS1253
Rb | 3d5/2 | Rb 3d5/2 | 0 | BE | 111 |  | 2.49 | C-Al1486
Rb | 3d5/2 | Rb 3d5/2 | 0 | BE | 111 |  | 2.63 | C-Mg1253
Rb | 3d5/2 | Rb 3d5/2 | 0 | BE | 111 |  | 2.49 | C-Kalpha1486
Rb | 3d5/2 | Rb 3d5/2 | 0 | BE | 111 |  | 2.49 | C-UL-PHI1486
Rb | 3d5/2 | Rb 3d5/2 | 0 | BE | 111 |  | 2.49 | C-SHIMA1486
Rb | 3d5/2 | Rb 3d5/2 | 0 | BE | 111 |  | 2.49 | C-Sync
Rb | 3d5/2 | Rb 3d5/2 | 0 | BE | 111 |  | 2.49 | C-THS1486
Rb | 3d5/2 | Rb 3d5/2 | 0 | BE | 111 |  | 2.63 | C-THS1253
Rb | 3p | Rb 3p | 0 | BE | 239 | 9.6 | 6.07 | C-Al1486
Rb | 3p | Rb 3p | 0 | BE | 239 | 9.6 | 5.27 | C-Mg1253
Rb | 3p | Rb 3p | 0 | BE | 239 | 9.6 | 6.07 | C-Kalpha1486
Rb | 3p | Rb 3p | 0 | BE | 239 | 9.6 | 6.07 | C-UL-PHI1486
Rb | 3p | Rb 3p | 0 | BE | 239 | 9.6 | 6.07 | C-SHIMA1486
Rb | 3p | Rb 3p | 0 | BE | 239 | 9.6 | 6.07 | C-Sync
Rb | 3p | Rb 3p | 0 | BE | 239 | 9.6 | 6.07 | C-THS1486
Rb | 3p | Rb 3p | 0 | BE | 239 | 9.6 | 5.27 | C-THS1253
Rb | 3p1/2 | Rb 3p1/2 | 0 | BE | 248 |  | 2.07 | C-Al1486
Rb | 3p1/2 | Rb 3p1/2 | 0 | BE | 248 |  | 1.79 | C-Mg1253
Rb | 3p1/2 | Rb 3p1/2 | 0 | BE | 248 |  | 2.07 | C-Kalpha1486
Rb | 3p1/2 | Rb 3p1/2 | 0 | BE | 248 |  | 2.07 | C-UL-PHI1486
Rb | 3p1/2 | Rb 3p1/2 | 0 | BE | 248 |  | 2.07 | C-SHIMA1486
Rb | 3p1/2 | Rb 3p1/2 | 0 | BE | 248 |  | 2.07 | C-Sync
Rb | 3p1/2 | Rb 3p1/2 | 0 | BE | 248 |  | 2.07 | C-THS1486
Rb | 3p1/2 | Rb 3p1/2 | 0 | BE | 248 |  | 1.79 | C-THS1253
Rb | 3p3/2 | Rb 3p3/2 | 0 | BE | 239 |  | 4 | C-Al1486
Rb | 3p3/2 | Rb 3p3/2 | 0 | BE | 239 |  | 3.48 | C-Mg1253
Rb | 3p3/2 | Rb 3p3/2 | 0 | BE | 239 |  | 4 | C-Kalpha1486
Rb | 3p3/2 | Rb 3p3/2 | 0 | BE | 239 |  | 4 | C-UL-PHI1486
Rb | 3p3/2 | Rb 3p3/2 | 0 | BE | 239 |  | 4 | C-SHIMA1486
Rb | 3p3/2 | Rb 3p3/2 | 0 | BE | 239 |  | 4 | C-Sync
Rb | 3p3/2 | Rb 3p3/2 | 0 | BE | 239 |  | 4 | C-THS1486
Rb | 3p3/2 | Rb 3p3/2 | 0 | BE | 239 |  | 3.48 | C-THS1253
Rb | 3s | Rb 3s | 0 | BE | 322 |  | 1.75 | C-Al1486
Rb | 3s | Rb 3s | 0 | BE | 322 |  | 1.43 | C-Mg1253
Rb | 3s | Rb 3s | 0 | BE | 322 |  | 1.75 | C-Kalpha1486
Rb | 3s | Rb 3s | 0 | BE | 322 |  | 1.75 | C-UL-PHI1486
Rb | 3s | Rb 3s | 0 | BE | 322 |  | 1.75 | C-SHIMA1486
Rb | 3s | Rb 3s | 0 | BE | 322 |  | 1.75 | C-Sync
Rb | 3s | Rb 3s | 0 | BE | 322 |  | 1.75 | C-THS1486
Rb | 3s | Rb 3s | 0 | BE | 322 |  | 1.43 | C-THS1253
Rb | 4p | Rb 4p | 0 | BE | 14 | 1 | 0.625 | C-Al1486
Rb | 4p | Rb 4p | 0 | BE | 14 | 1 | 0.5478 | C-Mg1253
Rb | 4p | Rb 4p | 0 | BE | 14 | 1 | 0.625 | C-Kalpha1486
Rb | 4p | Rb 4p | 0 | BE | 14 | 1 | 0.625 | C-UL-PHI1486
Rb | 4p | Rb 4p | 0 | BE | 14 | 1 | 0.625 | C-SHIMA1486
Rb | 4p | Rb 4p | 0 | BE | 14 | 1 | 0.625 | C-Sync
Rb | 4p | Rb 4p | 0 | BE | 14 | 1 | 0.625 | C-THS1486
Rb | 4p | Rb 4p | 0 | BE | 14 | 1 | 0.5478 | C-THS1253
Rb | 4p1/2 | Rb 4p1/2 | 0 | BE | 15 |  | 0.214 | C-Al1486
Rb | 4p1/2 | Rb 4p1/2 | 0 | BE | 15 |  | 0.1868 | C-Mg1253
Rb | 4p1/2 | Rb 4p1/2 | 0 | BE | 15 |  | 0.214 | C-Kalpha1486
Rb | 4p1/2 | Rb 4p1/2 | 0 | BE | 15 |  | 0.214 | C-UL-PHI1486
Rb | 4p1/2 | Rb 4p1/2 | 0 | BE | 15 |  | 0.214 | C-SHIMA1486
Rb | 4p1/2 | Rb 4p1/2 | 0 | BE | 15 |  | 0.214 | C-Sync
Rb | 4p1/2 | Rb 4p1/2 | 0 | BE | 15 |  | 0.214 | C-THS1486
Rb | 4p1/2 | Rb 4p1/2 | 0 | BE | 15 |  | 0.1868 | C-THS1253
Rb | 4p3/2 | Rb 4p3/2 | 0 | BE | 14 |  | 0.411 | C-Al1486
Rb | 4p3/2 | Rb 4p3/2 | 0 | BE | 14 |  | 0.361 | C-Mg1253
Rb | 4p3/2 | Rb 4p3/2 | 0 | BE | 14 |  | 0.411 | C-Kalpha1486
Rb | 4p3/2 | Rb 4p3/2 | 0 | BE | 14 |  | 0.411 | C-UL-PHI1486
Rb | 4p3/2 | Rb 4p3/2 | 0 | BE | 14 |  | 0.411 | C-SHIMA1486
Rb | 4p3/2 | Rb 4p3/2 | 0 | BE | 14 |  | 0.411 | C-Sync
Rb | 4p3/2 | Rb 4p3/2 | 0 | BE | 14 |  | 0.411 | C-THS1486
Rb | 4p3/2 | Rb 4p3/2 | 0 | BE | 14 |  | 0.361 | C-THS1253
Rb | 4s | Rb 4s | 0 | BE | 30 |  | 0.251 | C-Al1486
Rb | 4s | Rb 4s | 0 | BE | 30 |  | 0.209 | C-Mg1253
Rb | 4s | Rb 4s | 0 | BE | 30 |  | 0.251 | C-Kalpha1486
Rb | 4s | Rb 4s | 0 | BE | 30 |  | 0.251 | C-UL-PHI1486
Rb | 4s | Rb 4s | 0 | BE | 30 |  | 0.251 | C-SHIMA1486
Rb | 4s | Rb 4s | 0 | BE | 30 |  | 0.251 | C-Sync
Rb | 4s | Rb 4s | 0 | BE | 30 |  | 0.251 | C-THS1486
Rb | 4s | Rb 4s | 0 | BE | 30 |  | 0.209 | C-THS1253
Rb | lmm | Rb LMM | 1 | KE | 1560 |  | 0 | C-Any
Re | 4d | Re 4d | 0 | BE | 260 | 13.4 | 17.01 | C-Al1486
Re | 4d | Re 4d | 0 | BE | 260 | 13.4 | 13.98 | C-Mg1253
Re | 4d | Re 4d | 0 | BE | 260 | 13.4 | 17.01 | C-Kalpha1486
Re | 4d | Re 4d | 0 | BE | 260 | 13.4 | 17.01 | C-UL-PHI1486
Re | 4d | Re 4d | 0 | BE | 260 | 13.4 | 17.01 | C-SHIMA1486
Re | 4d | Re 4d | 0 | BE | 260 | 13.4 | 17.01 | C-Sync
Re | 4d | Re 4d | 0 | BE | 260 | 13.4 | 17.01 | C-THS1486
Re | 4d | Re 4d | 0 | BE | 260 | 13.4 | 13.98 | C-THS1253
Re | 4d3/2 | Re 4d3/2 | 0 | BE | 274 |  | 6.95 | C-Al1486
Re | 4d3/2 | Re 4d3/2 | 0 | BE | 274 |  | 5.67 | C-Mg1253
Re | 4d3/2 | Re 4d3/2 | 0 | BE | 274 |  | 6.95 | C-Kalpha1486
Re | 4d3/2 | Re 4d3/2 | 0 | BE | 274 |  | 6.95 | C-UL-PHI1486
Re | 4d3/2 | Re 4d3/2 | 0 | BE | 274 |  | 6.95 | C-SHIMA1486
Re | 4d3/2 | Re 4d3/2 | 0 | BE | 274 |  | 6.95 | C-Sync
Re | 4d3/2 | Re 4d3/2 | 0 | BE | 274 |  | 6.95 | C-THS1486
Re | 4d3/2 | Re 4d3/2 | 0 | BE | 274 |  | 5.67 | C-THS1253
Re | 4d5/2 | Re 4d5/2 | 0 | BE | 260 |  | 10.06 | C-Al1486
Re | 4d5/2 | Re 4d5/2 | 0 | BE | 260 |  | 8.31 | C-Mg1253
Re | 4d5/2 | Re 4d5/2 | 0 | BE | 260 |  | 10.06 | C-Kalpha1486
Re | 4d5/2 | Re 4d5/2 | 0 | BE | 260 |  | 10.06 | C-UL-PHI1486
Re | 4d5/2 | Re 4d5/2 | 0 | BE | 260 |  | 10.06 | C-SHIMA1486
Re | 4d5/2 | Re 4d5/2 | 0 | BE | 260 |  | 10.06 | C-Sync
Re | 4d5/2 | Re 4d5/2 | 0 | BE | 260 |  | 10.06 | C-THS1486
Re | 4d5/2 | Re 4d5/2 | 0 | BE | 260 |  | 8.31 | C-THS1253
Re | 4f | Re 4f | 0 | BE | 45 | 2.6 | 11.08 | C-Al1486
Re | 4f | Re 4f | 0 | BE | 45 | 2.6 | 11.54 | C-Mg1253
Re | 4f | Re 4f | 0 | BE | 45 | 2.6 | 11.08 | C-Kalpha1486
Re | 4f | Re 4f | 0 | BE | 45 | 2.6 | 11.08 | C-UL-PHI1486
Re | 4f | Re 4f | 0 | BE | 45 | 2.6 | 11.08 | C-SHIMA1486
Re | 4f | Re 4f | 0 | BE | 45 | 2.6 | 11.08 | C-Sync
Re | 4f | Re 4f | 0 | BE | 45 | 2.6 | 11.08 | C-THS1486
Re | 4f | Re 4f | 0 | BE | 45 | 2.6 | 11.54 | C-THS1253
Re | 4f5/2 | Re 4f5/2 | 0 | BE | 47 |  | 4.88 | C-Al1486
Re | 4f5/2 | Re 4f5/2 | 0 | BE | 47 |  | 5.08 | C-Mg1253
Re | 4f5/2 | Re 4f5/2 | 0 | BE | 47 |  | 4.88 | C-Kalpha1486
Re | 4f5/2 | Re 4f5/2 | 0 | BE | 47 |  | 4.88 | C-UL-PHI1486
Re | 4f5/2 | Re 4f5/2 | 0 | BE | 47 |  | 4.88 | C-SHIMA1486
Re | 4f5/2 | Re 4f5/2 | 0 | BE | 47 |  | 4.88 | C-Sync
Re | 4f5/2 | Re 4f5/2 | 0 | BE | 47 |  | 4.88 | C-THS1486
Re | 4f5/2 | Re 4f5/2 | 0 | BE | 47 |  | 5.08 | C-THS1253
Re | 4f7/2 | Re 4f7/2 | 0 | BE | 45 |  | 6.2 | C-Al1486
Re | 4f7/2 | Re 4f7/2 | 0 | BE | 45 |  | 6.46 | C-Mg1253
Re | 4f7/2 | Re 4f7/2 | 0 | BE | 45 |  | 6.2 | C-Kalpha1486
Re | 4f7/2 | Re 4f7/2 | 0 | BE | 45 |  | 6.2 | C-UL-PHI1486
Re | 4f7/2 | Re 4f7/2 | 0 | BE | 45 |  | 6.2 | C-SHIMA1486
Re | 4f7/2 | Re 4f7/2 | 0 | BE | 45 |  | 6.2 | C-Sync
Re | 4f7/2 | Re 4f7/2 | 0 | BE | 45 |  | 6.2 | C-THS1486
Re | 4f7/2 | Re 4f7/2 | 0 | BE | 45 |  | 6.46 | C-THS1253
Re | 4p | Re 4p | 0 | BE | 445 | 71.9 | 7.42 | C-Al1486
Re | 4p | Re 4p | 0 | BE | 445 | 71.9 | 5.68 | C-Mg1253
Re | 4p | Re 4p | 0 | BE | 445 | 71.9 | 7.42 | C-Kalpha1486
Re | 4p | Re 4p | 0 | BE | 445 | 71.9 | 7.42 | C-UL-PHI1486
Re | 4p | Re 4p | 0 | BE | 445 | 71.9 | 7.42 | C-SHIMA1486
Re | 4p | Re 4p | 0 | BE | 445 | 71.9 | 7.42 | C-Sync
Re | 4p | Re 4p | 0 | BE | 445 | 71.9 | 7.42 | C-THS1486
Re | 4p | Re 4p | 0 | BE | 445 | 71.9 | 5.68 | C-THS1253
Re | 4p1/2 | Re 4p1/2 | 0 | BE | 518 |  | 2.12 | C-Al1486
Re | 4p1/2 | Re 4p1/2 | 0 | BE | 518 |  | 1.55 | C-Mg1253
Re | 4p1/2 | Re 4p1/2 | 0 | BE | 518 |  | 2.12 | C-Kalpha1486
Re | 4p1/2 | Re 4p1/2 | 0 | BE | 518 |  | 2.12 | C-UL-PHI1486
Re | 4p1/2 | Re 4p1/2 | 0 | BE | 518 |  | 2.12 | C-SHIMA1486
Re | 4p1/2 | Re 4p1/2 | 0 | BE | 518 |  | 2.12 | C-Sync
Re | 4p1/2 | Re 4p1/2 | 0 | BE | 518 |  | 2.12 | C-THS1486
Re | 4p1/2 | Re 4p1/2 | 0 | BE | 518 |  | 1.55 | C-THS1253
Re | 4p3/2 | Re 4p3/2 | 0 | BE | 445 |  | 5.3 | C-Al1486
Re | 4p3/2 | Re 4p3/2 | 0 | BE | 445 |  | 4.13 | C-Mg1253
Re | 4p3/2 | Re 4p3/2 | 0 | BE | 445 |  | 5.3 | C-Kalpha1486
Re | 4p3/2 | Re 4p3/2 | 0 | BE | 445 |  | 5.3 | C-UL-PHI1486
Re | 4p3/2 | Re 4p3/2 | 0 | BE | 445 |  | 5.3 | C-SHIMA1486
Re | 4p3/2 | Re 4p3/2 | 0 | BE | 445 |  | 5.3 | C-Sync
Re | 4p3/2 | Re 4p3/2 | 0 | BE | 445 |  | 5.3 | C-THS1486
Re | 4p3/2 | Re 4p3/2 | 0 | BE | 445 |  | 4.13 | C-THS1253
Re | 4s | Re 4s | 0 | BE | 625 |  | 1.84 | C-Al1486
Re | 4s | Re 4s | 0 | BE | 625 |  | 1.41 | C-Mg1253
Re | 4s | Re 4s | 0 | BE | 625 |  | 1.84 | C-Kalpha1486
Re | 4s | Re 4s | 0 | BE | 625 |  | 1.84 | C-UL-PHI1486
Re | 4s | Re 4s | 0 | BE | 625 |  | 1.84 | C-SHIMA1486
Re | 4s | Re 4s | 0 | BE | 625 |  | 1.84 | C-Sync
Re | 4s | Re 4s | 0 | BE | 625 |  | 1.84 | C-THS1486
Re | 4s | Re 4s | 0 | BE | 625 |  | 1.41 | C-THS1253
Re | 5d | Re 5d | 0 | BE | 4 |  | 0.624 | C-Al1486
Re | 5d | Re 5d | 0 | BE | 4 |  | 0.52 | C-Mg1253
Re | 5d | Re 5d | 0 | BE | 4 |  | 0.624 | C-Kalpha1486
Re | 5d | Re 5d | 0 | BE | 4 |  | 0.624 | C-UL-PHI1486
Re | 5d | Re 5d | 0 | BE | 4 |  | 0.624 | C-SHIMA1486
Re | 5d | Re 5d | 0 | BE | 4 |  | 0.624 | C-Sync
Re | 5d | Re 5d | 0 | BE | 4 |  | 0.624 | C-THS1486
Re | 5d | Re 5d | 0 | BE | 4 |  | 0.52 | C-THS1253
Re | 5d3/2 | Re 5d3/2 | 0 | BE | 4 |  | 0.261 | C-Al1486
Re | 5d3/2 | Re 5d3/2 | 0 | BE | 4 |  | 0.217 | C-Mg1253
Re | 5d3/2 | Re 5d3/2 | 0 | BE | 4 |  | 0.261 | C-Kalpha1486
Re | 5d3/2 | Re 5d3/2 | 0 | BE | 4 |  | 0.261 | C-UL-PHI1486
Re | 5d3/2 | Re 5d3/2 | 0 | BE | 4 |  | 0.261 | C-SHIMA1486
Re | 5d3/2 | Re 5d3/2 | 0 | BE | 4 |  | 0.261 | C-Sync
Re | 5d3/2 | Re 5d3/2 | 0 | BE | 4 |  | 0.261 | C-THS1486
Re | 5d3/2 | Re 5d3/2 | 0 | BE | 4 |  | 0.217 | C-THS1253
Re | 5d5/2 | Re 5d5/2 | 0 | BE | 4 |  | 0.363 | C-Al1486
Re | 5d5/2 | Re 5d5/2 | 0 | BE | 4 |  | 0.303 | C-Mg1253
Re | 5d5/2 | Re 5d5/2 | 0 | BE | 4 |  | 0.363 | C-Kalpha1486
Re | 5d5/2 | Re 5d5/2 | 0 | BE | 4 |  | 0.363 | C-UL-PHI1486
Re | 5d5/2 | Re 5d5/2 | 0 | BE | 4 |  | 0.363 | C-SHIMA1486
Re | 5d5/2 | Re 5d5/2 | 0 | BE | 4 |  | 0.363 | C-Sync
Re | 5d5/2 | Re 5d5/2 | 0 | BE | 4 |  | 0.363 | C-THS1486
Re | 5d5/2 | Re 5d5/2 | 0 | BE | 4 |  | 0.303 | C-THS1253
Re | 5p | Re 5p | 0 | BE | 35 | 11 | 1.256 | C-Al1486
Re | 5p | Re 5p | 0 | BE | 35 | 11 | 0.996 | C-Mg1253
Re | 5p | Re 5p | 0 | BE | 35 | 11 | 1.256 | C-Kalpha1486
Re | 5p | Re 5p | 0 | BE | 35 | 11 | 1.256 | C-UL-PHI1486
Re | 5p | Re 5p | 0 | BE | 35 | 11 | 1.256 | C-SHIMA1486
Re | 5p | Re 5p | 0 | BE | 35 | 11 | 1.256 | C-Sync
Re | 5p | Re 5p | 0 | BE | 35 | 11 | 1.256 | C-THS1486
Re | 5p | Re 5p | 0 | BE | 35 | 11 | 0.996 | C-THS1253
Re | 5p1/2 | Re 5p1/2 | 0 | BE | 46 |  | 0.387 | C-Al1486
Re | 5p1/2 | Re 5p1/2 | 0 | BE | 46 |  | 0.299 | C-Mg1253
Re | 5p1/2 | Re 5p1/2 | 0 | BE | 46 |  | 0.387 | C-Kalpha1486
Re | 5p1/2 | Re 5p1/2 | 0 | BE | 46 |  | 0.387 | C-UL-PHI1486
Re | 5p1/2 | Re 5p1/2 | 0 | BE | 46 |  | 0.387 | C-SHIMA1486
Re | 5p1/2 | Re 5p1/2 | 0 | BE | 46 |  | 0.387 | C-Sync
Re | 5p1/2 | Re 5p1/2 | 0 | BE | 46 |  | 0.387 | C-THS1486
Re | 5p1/2 | Re 5p1/2 | 0 | BE | 46 |  | 0.299 | C-THS1253
Re | 5p3/2 | Re 5p3/2 | 0 | BE | 35 |  | 0.869 | C-Al1486
Re | 5p3/2 | Re 5p3/2 | 0 | BE | 35 |  | 0.697 | C-Mg1253
Re | 5p3/2 | Re 5p3/2 | 0 | BE | 35 |  | 0.869 | C-Kalpha1486
Re | 5p3/2 | Re 5p3/2 | 0 | BE | 35 |  | 0.869 | C-UL-PHI1486
Re | 5p3/2 | Re 5p3/2 | 0 | BE | 35 |  | 0.869 | C-SHIMA1486
Re | 5p3/2 | Re 5p3/2 | 0 | BE | 35 |  | 0.869 | C-Sync
Re | 5p3/2 | Re 5p3/2 | 0 | BE | 35 |  | 0.869 | C-THS1486
Re | 5p3/2 | Re 5p3/2 | 0 | BE | 35 |  | 0.697 | C-THS1253
Re | 5s | Re 5s | 0 | BE | 83 |  | 0.402 | C-Al1486
Re | 5s | Re 5s | 0 | BE | 83 |  | 0.322 | C-Mg1253
Re | 5s | Re 5s | 0 | BE | 83 |  | 0.402 | C-Kalpha1486
Re | 5s | Re 5s | 0 | BE | 83 |  | 0.402 | C-UL-PHI1486
Re | 5s | Re 5s | 0 | BE | 83 |  | 0.402 | C-SHIMA1486
Re | 5s | Re 5s | 0 | BE | 83 |  | 0.402 | C-Sync
Re | 5s | Re 5s | 0 | BE | 83 |  | 0.402 | C-THS1486
Re | 5s | Re 5s | 0 | BE | 83 |  | 0.322 | C-THS1253
Re | mvv | Re MVV | 1 | KE | 1799 |  | 0 | C-Any
Rh | 3d | Rh 3d | 0 | BE | 307 | 4.8 | 14.19 | C-Al1486
Rh | 3d | Rh 3d | 0 | BE | 307 | 4.8 | 14.32 | C-Mg1253
Rh | 3d | Rh 3d | 0 | BE | 307 | 4.8 | 14.19 | C-Kalpha1486
Rh | 3d | Rh 3d | 0 | BE | 307 | 4.8 | 14.19 | C-UL-PHI1486
Rh | 3d | Rh 3d | 0 | BE | 307 | 4.8 | 14.19 | C-SHIMA1486
Rh | 3d | Rh 3d | 0 | BE | 307 | 4.8 | 14.19 | C-Sync
Rh | 3d | Rh 3d | 0 | BE | 307 | 4.8 | 14.19 | C-THS1486
Rh | 3d | Rh 3d | 0 | BE | 307 | 4.8 | 14.32 | C-THS1253
Rh | 3d3/2 | Rh 3d3/2 | 0 | BE | 312 |  | 5.8 | C-Al1486
Rh | 3d3/2 | Rh 3d3/2 | 0 | BE | 312 |  | 5.84 | C-Mg1253
Rh | 3d3/2 | Rh 3d3/2 | 0 | BE | 312 |  | 5.8 | C-Kalpha1486
Rh | 3d3/2 | Rh 3d3/2 | 0 | BE | 312 |  | 5.8 | C-UL-PHI1486
Rh | 3d3/2 | Rh 3d3/2 | 0 | BE | 312 |  | 5.8 | C-SHIMA1486
Rh | 3d3/2 | Rh 3d3/2 | 0 | BE | 312 |  | 5.8 | C-Sync
Rh | 3d3/2 | Rh 3d3/2 | 0 | BE | 312 |  | 5.8 | C-THS1486
Rh | 3d3/2 | Rh 3d3/2 | 0 | BE | 312 |  | 5.84 | C-THS1253
Rh | 3d5/2 | Rh 3d5/2 | 0 | BE | 307 |  | 8.39 | C-Al1486
Rh | 3d5/2 | Rh 3d5/2 | 0 | BE | 307 |  | 8.48 | C-Mg1253
Rh | 3d5/2 | Rh 3d5/2 | 0 | BE | 307 |  | 8.39 | C-Kalpha1486
Rh | 3d5/2 | Rh 3d5/2 | 0 | BE | 307 |  | 8.39 | C-UL-PHI1486
Rh | 3d5/2 | Rh 3d5/2 | 0 | BE | 307 |  | 8.39 | C-SHIMA1486
Rh | 3d5/2 | Rh 3d5/2 | 0 | BE | 307 |  | 8.39 | C-Sync
Rh | 3d5/2 | Rh 3d5/2 | 0 | BE | 307 |  | 8.39 | C-THS1486
Rh | 3d5/2 | Rh 3d5/2 | 0 | BE | 307 |  | 8.48 | C-THS1253
Rh | 3p | Rh 3p | 0 | BE | 496 | 24.8 | 10.85 | C-Al1486
Rh | 3p | Rh 3p | 0 | BE | 496 | 24.8 | 8.98 | C-Mg1253
Rh | 3p | Rh 3p | 0 | BE | 496 | 24.8 | 10.85 | C-Kalpha1486
Rh | 3p | Rh 3p | 0 | BE | 496 | 24.8 | 10.85 | C-UL-PHI1486
Rh | 3p | Rh 3p | 0 | BE | 496 | 24.8 | 10.85 | C-SHIMA1486
Rh | 3p | Rh 3p | 0 | BE | 496 | 24.8 | 10.85 | C-Sync
Rh | 3p | Rh 3p | 0 | BE | 496 | 24.8 | 10.85 | C-THS1486
Rh | 3p | Rh 3p | 0 | BE | 496 | 24.8 | 8.98 | C-THS1253
Rh | 3p1/2 | Rh 3p1/2 | 0 | BE | 521 |  | 3.64 | C-Al1486
Rh | 3p1/2 | Rh 3p1/2 | 0 | BE | 521 |  | 2.98 | C-Mg1253
Rh | 3p1/2 | Rh 3p1/2 | 0 | BE | 521 |  | 3.64 | C-Kalpha1486
Rh | 3p1/2 | Rh 3p1/2 | 0 | BE | 521 |  | 3.64 | C-UL-PHI1486
Rh | 3p1/2 | Rh 3p1/2 | 0 | BE | 521 |  | 3.64 | C-SHIMA1486
Rh | 3p1/2 | Rh 3p1/2 | 0 | BE | 521 |  | 3.64 | C-Sync
Rh | 3p1/2 | Rh 3p1/2 | 0 | BE | 521 |  | 3.64 | C-THS1486
Rh | 3p1/2 | Rh 3p1/2 | 0 | BE | 521 |  | 2.98 | C-THS1253
Rh | 3p3/2 | Rh 3p3/2 | 0 | BE | 496 |  | 7.21 | C-Al1486
Rh | 3p3/2 | Rh 3p3/2 | 0 | BE | 496 |  | 6 | C-Mg1253
Rh | 3p3/2 | Rh 3p3/2 | 0 | BE | 496 |  | 7.21 | C-Kalpha1486
Rh | 3p3/2 | Rh 3p3/2 | 0 | BE | 496 |  | 7.21 | C-UL-PHI1486
Rh | 3p3/2 | Rh 3p3/2 | 0 | BE | 496 |  | 7.21 | C-SHIMA1486
Rh | 3p3/2 | Rh 3p3/2 | 0 | BE | 496 |  | 7.21 | C-Sync
Rh | 3p3/2 | Rh 3p3/2 | 0 | BE | 496 |  | 7.21 | C-THS1486
Rh | 3p3/2 | Rh 3p3/2 | 0 | BE | 496 |  | 6 | C-THS1253
Rh | 3s | Rh 3s | 0 | BE | 627 |  | 2.7 | C-Al1486
Rh | 3s | Rh 3s | 0 | BE | 627 |  | 2.15 | C-Mg1253
Rh | 3s | Rh 3s | 0 | BE | 627 |  | 2.7 | C-Kalpha1486
Rh | 3s | Rh 3s | 0 | BE | 627 |  | 2.7 | C-UL-PHI1486
Rh | 3s | Rh 3s | 0 | BE | 627 |  | 2.7 | C-SHIMA1486
Rh | 3s | Rh 3s | 0 | BE | 627 |  | 2.7 | C-Sync
Rh | 3s | Rh 3s | 0 | BE | 627 |  | 2.7 | C-THS1486
Rh | 3s | Rh 3s | 0 | BE | 627 |  | 2.15 | C-THS1253
Rh | 4d | Rh 4d | 0 | BE | 3 |  | 0.908 | C-Al1486
Rh | 4d | Rh 4d | 0 | BE | 3 |  | 0.889 | C-Mg1253
Rh | 4d | Rh 4d | 0 | BE | 3 |  | 0.908 | C-Kalpha1486
Rh | 4d | Rh 4d | 0 | BE | 3 |  | 0.908 | C-UL-PHI1486
Rh | 4d | Rh 4d | 0 | BE | 3 |  | 0.908 | C-SHIMA1486
Rh | 4d | Rh 4d | 0 | BE | 3 |  | 0.908 | C-Sync
Rh | 4d | Rh 4d | 0 | BE | 3 |  | 0.908 | C-THS1486
Rh | 4d | Rh 4d | 0 | BE | 3 |  | 0.889 | C-THS1253
Rh | 4d3/2 | Rh 4d3/2 | 0 | BE | 3 |  | 0.373 | C-Al1486
Rh | 4d3/2 | Rh 4d3/2 | 0 | BE | 3 |  | 0.365 | C-Mg1253
Rh | 4d3/2 | Rh 4d3/2 | 0 | BE | 3 |  | 0.373 | C-Kalpha1486
Rh | 4d3/2 | Rh 4d3/2 | 0 | BE | 3 |  | 0.373 | C-UL-PHI1486
Rh | 4d3/2 | Rh 4d3/2 | 0 | BE | 3 |  | 0.373 | C-SHIMA1486
Rh | 4d3/2 | Rh 4d3/2 | 0 | BE | 3 |  | 0.373 | C-Sync
Rh | 4d3/2 | Rh 4d3/2 | 0 | BE | 3 |  | 0.373 | C-THS1486
Rh | 4d3/2 | Rh 4d3/2 | 0 | BE | 3 |  | 0.365 | C-THS1253
Rh | 4d5/2 | Rh 4d5/2 | 0 | BE | 3 |  | 0.535 | C-Al1486
Rh | 4d5/2 | Rh 4d5/2 | 0 | BE | 3 |  | 0.524 | C-Mg1253
Rh | 4d5/2 | Rh 4d5/2 | 0 | BE | 3 |  | 0.535 | C-Kalpha1486
Rh | 4d5/2 | Rh 4d5/2 | 0 | BE | 3 |  | 0.535 | C-UL-PHI1486
Rh | 4d5/2 | Rh 4d5/2 | 0 | BE | 3 |  | 0.535 | C-SHIMA1486
Rh | 4d5/2 | Rh 4d5/2 | 0 | BE | 3 |  | 0.535 | C-Sync
Rh | 4d5/2 | Rh 4d5/2 | 0 | BE | 3 |  | 0.535 | C-THS1486
Rh | 4d5/2 | Rh 4d5/2 | 0 | BE | 3 |  | 0.524 | C-THS1253
Rh | 4p | Rh 4p | 0 | BE | 48 | 3.2 | 1.745 | C-Al1486
Rh | 4p | Rh 4p | 0 | BE | 48 | 3.2 | 1.482 | C-Mg1253
Rh | 4p | Rh 4p | 0 | BE | 48 | 3.2 | 1.745 | C-Kalpha1486
Rh | 4p | Rh 4p | 0 | BE | 48 | 3.2 | 1.745 | C-UL-PHI1486
Rh | 4p | Rh 4p | 0 | BE | 48 | 3.2 | 1.745 | C-SHIMA1486
Rh | 4p | Rh 4p | 0 | BE | 48 | 3.2 | 1.745 | C-Sync
Rh | 4p | Rh 4p | 0 | BE | 48 | 3.2 | 1.745 | C-THS1486
Rh | 4p | Rh 4p | 0 | BE | 48 | 3.2 | 1.482 | C-THS1253
Rh | 4p1/2 | Rh 4p1/2 | 0 | BE | 48 |  | 0.595 | C-Al1486
Rh | 4p1/2 | Rh 4p1/2 | 0 | BE | 48 |  | 0.501 | C-Mg1253
Rh | 4p1/2 | Rh 4p1/2 | 0 | BE | 48 |  | 0.595 | C-Kalpha1486
Rh | 4p1/2 | Rh 4p1/2 | 0 | BE | 48 |  | 0.595 | C-UL-PHI1486
Rh | 4p1/2 | Rh 4p1/2 | 0 | BE | 48 |  | 0.595 | C-SHIMA1486
Rh | 4p1/2 | Rh 4p1/2 | 0 | BE | 48 |  | 0.595 | C-Sync
Rh | 4p1/2 | Rh 4p1/2 | 0 | BE | 48 |  | 0.595 | C-THS1486
Rh | 4p1/2 | Rh 4p1/2 | 0 | BE | 48 |  | 0.501 | C-THS1253
Rh | 4p3/2 | Rh 4p3/2 | 0 | BE | 48 |  | 1.15 | C-Al1486
Rh | 4p3/2 | Rh 4p3/2 | 0 | BE | 48 |  | 0.981 | C-Mg1253
Rh | 4p3/2 | Rh 4p3/2 | 0 | BE | 48 |  | 1.15 | C-Kalpha1486
Rh | 4p3/2 | Rh 4p3/2 | 0 | BE | 48 |  | 1.15 | C-UL-PHI1486
Rh | 4p3/2 | Rh 4p3/2 | 0 | BE | 48 |  | 1.15 | C-SHIMA1486
Rh | 4p3/2 | Rh 4p3/2 | 0 | BE | 48 |  | 1.15 | C-Sync
Rh | 4p3/2 | Rh 4p3/2 | 0 | BE | 48 |  | 1.15 | C-THS1486
Rh | 4p3/2 | Rh 4p3/2 | 0 | BE | 48 |  | 0.981 | C-THS1253
Rh | 4s | Rh 4s | 0 | BE | 81 |  | 0.56 | C-Al1486
Rh | 4s | Rh 4s | 0 | BE | 81 |  | 0.463 | C-Mg1253
Rh | 4s | Rh 4s | 0 | BE | 81 |  | 0.56 | C-Kalpha1486
Rh | 4s | Rh 4s | 0 | BE | 81 |  | 0.56 | C-UL-PHI1486
Rh | 4s | Rh 4s | 0 | BE | 81 |  | 0.56 | C-SHIMA1486
Rh | 4s | Rh 4s | 0 | BE | 81 |  | 0.56 | C-Sync
Rh | 4s | Rh 4s | 0 | BE | 81 |  | 0.56 | C-THS1486
Rh | 4s | Rh 4s | 0 | BE | 81 |  | 0.463 | C-THS1253
Rh | mnv | Rh MNV | 1 | KE | 303 |  | 0 | C-Any
Rn | 4d | Rn 4d | 0 | BE | 541 | 26 | 24.6 | C-Al1486
Rn | 4d | Rn 4d | 0 | BE | 541 | 26 | 19.02 | C-Mg1253
Rn | 4d | Rn 4d | 0 | BE | 541 | 26 | 24.6 | C-Kalpha1486
Rn | 4d | Rn 4d | 0 | BE | 541 | 26 | 24.6 | C-UL-PHI1486
Rn | 4d | Rn 4d | 0 | BE | 541 | 26 | 24.6 | C-SHIMA1486
Rn | 4d | Rn 4d | 0 | BE | 541 | 26 | 24.6 | C-Sync
Rn | 4d | Rn 4d | 0 | BE | 541 | 26 | 24.6 | C-THS1486
Rn | 4d | Rn 4d | 0 | BE | 541 | 26 | 19.02 | C-THS1253
Rn | 4d3/2 | Rn 4d3/2 | 0 | BE | 567 |  | 9.9 | C-Al1486
Rn | 4d3/2 | Rn 4d3/2 | 0 | BE | 567 |  | 7.56 | C-Mg1253
Rn | 4d3/2 | Rn 4d3/2 | 0 | BE | 567 |  | 9.9 | C-Kalpha1486
Rn | 4d3/2 | Rn 4d3/2 | 0 | BE | 567 |  | 9.9 | C-UL-PHI1486
Rn | 4d3/2 | Rn 4d3/2 | 0 | BE | 567 |  | 9.9 | C-SHIMA1486
Rn | 4d3/2 | Rn 4d3/2 | 0 | BE | 567 |  | 9.9 | C-Sync
Rn | 4d3/2 | Rn 4d3/2 | 0 | BE | 567 |  | 9.9 | C-THS1486
Rn | 4d3/2 | Rn 4d3/2 | 0 | BE | 567 |  | 7.56 | C-THS1253
Rn | 4d5/2 | Rn 4d5/2 | 0 | BE | 541 |  | 14.7 | C-Al1486
Rn | 4d5/2 | Rn 4d5/2 | 0 | BE | 541 |  | 11.46 | C-Mg1253
Rn | 4d5/2 | Rn 4d5/2 | 0 | BE | 541 |  | 14.7 | C-Kalpha1486
Rn | 4d5/2 | Rn 4d5/2 | 0 | BE | 541 |  | 14.7 | C-UL-PHI1486
Rn | 4d5/2 | Rn 4d5/2 | 0 | BE | 541 |  | 14.7 | C-SHIMA1486
Rn | 4d5/2 | Rn 4d5/2 | 0 | BE | 541 |  | 14.7 | C-Sync
Rn | 4d5/2 | Rn 4d5/2 | 0 | BE | 541 |  | 14.7 | C-THS1486
Rn | 4d5/2 | Rn 4d5/2 | 0 | BE | 541 |  | 11.46 | C-THS1253
Rn | 4f | Rn 4f | 0 | BE | 238 | 0 | 31.81 | C-Al1486
Rn | 4f | Rn 4f | 0 | BE | 238 | 0 | 31.43 | C-Mg1253
Rn | 4f | Rn 4f | 0 | BE | 238 | 0 | 31.81 | C-Kalpha1486
Rn | 4f | Rn 4f | 0 | BE | 238 | 0 | 31.81 | C-UL-PHI1486
Rn | 4f | Rn 4f | 0 | BE | 238 | 0 | 31.81 | C-SHIMA1486
Rn | 4f | Rn 4f | 0 | BE | 238 | 0 | 31.81 | C-Sync
Rn | 4f | Rn 4f | 0 | BE | 238 | 0 | 31.81 | C-THS1486
Rn | 4f | Rn 4f | 0 | BE | 238 | 0 | 31.43 | C-THS1253
Rn | 4f5/2 | Rn 4f5/2 | 0 | BE | 238 |  | 14 | C-Al1486
Rn | 4f5/2 | Rn 4f5/2 | 0 | BE | 238 |  | 13.8 | C-Mg1253
Rn | 4f5/2 | Rn 4f5/2 | 0 | BE | 238 |  | 14 | C-Kalpha1486
Rn | 4f5/2 | Rn 4f5/2 | 0 | BE | 238 |  | 14 | C-UL-PHI1486
Rn | 4f5/2 | Rn 4f5/2 | 0 | BE | 238 |  | 14 | C-SHIMA1486
Rn | 4f5/2 | Rn 4f5/2 | 0 | BE | 238 |  | 14 | C-Sync
Rn | 4f5/2 | Rn 4f5/2 | 0 | BE | 238 |  | 14 | C-THS1486
Rn | 4f5/2 | Rn 4f5/2 | 0 | BE | 238 |  | 13.8 | C-THS1253
Rn | 4f7/2 | Rn 4f7/2 | 0 | BE | 238 |  | 17.81 | C-Al1486
Rn | 4f7/2 | Rn 4f7/2 | 0 | BE | 238 |  | 17.63 | C-Mg1253
Rn | 4f7/2 | Rn 4f7/2 | 0 | BE | 238 |  | 17.81 | C-Kalpha1486
Rn | 4f7/2 | Rn 4f7/2 | 0 | BE | 238 |  | 17.81 | C-UL-PHI1486
Rn | 4f7/2 | Rn 4f7/2 | 0 | BE | 238 |  | 17.81 | C-SHIMA1486
Rn | 4f7/2 | Rn 4f7/2 | 0 | BE | 238 |  | 17.81 | C-Sync
Rn | 4f7/2 | Rn 4f7/2 | 0 | BE | 238 |  | 17.81 | C-THS1486
Rn | 4f7/2 | Rn 4f7/2 | 0 | BE | 238 |  | 17.63 | C-THS1253
Rn | 4p | Rn 4p | 0 | BE | 768 | 161 | 8.92 | C-Al1486
Rn | 4p | Rn 4p | 0 | BE | 768 | 161 | 6.58 | C-Mg1253
Rn | 4p | Rn 4p | 0 | BE | 768 | 161 | 8.92 | C-Kalpha1486
Rn | 4p | Rn 4p | 0 | BE | 768 | 161 | 8.92 | C-UL-PHI1486
Rn | 4p | Rn 4p | 0 | BE | 768 | 161 | 8.92 | C-SHIMA1486
Rn | 4p | Rn 4p | 0 | BE | 768 | 161 | 8.92 | C-Sync
Rn | 4p | Rn 4p | 0 | BE | 768 | 161 | 8.92 | C-THS1486
Rn | 4p | Rn 4p | 0 | BE | 768 | 161 | 6.58 | C-THS1253
Rn | 4p1/2 | Rn 4p1/2 | 0 | BE | 929 |  | 2 | C-Al1486
Rn | 4p1/2 | Rn 4p1/2 | 0 | BE | 929 |  | 1.34 | C-Mg1253
Rn | 4p1/2 | Rn 4p1/2 | 0 | BE | 929 |  | 2 | C-Kalpha1486
Rn | 4p1/2 | Rn 4p1/2 | 0 | BE | 929 |  | 2 | C-UL-PHI1486
Rn | 4p1/2 | Rn 4p1/2 | 0 | BE | 929 |  | 2 | C-SHIMA1486
Rn | 4p1/2 | Rn 4p1/2 | 0 | BE | 929 |  | 2 | C-Sync
Rn | 4p1/2 | Rn 4p1/2 | 0 | BE | 929 |  | 2 | C-THS1486
Rn | 4p1/2 | Rn 4p1/2 | 0 | BE | 929 |  | 1.34 | C-THS1253
Rn | 4p3/2 | Rn 4p3/2 | 0 | BE | 768 |  | 6.92 | C-Al1486
Rn | 4p3/2 | Rn 4p3/2 | 0 | BE | 768 |  | 5.24 | C-Mg1253
Rn | 4p3/2 | Rn 4p3/2 | 0 | BE | 768 |  | 6.92 | C-Kalpha1486
Rn | 4p3/2 | Rn 4p3/2 | 0 | BE | 768 |  | 6.92 | C-UL-PHI1486
Rn | 4p3/2 | Rn 4p3/2 | 0 | BE | 768 |  | 6.92 | C-SHIMA1486
Rn | 4p3/2 | Rn 4p3/2 | 0 | BE | 768 |  | 6.92 | C-Sync
Rn | 4p3/2 | Rn 4p3/2 | 0 | BE | 768 |  | 6.92 | C-THS1486
Rn | 4p3/2 | Rn 4p3/2 | 0 | BE | 768 |  | 5.24 | C-THS1253
Rn | 4s | Rn 4s | 0 | BE | 1097 |  | 1.95 | C-Al1486
Rn | 4s | Rn 4s | 0 | BE | 1097 |  | 1.44 | C-Mg1253
Rn | 4s | Rn 4s | 0 | BE | 1097 |  | 1.95 | C-Kalpha1486
Rn | 4s | Rn 4s | 0 | BE | 1097 |  | 1.95 | C-UL-PHI1486
Rn | 4s | Rn 4s | 0 | BE | 1097 |  | 1.95 | C-SHIMA1486
Rn | 4s | Rn 4s | 0 | BE | 1097 |  | 1.95 | C-Sync
Rn | 4s | Rn 4s | 0 | BE | 1097 |  | 1.95 | C-THS1486
Rn | 4s | Rn 4s | 0 | BE | 1097 |  | 1.44 | C-THS1253
Rn | 5d | Rn 5d | 0 | BE | 48 | 0 | 3.95 | C-Al1486
Rn | 5d | Rn 5d | 0 | BE | 48 | 0 | 3.17 | C-Mg1253
Rn | 5d | Rn 5d | 0 | BE | 48 | 0 | 3.95 | C-Kalpha1486
Rn | 5d | Rn 5d | 0 | BE | 48 | 0 | 3.95 | C-UL-PHI1486
Rn | 5d | Rn 5d | 0 | BE | 48 | 0 | 3.95 | C-SHIMA1486
Rn | 5d | Rn 5d | 0 | BE | 48 | 0 | 3.95 | C-Sync
Rn | 5d | Rn 5d | 0 | BE | 48 | 0 | 3.95 | C-THS1486
Rn | 5d | Rn 5d | 0 | BE | 48 | 0 | 3.17 | C-THS1253
Rn | 5d3/2 | Rn 5d3/2 | 0 | BE | 48 |  | 1.62 | C-Al1486
Rn | 5d3/2 | Rn 5d3/2 | 0 | BE | 48 |  | 1.29 | C-Mg1253
Rn | 5d3/2 | Rn 5d3/2 | 0 | BE | 48 |  | 1.62 | C-Kalpha1486
Rn | 5d3/2 | Rn 5d3/2 | 0 | BE | 48 |  | 1.62 | C-UL-PHI1486
Rn | 5d3/2 | Rn 5d3/2 | 0 | BE | 48 |  | 1.62 | C-SHIMA1486
Rn | 5d3/2 | Rn 5d3/2 | 0 | BE | 48 |  | 1.62 | C-Sync
Rn | 5d3/2 | Rn 5d3/2 | 0 | BE | 48 |  | 1.62 | C-THS1486
Rn | 5d3/2 | Rn 5d3/2 | 0 | BE | 48 |  | 1.29 | C-THS1253
Rn | 5d5/2 | Rn 5d5/2 | 0 | BE | 48 |  | 2.33 | C-Al1486
Rn | 5d5/2 | Rn 5d5/2 | 0 | BE | 48 |  | 1.88 | C-Mg1253
Rn | 5d5/2 | Rn 5d5/2 | 0 | BE | 48 |  | 2.33 | C-Kalpha1486
Rn | 5d5/2 | Rn 5d5/2 | 0 | BE | 48 |  | 2.33 | C-UL-PHI1486
Rn | 5d5/2 | Rn 5d5/2 | 0 | BE | 48 |  | 2.33 | C-SHIMA1486
Rn | 5d5/2 | Rn 5d5/2 | 0 | BE | 48 |  | 2.33 | C-Sync
Rn | 5d5/2 | Rn 5d5/2 | 0 | BE | 48 |  | 2.33 | C-THS1486
Rn | 5d5/2 | Rn 5d5/2 | 0 | BE | 48 |  | 1.88 | C-THS1253
Rn | 5p | Rn 5p | 0 | BE | 127 | 37 | 2.272 | C-Al1486
Rn | 5p | Rn 5p | 0 | BE | 127 | 37 | 1.781 | C-Mg1253
Rn | 5p | Rn 5p | 0 | BE | 127 | 37 | 2.272 | C-Kalpha1486
Rn | 5p | Rn 5p | 0 | BE | 127 | 37 | 2.272 | C-UL-PHI1486
Rn | 5p | Rn 5p | 0 | BE | 127 | 37 | 2.272 | C-SHIMA1486
Rn | 5p | Rn 5p | 0 | BE | 127 | 37 | 2.272 | C-Sync
Rn | 5p | Rn 5p | 0 | BE | 127 | 37 | 2.272 | C-THS1486
Rn | 5p | Rn 5p | 0 | BE | 127 | 37 | 1.781 | C-THS1253
Rn | 5p1/2 | Rn 5p1/2 | 0 | BE | 164 |  | 0.602 | C-Al1486
Rn | 5p1/2 | Rn 5p1/2 | 0 | BE | 164 |  | 0.451 | C-Mg1253
Rn | 5p1/2 | Rn 5p1/2 | 0 | BE | 164 |  | 0.602 | C-Kalpha1486
Rn | 5p1/2 | Rn 5p1/2 | 0 | BE | 164 |  | 0.602 | C-UL-PHI1486
Rn | 5p1/2 | Rn 5p1/2 | 0 | BE | 164 |  | 0.602 | C-SHIMA1486
Rn | 5p1/2 | Rn 5p1/2 | 0 | BE | 164 |  | 0.602 | C-Sync
Rn | 5p1/2 | Rn 5p1/2 | 0 | BE | 164 |  | 0.602 | C-THS1486
Rn | 5p1/2 | Rn 5p1/2 | 0 | BE | 164 |  | 0.451 | C-THS1253
Rn | 5p3/2 | Rn 5p3/2 | 0 | BE | 127 |  | 1.67 | C-Al1486
Rn | 5p3/2 | Rn 5p3/2 | 0 | BE | 127 |  | 1.33 | C-Mg1253
Rn | 5p3/2 | Rn 5p3/2 | 0 | BE | 127 |  | 1.67 | C-Kalpha1486
Rn | 5p3/2 | Rn 5p3/2 | 0 | BE | 127 |  | 1.67 | C-UL-PHI1486
Rn | 5p3/2 | Rn 5p3/2 | 0 | BE | 127 |  | 1.67 | C-SHIMA1486
Rn | 5p3/2 | Rn 5p3/2 | 0 | BE | 127 |  | 1.67 | C-Sync
Rn | 5p3/2 | Rn 5p3/2 | 0 | BE | 127 |  | 1.67 | C-THS1486
Rn | 5p3/2 | Rn 5p3/2 | 0 | BE | 127 |  | 1.33 | C-THS1253
Rn | 5s | Rn 5s | 0 | BE | 214 |  | 0.625 | C-Al1486
Rn | 5s | Rn 5s | 0 | BE | 214 |  | 0.493 | C-Mg1253
Rn | 5s | Rn 5s | 0 | BE | 214 |  | 0.625 | C-Kalpha1486
Rn | 5s | Rn 5s | 0 | BE | 214 |  | 0.625 | C-UL-PHI1486
Rn | 5s | Rn 5s | 0 | BE | 214 |  | 0.625 | C-SHIMA1486
Rn | 5s | Rn 5s | 0 | BE | 214 |  | 0.625 | C-Sync
Rn | 5s | Rn 5s | 0 | BE | 214 |  | 0.625 | C-THS1486
Rn | 5s | Rn 5s | 0 | BE | 214 |  | 0.493 | C-THS1253
Rn | 6p | Rn 6p | 0 | BE | 11 |  | 0.2719 | C-Al1486
Rn | 6p | Rn 6p | 0 | BE | 11 |  | 0.2151 | C-Mg1253
Rn | 6p | Rn 6p | 0 | BE | 11 |  | 0.2719 | C-Kalpha1486
Rn | 6p | Rn 6p | 0 | BE | 11 |  | 0.2719 | C-UL-PHI1486
Rn | 6p | Rn 6p | 0 | BE | 11 |  | 0.2719 | C-SHIMA1486
Rn | 6p | Rn 6p | 0 | BE | 11 |  | 0.2719 | C-Sync
Rn | 6p | Rn 6p | 0 | BE | 11 |  | 0.2719 | C-THS1486
Rn | 6p | Rn 6p | 0 | BE | 11 |  | 0.2151 | C-THS1253
Rn | 6p1/2 | Rn 6p1/2 | 0 | BE | 11 |  | 0.0824 | C-Al1486
Rn | 6p1/2 | Rn 6p1/2 | 0 | BE | 11 |  | 0.0631 | C-Mg1253
Rn | 6p1/2 | Rn 6p1/2 | 0 | BE | 11 |  | 0.0824 | C-Kalpha1486
Rn | 6p1/2 | Rn 6p1/2 | 0 | BE | 11 |  | 0.0824 | C-UL-PHI1486
Rn | 6p1/2 | Rn 6p1/2 | 0 | BE | 11 |  | 0.0824 | C-SHIMA1486
Rn | 6p1/2 | Rn 6p1/2 | 0 | BE | 11 |  | 0.0824 | C-Sync
Rn | 6p1/2 | Rn 6p1/2 | 0 | BE | 11 |  | 0.0824 | C-THS1486
Rn | 6p1/2 | Rn 6p1/2 | 0 | BE | 11 |  | 0.0631 | C-THS1253
Rn | 6p3/2 | Rn 6p3/2 | 0 | BE | 11 |  | 0.1895 | C-Al1486
Rn | 6p3/2 | Rn 6p3/2 | 0 | BE | 11 |  | 0.152 | C-Mg1253
Rn | 6p3/2 | Rn 6p3/2 | 0 | BE | 11 |  | 0.1895 | C-Kalpha1486
Rn | 6p3/2 | Rn 6p3/2 | 0 | BE | 11 |  | 0.1895 | C-UL-PHI1486
Rn | 6p3/2 | Rn 6p3/2 | 0 | BE | 11 |  | 0.1895 | C-SHIMA1486
Rn | 6p3/2 | Rn 6p3/2 | 0 | BE | 11 |  | 0.1895 | C-Sync
Rn | 6p3/2 | Rn 6p3/2 | 0 | BE | 11 |  | 0.1895 | C-THS1486
Rn | 6p3/2 | Rn 6p3/2 | 0 | BE | 11 |  | 0.152 | C-THS1253
Rn | 6s | Rn 6s | 0 | BE | 26 |  | 0.1129 | C-Al1486
Rn | 6s | Rn 6s | 0 | BE | 26 |  | 0.0906 | C-Mg1253
Rn | 6s | Rn 6s | 0 | BE | 26 |  | 0.1129 | C-Kalpha1486
Rn | 6s | Rn 6s | 0 | BE | 26 |  | 0.1129 | C-UL-PHI1486
Rn | 6s | Rn 6s | 0 | BE | 26 |  | 0.1129 | C-SHIMA1486
Rn | 6s | Rn 6s | 0 | BE | 26 |  | 0.1129 | C-Sync
Rn | 6s | Rn 6s | 0 | BE | 26 |  | 0.1129 | C-THS1486
Rn | 6s | Rn 6s | 0 | BE | 26 |  | 0.0906 | C-THS1253
Ru | 3d | Ru 3d | 0 | BE | 279 | 4.2 | 12.49 | C-Al1486
Ru | 3d | Ru 3d | 0 | BE | 279 | 4.2 | 12.68 | C-Mg1253
Ru | 3d | Ru 3d | 0 | BE | 279 | 4.2 | 12.49 | C-Kalpha1486
Ru | 3d | Ru 3d | 0 | BE | 279 | 4.2 | 12.49 | C-UL-PHI1486
Ru | 3d | Ru 3d | 0 | BE | 279 | 4.2 | 12.49 | C-SHIMA1486
Ru | 3d | Ru 3d | 0 | BE | 279 | 4.2 | 12.49 | C-Sync
Ru | 3d | Ru 3d | 0 | BE | 279 | 4.2 | 12.49 | C-THS1486
Ru | 3d | Ru 3d | 0 | BE | 279 | 4.2 | 12.68 | C-THS1253
Ru | 3d3/2 | Ru 3d3/2 | 0 | BE | 284 |  | 5.1 | C-Al1486
Ru | 3d3/2 | Ru 3d3/2 | 0 | BE | 284 |  | 5.17 | C-Mg1253
Ru | 3d3/2 | Ru 3d3/2 | 0 | BE | 284 |  | 5.1 | C-Kalpha1486
Ru | 3d3/2 | Ru 3d3/2 | 0 | BE | 284 |  | 5.1 | C-UL-PHI1486
Ru | 3d3/2 | Ru 3d3/2 | 0 | BE | 284 |  | 5.1 | C-SHIMA1486
Ru | 3d3/2 | Ru 3d3/2 | 0 | BE | 284 |  | 5.1 | C-Sync
Ru | 3d3/2 | Ru 3d3/2 | 0 | BE | 284 |  | 5.1 | C-THS1486
Ru | 3d3/2 | Ru 3d3/2 | 0 | BE | 284 |  | 5.17 | C-THS1253
Ru | 3d5/2 | Ru 3d5/2 | 0 | BE | 279 |  | 7.39 | C-Al1486
Ru | 3d5/2 | Ru 3d5/2 | 0 | BE | 279 |  | 7.51 | C-Mg1253
Ru | 3d5/2 | Ru 3d5/2 | 0 | BE | 279 |  | 7.39 | C-Kalpha1486
Ru | 3d5/2 | Ru 3d5/2 | 0 | BE | 279 |  | 7.39 | C-UL-PHI1486
Ru | 3d5/2 | Ru 3d5/2 | 0 | BE | 279 |  | 7.39 | C-SHIMA1486
Ru | 3d5/2 | Ru 3d5/2 | 0 | BE | 279 |  | 7.39 | C-Sync
Ru | 3d5/2 | Ru 3d5/2 | 0 | BE | 279 |  | 7.39 | C-THS1486
Ru | 3d5/2 | Ru 3d5/2 | 0 | BE | 279 |  | 7.51 | C-THS1253
Ru | 3p | Ru 3p | 0 | BE | 461 | 22.1 | 10.22 | C-Al1486
Ru | 3p | Ru 3p | 0 | BE | 461 | 22.1 | 8.52 | C-Mg1253
Ru | 3p | Ru 3p | 0 | BE | 461 | 22.1 | 10.22 | C-Kalpha1486
Ru | 3p | Ru 3p | 0 | BE | 461 | 22.1 | 10.22 | C-UL-PHI1486
Ru | 3p | Ru 3p | 0 | BE | 461 | 22.1 | 10.22 | C-SHIMA1486
Ru | 3p | Ru 3p | 0 | BE | 461 | 22.1 | 10.22 | C-Sync
Ru | 3p | Ru 3p | 0 | BE | 461 | 22.1 | 10.22 | C-THS1486
Ru | 3p | Ru 3p | 0 | BE | 461 | 22.1 | 8.52 | C-THS1253
Ru | 3p1/2 | Ru 3p1/2 | 0 | BE | 483 |  | 3.44 | C-Al1486
Ru | 3p1/2 | Ru 3p1/2 | 0 | BE | 483 |  | 2.84 | C-Mg1253
Ru | 3p1/2 | Ru 3p1/2 | 0 | BE | 483 |  | 3.44 | C-Kalpha1486
Ru | 3p1/2 | Ru 3p1/2 | 0 | BE | 483 |  | 3.44 | C-UL-PHI1486
Ru | 3p1/2 | Ru 3p1/2 | 0 | BE | 483 |  | 3.44 | C-SHIMA1486
Ru | 3p1/2 | Ru 3p1/2 | 0 | BE | 483 |  | 3.44 | C-Sync
Ru | 3p1/2 | Ru 3p1/2 | 0 | BE | 483 |  | 3.44 | C-THS1486
Ru | 3p1/2 | Ru 3p1/2 | 0 | BE | 483 |  | 2.84 | C-THS1253
Ru | 3p3/2 | Ru 3p3/2 | 0 | BE | 461 |  | 6.78 | C-Al1486
Ru | 3p3/2 | Ru 3p3/2 | 0 | BE | 461 |  | 5.68 | C-Mg1253
Ru | 3p3/2 | Ru 3p3/2 | 0 | BE | 461 |  | 6.78 | C-Kalpha1486
Ru | 3p3/2 | Ru 3p3/2 | 0 | BE | 461 |  | 6.78 | C-UL-PHI1486
Ru | 3p3/2 | Ru 3p3/2 | 0 | BE | 461 |  | 6.78 | C-SHIMA1486
Ru | 3p3/2 | Ru 3p3/2 | 0 | BE | 461 |  | 6.78 | C-Sync
Ru | 3p3/2 | Ru 3p3/2 | 0 | BE | 461 |  | 6.78 | C-THS1486
Ru | 3p3/2 | Ru 3p3/2 | 0 | BE | 461 |  | 5.68 | C-THS1253
Ru | 3s | Ru 3s | 0 | BE | 585 |  | 2.57 | C-Al1486
Ru | 3s | Ru 3s | 0 | BE | 585 |  | 2.07 | C-Mg1253
Ru | 3s | Ru 3s | 0 | BE | 585 |  | 2.57 | C-Kalpha1486
Ru | 3s | Ru 3s | 0 | BE | 585 |  | 2.57 | C-UL-PHI1486
Ru | 3s | Ru 3s | 0 | BE | 585 |  | 2.57 | C-SHIMA1486
Ru | 3s | Ru 3s | 0 | BE | 585 |  | 2.57 | C-Sync
Ru | 3s | Ru 3s | 0 | BE | 585 |  | 2.57 | C-THS1486
Ru | 3s | Ru 3s | 0 | BE | 585 |  | 2.07 | C-THS1253
Ru | 4d | Ru 4d | 0 | BE | 2 |  | 0.667 | C-Al1486
Ru | 4d | Ru 4d | 0 | BE | 2 |  | 0.656 | C-Mg1253
Ru | 4d | Ru 4d | 0 | BE | 2 |  | 0.667 | C-Kalpha1486
Ru | 4d | Ru 4d | 0 | BE | 2 |  | 0.667 | C-UL-PHI1486
Ru | 4d | Ru 4d | 0 | BE | 2 |  | 0.667 | C-SHIMA1486
Ru | 4d | Ru 4d | 0 | BE | 2 |  | 0.667 | C-Sync
Ru | 4d | Ru 4d | 0 | BE | 2 |  | 0.667 | C-THS1486
Ru | 4d | Ru 4d | 0 | BE | 2 |  | 0.656 | C-THS1253
Ru | 4d3/2 | Ru 4d3/2 | 0 | BE | 2 |  | 0.274 | C-Al1486
Ru | 4d3/2 | Ru 4d3/2 | 0 | BE | 2 |  | 0.269 | C-Mg1253
Ru | 4d3/2 | Ru 4d3/2 | 0 | BE | 2 |  | 0.274 | C-Kalpha1486
Ru | 4d3/2 | Ru 4d3/2 | 0 | BE | 2 |  | 0.274 | C-UL-PHI1486
Ru | 4d3/2 | Ru 4d3/2 | 0 | BE | 2 |  | 0.274 | C-SHIMA1486
Ru | 4d3/2 | Ru 4d3/2 | 0 | BE | 2 |  | 0.274 | C-Sync
Ru | 4d3/2 | Ru 4d3/2 | 0 | BE | 2 |  | 0.274 | C-THS1486
Ru | 4d3/2 | Ru 4d3/2 | 0 | BE | 2 |  | 0.269 | C-THS1253
Ru | 4d5/2 | Ru 4d5/2 | 0 | BE | 2 |  | 0.393 | C-Al1486
Ru | 4d5/2 | Ru 4d5/2 | 0 | BE | 2 |  | 0.387 | C-Mg1253
Ru | 4d5/2 | Ru 4d5/2 | 0 | BE | 2 |  | 0.393 | C-Kalpha1486
Ru | 4d5/2 | Ru 4d5/2 | 0 | BE | 2 |  | 0.393 | C-UL-PHI1486
Ru | 4d5/2 | Ru 4d5/2 | 0 | BE | 2 |  | 0.393 | C-SHIMA1486
Ru | 4d5/2 | Ru 4d5/2 | 0 | BE | 2 |  | 0.393 | C-Sync
Ru | 4d5/2 | Ru 4d5/2 | 0 | BE | 2 |  | 0.393 | C-THS1486
Ru | 4d5/2 | Ru 4d5/2 | 0 | BE | 2 |  | 0.387 | C-THS1253
Ru | 4p | Ru 4p | 0 | BE | 43 | 3.1 | 1.594 | C-Al1486
Ru | 4p | Ru 4p | 0 | BE | 43 | 3.1 | 1.359 | C-Mg1253
Ru | 4p | Ru 4p | 0 | BE | 43 | 3.1 | 1.594 | C-Kalpha1486
Ru | 4p | Ru 4p | 0 | BE | 43 | 3.1 | 1.594 | C-UL-PHI1486
Ru | 4p | Ru 4p | 0 | BE | 43 | 3.1 | 1.594 | C-SHIMA1486
Ru | 4p | Ru 4p | 0 | BE | 43 | 3.1 | 1.594 | C-Sync
Ru | 4p | Ru 4p | 0 | BE | 43 | 3.1 | 1.594 | C-THS1486
Ru | 4p | Ru 4p | 0 | BE | 43 | 3.1 | 1.359 | C-THS1253
Ru | 4p1/2 | Ru 4p1/2 | 0 | BE | 43 |  | 0.544 | C-Al1486
Ru | 4p1/2 | Ru 4p1/2 | 0 | BE | 43 |  | 0.46 | C-Mg1253
Ru | 4p1/2 | Ru 4p1/2 | 0 | BE | 43 |  | 0.544 | C-Kalpha1486
Ru | 4p1/2 | Ru 4p1/2 | 0 | BE | 43 |  | 0.544 | C-UL-PHI1486
Ru | 4p1/2 | Ru 4p1/2 | 0 | BE | 43 |  | 0.544 | C-SHIMA1486
Ru | 4p1/2 | Ru 4p1/2 | 0 | BE | 43 |  | 0.544 | C-Sync
Ru | 4p1/2 | Ru 4p1/2 | 0 | BE | 43 |  | 0.544 | C-THS1486
Ru | 4p1/2 | Ru 4p1/2 | 0 | BE | 43 |  | 0.46 | C-THS1253
Ru | 4p3/2 | Ru 4p3/2 | 0 | BE | 43 |  | 1.05 | C-Al1486
Ru | 4p3/2 | Ru 4p3/2 | 0 | BE | 43 |  | 0.899 | C-Mg1253
Ru | 4p3/2 | Ru 4p3/2 | 0 | BE | 43 |  | 1.05 | C-Kalpha1486
Ru | 4p3/2 | Ru 4p3/2 | 0 | BE | 43 |  | 1.05 | C-UL-PHI1486
Ru | 4p3/2 | Ru 4p3/2 | 0 | BE | 43 |  | 1.05 | C-SHIMA1486
Ru | 4p3/2 | Ru 4p3/2 | 0 | BE | 43 |  | 1.05 | C-Sync
Ru | 4p3/2 | Ru 4p3/2 | 0 | BE | 43 |  | 1.05 | C-THS1486
Ru | 4p3/2 | Ru 4p3/2 | 0 | BE | 43 |  | 0.899 | C-THS1253
Ru | 4s | Ru 4s | 0 | BE | 75 |  | 0.519 | C-Al1486
Ru | 4s | Ru 4s | 0 | BE | 75 |  | 0.429 | C-Mg1253
Ru | 4s | Ru 4s | 0 | BE | 75 |  | 0.519 | C-Kalpha1486
Ru | 4s | Ru 4s | 0 | BE | 75 |  | 0.519 | C-UL-PHI1486
Ru | 4s | Ru 4s | 0 | BE | 75 |  | 0.519 | C-SHIMA1486
Ru | 4s | Ru 4s | 0 | BE | 75 |  | 0.519 | C-Sync
Ru | 4s | Ru 4s | 0 | BE | 75 |  | 0.519 | C-THS1486
Ru | 4s | Ru 4s | 0 | BE | 75 |  | 0.429 | C-THS1253
Ru | mnn | Ru MNN | 1 | KE | 274 |  | 0 | C-Any
S | 2p | S 2p | 0 | BE | 164 | 1.2 | 1.677 | C-Al1486
S | 2p | S 2p | 0 | BE | 164 | 1.2 | 1.74 | C-Mg1253
S | 2p | S 2p | 0 | BE | 164 | 1.2 | 1.677 | C-Kalpha1486
S | 2p | S 2p | 0 | BE | 164 | 1.2 | 1.677 | C-UL-PHI1486
S | 2p | S 2p | 0 | BE | 164 | 1.2 | 1.677 | C-SHIMA1486
S | 2p | S 2p | 0 | BE | 164 | 1.2 | 1.677 | C-Sync
S | 2p | S 2p | 0 | BE | 164 | 1.2 | 1.677 | C-THS1486
S | 2p | S 2p | 0 | BE | 164 | 1.2 | 1.74 | C-THS1253
S | 2p1/2 | S 2p1/2 | 0 | BE | 165 |  | 0.567 | C-Al1486
S | 2p1/2 | S 2p1/2 | 0 | BE | 165 |  | 0.59 | C-Mg1253
S | 2p1/2 | S 2p1/2 | 0 | BE | 165 |  | 0.567 | C-Kalpha1486
S | 2p1/2 | S 2p1/2 | 0 | BE | 165 |  | 0.567 | C-UL-PHI1486
S | 2p1/2 | S 2p1/2 | 0 | BE | 165 |  | 0.567 | C-SHIMA1486
S | 2p1/2 | S 2p1/2 | 0 | BE | 165 |  | 0.567 | C-Sync
S | 2p1/2 | S 2p1/2 | 0 | BE | 165 |  | 0.567 | C-THS1486
S | 2p1/2 | S 2p1/2 | 0 | BE | 165 |  | 0.59 | C-THS1253
S | 2p3/2 | S 2p3/2 | 0 | BE | 164 |  | 1.11 | C-Al1486
S | 2p3/2 | S 2p3/2 | 0 | BE | 164 |  | 1.15 | C-Mg1253
S | 2p3/2 | S 2p3/2 | 0 | BE | 164 |  | 1.11 | C-Kalpha1486
S | 2p3/2 | S 2p3/2 | 0 | BE | 164 |  | 1.11 | C-UL-PHI1486
S | 2p3/2 | S 2p3/2 | 0 | BE | 164 |  | 1.11 | C-SHIMA1486
S | 2p3/2 | S 2p3/2 | 0 | BE | 164 |  | 1.11 | C-Sync
S | 2p3/2 | S 2p3/2 | 0 | BE | 164 |  | 1.11 | C-THS1486
S | 2p3/2 | S 2p3/2 | 0 | BE | 164 |  | 1.15 | C-THS1253
S | 2s | S 2s | 0 | BE | 229 |  | 1.43 | C-Al1486
S | 2s | S 2s | 0 | BE | 229 |  | 1.25 | C-Mg1253
S | 2s | S 2s | 0 | BE | 229 |  | 1.43 | C-Kalpha1486
S | 2s | S 2s | 0 | BE | 229 |  | 1.43 | C-UL-PHI1486
S | 2s | S 2s | 0 | BE | 229 |  | 1.43 | C-SHIMA1486
S | 2s | S 2s | 0 | BE | 229 |  | 1.43 | C-Sync
S | 2s | S 2s | 0 | BE | 229 |  | 1.43 | C-THS1486
S | 2s | S 2s | 0 | BE | 229 |  | 1.25 | C-THS1253
S | 3p | S 3p | 0 | BE | 8 |  | 0.0774 | C-Al1486
S | 3p | S 3p | 0 | BE | 8 |  | 0.0796 | C-Mg1253
S | 3p | S 3p | 0 | BE | 8 |  | 0.0774 | C-Kalpha1486
S | 3p | S 3p | 0 | BE | 8 |  | 0.0774 | C-UL-PHI1486
S | 3p | S 3p | 0 | BE | 8 |  | 0.0774 | C-SHIMA1486
S | 3p | S 3p | 0 | BE | 8 |  | 0.0774 | C-Sync
S | 3p | S 3p | 0 | BE | 8 |  | 0.0774 | C-THS1486
S | 3p | S 3p | 0 | BE | 8 |  | 0.0796 | C-THS1253
S | 3p1/2 | S 3p1/2 | 0 | BE | 8 |  | 0.0262 | C-Al1486
S | 3p1/2 | S 3p1/2 | 0 | BE | 8 |  | 0.0269 | C-Mg1253
S | 3p1/2 | S 3p1/2 | 0 | BE | 8 |  | 0.0262 | C-Kalpha1486
S | 3p1/2 | S 3p1/2 | 0 | BE | 8 |  | 0.0262 | C-UL-PHI1486
S | 3p1/2 | S 3p1/2 | 0 | BE | 8 |  | 0.0262 | C-SHIMA1486
S | 3p1/2 | S 3p1/2 | 0 | BE | 8 |  | 0.0262 | C-Sync
S | 3p1/2 | S 3p1/2 | 0 | BE | 8 |  | 0.0262 | C-THS1486
S | 3p1/2 | S 3p1/2 | 0 | BE | 8 |  | 0.0269 | C-THS1253
S | 3p3/2 | S 3p3/2 | 0 | BE | 8 |  | 0.0512 | C-Al1486
S | 3p3/2 | S 3p3/2 | 0 | BE | 8 |  | 0.0527 | C-Mg1253
S | 3p3/2 | S 3p3/2 | 0 | BE | 8 |  | 0.0512 | C-Kalpha1486
S | 3p3/2 | S 3p3/2 | 0 | BE | 8 |  | 0.0512 | C-UL-PHI1486
S | 3p3/2 | S 3p3/2 | 0 | BE | 8 |  | 0.0512 | C-SHIMA1486
S | 3p3/2 | S 3p3/2 | 0 | BE | 8 |  | 0.0512 | C-Sync
S | 3p3/2 | S 3p3/2 | 0 | BE | 8 |  | 0.0512 | C-THS1486
S | 3p3/2 | S 3p3/2 | 0 | BE | 8 |  | 0.0527 | C-THS1253
S | 3s | S 3s | 0 | BE | 16 |  | 0.1465 | C-Al1486
S | 3s | S 3s | 0 | BE | 16 |  | 0.1302 | C-Mg1253
S | 3s | S 3s | 0 | BE | 16 |  | 0.1465 | C-Kalpha1486
S | 3s | S 3s | 0 | BE | 16 |  | 0.1465 | C-UL-PHI1486
S | 3s | S 3s | 0 | BE | 16 |  | 0.1465 | C-SHIMA1486
S | 3s | S 3s | 0 | BE | 16 |  | 0.1465 | C-Sync
S | 3s | S 3s | 0 | BE | 16 |  | 0.1465 | C-THS1486
S | 3s | S 3s | 0 | BE | 16 |  | 0.1302 | C-THS1253
S | lmm | S LMM | 1 | KE | 152 |  | 0 | C-Any
Sb | 3d | Sb 3d | 0 | BE | 528 | 1.2 | 27.74 | C-Al1486
Sb | 3d | Sb 3d | 0 | BE | 528 | 1.2 | 27.26 | C-Mg1253
Sb | 3d | Sb 3d | 0 | BE | 528 | 1.2 | 27.74 | C-Kalpha1486
Sb | 3d | Sb 3d | 0 | BE | 528 | 1.2 | 27.74 | C-UL-PHI1486
Sb | 3d | Sb 3d | 0 | BE | 528 | 1.2 | 27.74 | C-SHIMA1486
Sb | 3d | Sb 3d | 0 | BE | 528 | 1.2 | 27.74 | C-Sync
Sb | 3d | Sb 3d | 0 | BE | 528 | 1.2 | 27.74 | C-THS1486
Sb | 3d | Sb 3d | 0 | BE | 528 | 1.2 | 27.26 | C-THS1253
Sb | 3d3/2 | Sb 3d3/2 | 0 | BE | 537 |  | 11.35 | C-Al1486
Sb | 3d3/2 | Sb 3d3/2 | 0 | BE | 537 |  | 11.13 | C-Mg1253
Sb | 3d3/2 | Sb 3d3/2 | 0 | BE | 537 |  | 11.35 | C-Kalpha1486
Sb | 3d3/2 | Sb 3d3/2 | 0 | BE | 537 |  | 11.35 | C-UL-PHI1486
Sb | 3d3/2 | Sb 3d3/2 | 0 | BE | 537 |  | 11.35 | C-SHIMA1486
Sb | 3d3/2 | Sb 3d3/2 | 0 | BE | 537 |  | 11.35 | C-Sync
Sb | 3d3/2 | Sb 3d3/2 | 0 | BE | 537 |  | 11.35 | C-THS1486
Sb | 3d3/2 | Sb 3d3/2 | 0 | BE | 537 |  | 11.13 | C-THS1253
Sb | 3d5/2 | Sb 3d5/2 | 0 | BE | 528 |  | 16.39 | C-Al1486
Sb | 3d5/2 | Sb 3d5/2 | 0 | BE | 528 |  | 16.13 | C-Mg1253
Sb | 3d5/2 | Sb 3d5/2 | 0 | BE | 528 |  | 16.39 | C-Kalpha1486
Sb | 3d5/2 | Sb 3d5/2 | 0 | BE | 528 |  | 16.39 | C-UL-PHI1486
Sb | 3d5/2 | Sb 3d5/2 | 0 | BE | 528 |  | 16.39 | C-SHIMA1486
Sb | 3d5/2 | Sb 3d5/2 | 0 | BE | 528 |  | 16.39 | C-Sync
Sb | 3d5/2 | Sb 3d5/2 | 0 | BE | 528 |  | 16.39 | C-THS1486
Sb | 3d5/2 | Sb 3d5/2 | 0 | BE | 528 |  | 16.13 | C-THS1253
Sb | 3p | Sb 3p | 0 | BE | 766 | 46.3 | 14.53 | C-Al1486
Sb | 3p | Sb 3p | 0 | BE | 766 | 46.3 | 11.57 | C-Mg1253
Sb | 3p | Sb 3p | 0 | BE | 766 | 46.3 | 14.53 | C-Kalpha1486
Sb | 3p | Sb 3p | 0 | BE | 766 | 46.3 | 14.53 | C-UL-PHI1486
Sb | 3p | Sb 3p | 0 | BE | 766 | 46.3 | 14.53 | C-SHIMA1486
Sb | 3p | Sb 3p | 0 | BE | 766 | 46.3 | 14.53 | C-Sync
Sb | 3p | Sb 3p | 0 | BE | 766 | 46.3 | 14.53 | C-THS1486
Sb | 3p | Sb 3p | 0 | BE | 766 | 46.3 | 11.57 | C-THS1253
Sb | 3p1/2 | Sb 3p1/2 | 0 | BE | 812 |  | 4.76 | C-Al1486
Sb | 3p1/2 | Sb 3p1/2 | 0 | BE | 812 |  | 3.71 | C-Mg1253
Sb | 3p1/2 | Sb 3p1/2 | 0 | BE | 812 |  | 4.76 | C-Kalpha1486
Sb | 3p1/2 | Sb 3p1/2 | 0 | BE | 812 |  | 4.76 | C-UL-PHI1486
Sb | 3p1/2 | Sb 3p1/2 | 0 | BE | 812 |  | 4.76 | C-SHIMA1486
Sb | 3p1/2 | Sb 3p1/2 | 0 | BE | 812 |  | 4.76 | C-Sync
Sb | 3p1/2 | Sb 3p1/2 | 0 | BE | 812 |  | 4.76 | C-THS1486
Sb | 3p1/2 | Sb 3p1/2 | 0 | BE | 812 |  | 3.71 | C-THS1253
Sb | 3p3/2 | Sb 3p3/2 | 0 | BE | 766 |  | 9.77 | C-Al1486
Sb | 3p3/2 | Sb 3p3/2 | 0 | BE | 766 |  | 7.86 | C-Mg1253
Sb | 3p3/2 | Sb 3p3/2 | 0 | BE | 766 |  | 9.77 | C-Kalpha1486
Sb | 3p3/2 | Sb 3p3/2 | 0 | BE | 766 |  | 9.77 | C-UL-PHI1486
Sb | 3p3/2 | Sb 3p3/2 | 0 | BE | 766 |  | 9.77 | C-SHIMA1486
Sb | 3p3/2 | Sb 3p3/2 | 0 | BE | 766 |  | 9.77 | C-Sync
Sb | 3p3/2 | Sb 3p3/2 | 0 | BE | 766 |  | 9.77 | C-THS1486
Sb | 3p3/2 | Sb 3p3/2 | 0 | BE | 766 |  | 7.86 | C-THS1253
Sb | 3s | Sb 3s | 0 | BE | 944 |  | 3.36 | C-Al1486
Sb | 3s | Sb 3s | 0 | BE | 944 |  | 2.6 | C-Mg1253
Sb | 3s | Sb 3s | 0 | BE | 944 |  | 3.36 | C-Kalpha1486
Sb | 3s | Sb 3s | 0 | BE | 944 |  | 3.36 | C-UL-PHI1486
Sb | 3s | Sb 3s | 0 | BE | 944 |  | 3.36 | C-SHIMA1486
Sb | 3s | Sb 3s | 0 | BE | 944 |  | 3.36 | C-Sync
Sb | 3s | Sb 3s | 0 | BE | 944 |  | 3.36 | C-THS1486
Sb | 3s | Sb 3s | 0 | BE | 944 |  | 2.6 | C-THS1253
Sb | 4d | Sb 4d | 0 | BE | 32 | 1.2 | 3.14 | C-Al1486
Sb | 4d | Sb 4d | 0 | BE | 32 | 1.2 | 2.98 | C-Mg1253
Sb | 4d | Sb 4d | 0 | BE | 32 | 1.2 | 3.14 | C-Kalpha1486
Sb | 4d | Sb 4d | 0 | BE | 32 | 1.2 | 3.14 | C-UL-PHI1486
Sb | 4d | Sb 4d | 0 | BE | 32 | 1.2 | 3.14 | C-SHIMA1486
Sb | 4d | Sb 4d | 0 | BE | 32 | 1.2 | 3.14 | C-Sync
Sb | 4d | Sb 4d | 0 | BE | 32 | 1.2 | 3.14 | C-THS1486
Sb | 4d | Sb 4d | 0 | BE | 32 | 1.2 | 2.98 | C-THS1253
Sb | 4d3/2 | Sb 4d3/2 | 0 | BE | 32 |  | 1.29 | C-Al1486
Sb | 4d3/2 | Sb 4d3/2 | 0 | BE | 32 |  | 1.22 | C-Mg1253
Sb | 4d3/2 | Sb 4d3/2 | 0 | BE | 32 |  | 1.29 | C-Kalpha1486
Sb | 4d3/2 | Sb 4d3/2 | 0 | BE | 32 |  | 1.29 | C-UL-PHI1486
Sb | 4d3/2 | Sb 4d3/2 | 0 | BE | 32 |  | 1.29 | C-SHIMA1486
Sb | 4d3/2 | Sb 4d3/2 | 0 | BE | 32 |  | 1.29 | C-Sync
Sb | 4d3/2 | Sb 4d3/2 | 0 | BE | 32 |  | 1.29 | C-THS1486
Sb | 4d3/2 | Sb 4d3/2 | 0 | BE | 32 |  | 1.22 | C-THS1253
Sb | 4d5/2 | Sb 4d5/2 | 0 | BE | 32 |  | 1.85 | C-Al1486
Sb | 4d5/2 | Sb 4d5/2 | 0 | BE | 32 |  | 1.76 | C-Mg1253
Sb | 4d5/2 | Sb 4d5/2 | 0 | BE | 32 |  | 1.85 | C-Kalpha1486
Sb | 4d5/2 | Sb 4d5/2 | 0 | BE | 32 |  | 1.85 | C-UL-PHI1486
Sb | 4d5/2 | Sb 4d5/2 | 0 | BE | 32 |  | 1.85 | C-SHIMA1486
Sb | 4d5/2 | Sb 4d5/2 | 0 | BE | 32 |  | 1.85 | C-Sync
Sb | 4d5/2 | Sb 4d5/2 | 0 | BE | 32 |  | 1.85 | C-THS1486
Sb | 4d5/2 | Sb 4d5/2 | 0 | BE | 32 |  | 1.76 | C-THS1253
Sb | 4p | Sb 4p | 0 | BE | 99 | 0 | 2.878 | C-Al1486
Sb | 4p | Sb 4p | 0 | BE | 99 | 0 | 2.399 | C-Mg1253
Sb | 4p | Sb 4p | 0 | BE | 99 | 0 | 2.878 | C-Kalpha1486
Sb | 4p | Sb 4p | 0 | BE | 99 | 0 | 2.878 | C-UL-PHI1486
Sb | 4p | Sb 4p | 0 | BE | 99 | 0 | 2.878 | C-SHIMA1486
Sb | 4p | Sb 4p | 0 | BE | 99 | 0 | 2.878 | C-Sync
Sb | 4p | Sb 4p | 0 | BE | 99 | 0 | 2.878 | C-THS1486
Sb | 4p | Sb 4p | 0 | BE | 99 | 0 | 2.399 | C-THS1253
Sb | 4p1/2 | Sb 4p1/2 | 0 | BE | 99 |  | 0.968 | C-Al1486
Sb | 4p1/2 | Sb 4p1/2 | 0 | BE | 99 |  | 0.799 | C-Mg1253
Sb | 4p1/2 | Sb 4p1/2 | 0 | BE | 99 |  | 0.968 | C-Kalpha1486
Sb | 4p1/2 | Sb 4p1/2 | 0 | BE | 99 |  | 0.968 | C-UL-PHI1486
Sb | 4p1/2 | Sb 4p1/2 | 0 | BE | 99 |  | 0.968 | C-SHIMA1486
Sb | 4p1/2 | Sb 4p1/2 | 0 | BE | 99 |  | 0.968 | C-Sync
Sb | 4p1/2 | Sb 4p1/2 | 0 | BE | 99 |  | 0.968 | C-THS1486
Sb | 4p1/2 | Sb 4p1/2 | 0 | BE | 99 |  | 0.799 | C-THS1253
Sb | 4p3/2 | Sb 4p3/2 | 0 | BE | 99 |  | 1.91 | C-Al1486
Sb | 4p3/2 | Sb 4p3/2 | 0 | BE | 99 |  | 1.6 | C-Mg1253
Sb | 4p3/2 | Sb 4p3/2 | 0 | BE | 99 |  | 1.91 | C-Kalpha1486
Sb | 4p3/2 | Sb 4p3/2 | 0 | BE | 99 |  | 1.91 | C-UL-PHI1486
Sb | 4p3/2 | Sb 4p3/2 | 0 | BE | 99 |  | 1.91 | C-SHIMA1486
Sb | 4p3/2 | Sb 4p3/2 | 0 | BE | 99 |  | 1.91 | C-Sync
Sb | 4p3/2 | Sb 4p3/2 | 0 | BE | 99 |  | 1.91 | C-THS1486
Sb | 4p3/2 | Sb 4p3/2 | 0 | BE | 99 |  | 1.6 | C-THS1253
Sb | 4s | Sb 4s | 0 | BE | 152 |  | 0.848 | C-Al1486
Sb | 4s | Sb 4s | 0 | BE | 152 |  | 0.696 | C-Mg1253
Sb | 4s | Sb 4s | 0 | BE | 152 |  | 0.848 | C-Kalpha1486
Sb | 4s | Sb 4s | 0 | BE | 152 |  | 0.848 | C-UL-PHI1486
Sb | 4s | Sb 4s | 0 | BE | 152 |  | 0.848 | C-SHIMA1486
Sb | 4s | Sb 4s | 0 | BE | 152 |  | 0.848 | C-Sync
Sb | 4s | Sb 4s | 0 | BE | 152 |  | 0.848 | C-THS1486
Sb | 4s | Sb 4s | 0 | BE | 152 |  | 0.696 | C-THS1253
Sb | 5p | Sb 5p | 0 | BE | 2 |  | 0.1145 | C-Al1486
Sb | 5p | Sb 5p | 0 | BE | 2 |  | 0.096 | C-Mg1253
Sb | 5p | Sb 5p | 0 | BE | 2 |  | 0.1145 | C-Kalpha1486
Sb | 5p | Sb 5p | 0 | BE | 2 |  | 0.1145 | C-UL-PHI1486
Sb | 5p | Sb 5p | 0 | BE | 2 |  | 0.1145 | C-SHIMA1486
Sb | 5p | Sb 5p | 0 | BE | 2 |  | 0.1145 | C-Sync
Sb | 5p | Sb 5p | 0 | BE | 2 |  | 0.1145 | C-THS1486
Sb | 5p | Sb 5p | 0 | BE | 2 |  | 0.096 | C-THS1253
Sb | 5p1/2 | Sb 5p1/2 | 0 | BE | 2 |  | 0.0398 | C-Al1486
Sb | 5p1/2 | Sb 5p1/2 | 0 | BE | 2 |  | 0.0331 | C-Mg1253
Sb | 5p1/2 | Sb 5p1/2 | 0 | BE | 2 |  | 0.0398 | C-Kalpha1486
Sb | 5p1/2 | Sb 5p1/2 | 0 | BE | 2 |  | 0.0398 | C-UL-PHI1486
Sb | 5p1/2 | Sb 5p1/2 | 0 | BE | 2 |  | 0.0398 | C-SHIMA1486
Sb | 5p1/2 | Sb 5p1/2 | 0 | BE | 2 |  | 0.0398 | C-Sync
Sb | 5p1/2 | Sb 5p1/2 | 0 | BE | 2 |  | 0.0398 | C-THS1486
Sb | 5p1/2 | Sb 5p1/2 | 0 | BE | 2 |  | 0.0331 | C-THS1253
Sb | 5p3/2 | Sb 5p3/2 | 0 | BE | 2 |  | 0.0747 | C-Al1486
Sb | 5p3/2 | Sb 5p3/2 | 0 | BE | 2 |  | 0.0629 | C-Mg1253
Sb | 5p3/2 | Sb 5p3/2 | 0 | BE | 2 |  | 0.0747 | C-Kalpha1486
Sb | 5p3/2 | Sb 5p3/2 | 0 | BE | 2 |  | 0.0747 | C-UL-PHI1486
Sb | 5p3/2 | Sb 5p3/2 | 0 | BE | 2 |  | 0.0747 | C-SHIMA1486
Sb | 5p3/2 | Sb 5p3/2 | 0 | BE | 2 |  | 0.0747 | C-Sync
Sb | 5p3/2 | Sb 5p3/2 | 0 | BE | 2 |  | 0.0747 | C-THS1486
Sb | 5p3/2 | Sb 5p3/2 | 0 | BE | 2 |  | 0.0629 | C-THS1253
Sb | 5s | Sb 5s | 0 | BE | 7 |  | 0.1085 | C-Al1486
Sb | 5s | Sb 5s | 0 | BE | 7 |  | 0.0899 | C-Mg1253
Sb | 5s | Sb 5s | 0 | BE | 7 |  | 0.1085 | C-Kalpha1486
Sb | 5s | Sb 5s | 0 | BE | 7 |  | 0.1085 | C-UL-PHI1486
Sb | 5s | Sb 5s | 0 | BE | 7 |  | 0.1085 | C-SHIMA1486
Sb | 5s | Sb 5s | 0 | BE | 7 |  | 0.1085 | C-Sync
Sb | 5s | Sb 5s | 0 | BE | 7 |  | 0.1085 | C-THS1486
Sb | 5s | Sb 5s | 0 | BE | 7 |  | 0.0899 | C-THS1253
Sb | mnn | Sb MNN | 1 | KE | 454 |  | 0 | C-Any
Sc | 2p | Sc 2p | 0 | BE | 402 | 4.5 | 6.38 | C-Al1486
Sc | 2p | Sc 2p | 0 | BE | 402 | 4.5 | 6.42 | C-Mg1253
Sc | 2p | Sc 2p | 0 | BE | 402 | 4.5 | 6.38 | C-Kalpha1486
Sc | 2p | Sc 2p | 0 | BE | 402 | 4.5 | 6.38 | C-UL-PHI1486
Sc | 2p | Sc 2p | 0 | BE | 402 | 4.5 | 6.38 | C-SHIMA1486
Sc | 2p | Sc 2p | 0 | BE | 402 | 4.5 | 6.38 | C-Sync
Sc | 2p | Sc 2p | 0 | BE | 402 | 4.5 | 6.38 | C-THS1486
Sc | 2p | Sc 2p | 0 | BE | 402 | 4.5 | 6.42 | C-THS1253
Sc | 2p1/2 | Sc 2p1/2 | 0 | BE | 407 |  | 2.17 | C-Al1486
Sc | 2p1/2 | Sc 2p1/2 | 0 | BE | 407 |  | 2.18 | C-Mg1253
Sc | 2p1/2 | Sc 2p1/2 | 0 | BE | 407 |  | 2.17 | C-Kalpha1486
Sc | 2p1/2 | Sc 2p1/2 | 0 | BE | 407 |  | 2.17 | C-UL-PHI1486
Sc | 2p1/2 | Sc 2p1/2 | 0 | BE | 407 |  | 2.17 | C-SHIMA1486
Sc | 2p1/2 | Sc 2p1/2 | 0 | BE | 407 |  | 2.17 | C-Sync
Sc | 2p1/2 | Sc 2p1/2 | 0 | BE | 407 |  | 2.17 | C-THS1486
Sc | 2p1/2 | Sc 2p1/2 | 0 | BE | 407 |  | 2.18 | C-THS1253
Sc | 2p3/2 | Sc 2p3/2 | 0 | BE | 402 |  | 4.21 | C-Al1486
Sc | 2p3/2 | Sc 2p3/2 | 0 | BE | 402 |  | 4.24 | C-Mg1253
Sc | 2p3/2 | Sc 2p3/2 | 0 | BE | 402 |  | 4.21 | C-Kalpha1486
Sc | 2p3/2 | Sc 2p3/2 | 0 | BE | 402 |  | 4.21 | C-UL-PHI1486
Sc | 2p3/2 | Sc 2p3/2 | 0 | BE | 402 |  | 4.21 | C-SHIMA1486
Sc | 2p3/2 | Sc 2p3/2 | 0 | BE | 402 |  | 4.21 | C-Sync
Sc | 2p3/2 | Sc 2p3/2 | 0 | BE | 402 |  | 4.21 | C-THS1486
Sc | 2p3/2 | Sc 2p3/2 | 0 | BE | 402 |  | 4.24 | C-THS1253
Sc | 2s | Sc 2s | 0 | BE | 500 |  | 2.91 | C-Al1486
Sc | 2s | Sc 2s | 0 | BE | 500 |  | 2.46 | C-Mg1253
Sc | 2s | Sc 2s | 0 | BE | 500 |  | 2.91 | C-Kalpha1486
Sc | 2s | Sc 2s | 0 | BE | 500 |  | 2.91 | C-UL-PHI1486
Sc | 2s | Sc 2s | 0 | BE | 500 |  | 2.91 | C-SHIMA1486
Sc | 2s | Sc 2s | 0 | BE | 500 |  | 2.91 | C-Sync
Sc | 2s | Sc 2s | 0 | BE | 500 |  | 2.91 | C-THS1486
Sc | 2s | Sc 2s | 0 | BE | 500 |  | 2.46 | C-THS1253
Sc | 3d | Sc 3d | 0 | BE | 7 |  | 0.0042 | C-Al1486
Sc | 3d | Sc 3d | 0 | BE | 7 |  | 0.005 | C-Mg1253
Sc | 3d | Sc 3d | 0 | BE | 7 |  | 0.0042 | C-Kalpha1486
Sc | 3d | Sc 3d | 0 | BE | 7 |  | 0.0042 | C-UL-PHI1486
Sc | 3d | Sc 3d | 0 | BE | 7 |  | 0.0042 | C-SHIMA1486
Sc | 3d | Sc 3d | 0 | BE | 7 |  | 0.0042 | C-Sync
Sc | 3d | Sc 3d | 0 | BE | 7 |  | 0.0042 | C-THS1486
Sc | 3d | Sc 3d | 0 | BE | 7 |  | 0.005 | C-THS1253
Sc | 3d3/2 | Sc 3d3/2 | 0 | BE | 7 |  | 0.0017 | C-Al1486
Sc | 3d3/2 | Sc 3d3/2 | 0 | BE | 7 |  | 0.002 | C-Mg1253
Sc | 3d3/2 | Sc 3d3/2 | 0 | BE | 7 |  | 0.0017 | C-Kalpha1486
Sc | 3d3/2 | Sc 3d3/2 | 0 | BE | 7 |  | 0.0017 | C-UL-PHI1486
Sc | 3d3/2 | Sc 3d3/2 | 0 | BE | 7 |  | 0.0017 | C-SHIMA1486
Sc | 3d3/2 | Sc 3d3/2 | 0 | BE | 7 |  | 0.0017 | C-Sync
Sc | 3d3/2 | Sc 3d3/2 | 0 | BE | 7 |  | 0.0017 | C-THS1486
Sc | 3d3/2 | Sc 3d3/2 | 0 | BE | 7 |  | 0.002 | C-THS1253
Sc | 3d5/2 | Sc 3d5/2 | 0 | BE | 7 |  | 0.0025 | C-Al1486
Sc | 3d5/2 | Sc 3d5/2 | 0 | BE | 7 |  | 0.003 | C-Mg1253
Sc | 3d5/2 | Sc 3d5/2 | 0 | BE | 7 |  | 0.0025 | C-Kalpha1486
Sc | 3d5/2 | Sc 3d5/2 | 0 | BE | 7 |  | 0.0025 | C-UL-PHI1486
Sc | 3d5/2 | Sc 3d5/2 | 0 | BE | 7 |  | 0.0025 | C-SHIMA1486
Sc | 3d5/2 | Sc 3d5/2 | 0 | BE | 7 |  | 0.0025 | C-Sync
Sc | 3d5/2 | Sc 3d5/2 | 0 | BE | 7 |  | 0.0025 | C-THS1486
Sc | 3d5/2 | Sc 3d5/2 | 0 | BE | 7 |  | 0.003 | C-THS1253
Sc | 3p | Sc 3p | 0 | BE | 32 | 0 | 0.65 | C-Al1486
Sc | 3p | Sc 3p | 0 | BE | 32 | 0 | 0.636 | C-Mg1253
Sc | 3p | Sc 3p | 0 | BE | 32 | 0 | 0.65 | C-Kalpha1486
Sc | 3p | Sc 3p | 0 | BE | 32 | 0 | 0.65 | C-UL-PHI1486
Sc | 3p | Sc 3p | 0 | BE | 32 | 0 | 0.65 | C-SHIMA1486
Sc | 3p | Sc 3p | 0 | BE | 32 | 0 | 0.65 | C-Sync
Sc | 3p | Sc 3p | 0 | BE | 32 | 0 | 0.65 | C-THS1486
Sc | 3p | Sc 3p | 0 | BE | 32 | 0 | 0.636 | C-THS1253
Sc | 3p1/2 | Sc 3p1/2 | 0 | BE | 32 |  | 0.221 | C-Al1486
Sc | 3p1/2 | Sc 3p1/2 | 0 | BE | 32 |  | 0.216 | C-Mg1253
Sc | 3p1/2 | Sc 3p1/2 | 0 | BE | 32 |  | 0.221 | C-Kalpha1486
Sc | 3p1/2 | Sc 3p1/2 | 0 | BE | 32 |  | 0.221 | C-UL-PHI1486
Sc | 3p1/2 | Sc 3p1/2 | 0 | BE | 32 |  | 0.221 | C-SHIMA1486
Sc | 3p1/2 | Sc 3p1/2 | 0 | BE | 32 |  | 0.221 | C-Sync
Sc | 3p1/2 | Sc 3p1/2 | 0 | BE | 32 |  | 0.221 | C-THS1486
Sc | 3p1/2 | Sc 3p1/2 | 0 | BE | 32 |  | 0.216 | C-THS1253
Sc | 3p3/2 | Sc 3p3/2 | 0 | BE | 32 |  | 0.429 | C-Al1486
Sc | 3p3/2 | Sc 3p3/2 | 0 | BE | 32 |  | 0.42 | C-Mg1253
Sc | 3p3/2 | Sc 3p3/2 | 0 | BE | 32 |  | 0.429 | C-Kalpha1486
Sc | 3p3/2 | Sc 3p3/2 | 0 | BE | 32 |  | 0.429 | C-UL-PHI1486
Sc | 3p3/2 | Sc 3p3/2 | 0 | BE | 32 |  | 0.429 | C-SHIMA1486
Sc | 3p3/2 | Sc 3p3/2 | 0 | BE | 32 |  | 0.429 | C-Sync
Sc | 3p3/2 | Sc 3p3/2 | 0 | BE | 32 |  | 0.429 | C-THS1486
Sc | 3p3/2 | Sc 3p3/2 | 0 | BE | 32 |  | 0.42 | C-THS1253
Sc | 3s | Sc 3s | 0 | BE | 54 |  | 0.411 | C-Al1486
Sc | 3s | Sc 3s | 0 | BE | 54 |  | 0.356 | C-Mg1253
Sc | 3s | Sc 3s | 0 | BE | 54 |  | 0.411 | C-Kalpha1486
Sc | 3s | Sc 3s | 0 | BE | 54 |  | 0.411 | C-UL-PHI1486
Sc | 3s | Sc 3s | 0 | BE | 54 |  | 0.411 | C-SHIMA1486
Sc | 3s | Sc 3s | 0 | BE | 54 |  | 0.411 | C-Sync
Sc | 3s | Sc 3s | 0 | BE | 54 |  | 0.411 | C-THS1486
Sc | 3s | Sc 3s | 0 | BE | 54 |  | 0.356 | C-THS1253
Sc | lmm | Sc LMM | 1 | KE | 331 |  | 0 | C-Any
Se | 3d | Se 3d | 0 | BE | 57 | 0.9 | 2.294 | C-Al1486
Se | 3d | Se 3d | 0 | BE | 57 | 0.9 | 2.46 | C-Mg1253
Se | 3d | Se 3d | 0 | BE | 57 | 0.9 | 2.294 | C-Kalpha1486
Se | 3d | Se 3d | 0 | BE | 57 | 0.9 | 2.294 | C-UL-PHI1486
Se | 3d | Se 3d | 0 | BE | 57 | 0.9 | 2.294 | C-SHIMA1486
Se | 3d | Se 3d | 0 | BE | 57 | 0.9 | 2.294 | C-Sync
Se | 3d | Se 3d | 0 | BE | 57 | 0.9 | 2.294 | C-THS1486
Se | 3d | Se 3d | 0 | BE | 57 | 0.9 | 2.46 | C-THS1253
Se | 3d3/2 | Se 3d3/2 | 0 | BE | 57 |  | 0.934 | C-Al1486
Se | 3d3/2 | Se 3d3/2 | 0 | BE | 57 |  | 1 | C-Mg1253
Se | 3d3/2 | Se 3d3/2 | 0 | BE | 57 |  | 0.934 | C-Kalpha1486
Se | 3d3/2 | Se 3d3/2 | 0 | BE | 57 |  | 0.934 | C-UL-PHI1486
Se | 3d3/2 | Se 3d3/2 | 0 | BE | 57 |  | 0.934 | C-SHIMA1486
Se | 3d3/2 | Se 3d3/2 | 0 | BE | 57 |  | 0.934 | C-Sync
Se | 3d3/2 | Se 3d3/2 | 0 | BE | 57 |  | 0.934 | C-THS1486
Se | 3d3/2 | Se 3d3/2 | 0 | BE | 57 |  | 1 | C-THS1253
Se | 3d5/2 | Se 3d5/2 | 0 | BE | 57 |  | 1.36 | C-Al1486
Se | 3d5/2 | Se 3d5/2 | 0 | BE | 57 |  | 1.46 | C-Mg1253
Se | 3d5/2 | Se 3d5/2 | 0 | BE | 57 |  | 1.36 | C-Kalpha1486
Se | 3d5/2 | Se 3d5/2 | 0 | BE | 57 |  | 1.36 | C-UL-PHI1486
Se | 3d5/2 | Se 3d5/2 | 0 | BE | 57 |  | 1.36 | C-SHIMA1486
Se | 3d5/2 | Se 3d5/2 | 0 | BE | 57 |  | 1.36 | C-Sync
Se | 3d5/2 | Se 3d5/2 | 0 | BE | 57 |  | 1.36 | C-THS1486
Se | 3d5/2 | Se 3d5/2 | 0 | BE | 57 |  | 1.46 | C-THS1253
Se | 3p | Se 3p | 0 | BE | 162 | 5.8 | 4.53 | C-Al1486
Se | 3p | Se 3p | 0 | BE | 162 | 5.8 | 4.02 | C-Mg1253
Se | 3p | Se 3p | 0 | BE | 162 | 5.8 | 4.53 | C-Kalpha1486
Se | 3p | Se 3p | 0 | BE | 162 | 5.8 | 4.53 | C-UL-PHI1486
Se | 3p | Se 3p | 0 | BE | 162 | 5.8 | 4.53 | C-SHIMA1486
Se | 3p | Se 3p | 0 | BE | 162 | 5.8 | 4.53 | C-Sync
Se | 3p | Se 3p | 0 | BE | 162 | 5.8 | 4.53 | C-THS1486
Se | 3p | Se 3p | 0 | BE | 162 | 5.8 | 4.02 | C-THS1253
Se | 3p1/2 | Se 3p1/2 | 0 | BE | 168 |  | 1.55 | C-Al1486
Se | 3p1/2 | Se 3p1/2 | 0 | BE | 168 |  | 1.37 | C-Mg1253
Se | 3p1/2 | Se 3p1/2 | 0 | BE | 168 |  | 1.55 | C-Kalpha1486
Se | 3p1/2 | Se 3p1/2 | 0 | BE | 168 |  | 1.55 | C-UL-PHI1486
Se | 3p1/2 | Se 3p1/2 | 0 | BE | 168 |  | 1.55 | C-SHIMA1486
Se | 3p1/2 | Se 3p1/2 | 0 | BE | 168 |  | 1.55 | C-Sync
Se | 3p1/2 | Se 3p1/2 | 0 | BE | 168 |  | 1.55 | C-THS1486
Se | 3p1/2 | Se 3p1/2 | 0 | BE | 168 |  | 1.37 | C-THS1253
Se | 3p3/2 | Se 3p3/2 | 0 | BE | 162 |  | 2.98 | C-Al1486
Se | 3p3/2 | Se 3p3/2 | 0 | BE | 162 |  | 2.65 | C-Mg1253
Se | 3p3/2 | Se 3p3/2 | 0 | BE | 162 |  | 2.98 | C-Kalpha1486
Se | 3p3/2 | Se 3p3/2 | 0 | BE | 162 |  | 2.98 | C-UL-PHI1486
Se | 3p3/2 | Se 3p3/2 | 0 | BE | 162 |  | 2.98 | C-SHIMA1486
Se | 3p3/2 | Se 3p3/2 | 0 | BE | 162 |  | 2.98 | C-Sync
Se | 3p3/2 | Se 3p3/2 | 0 | BE | 162 |  | 2.98 | C-THS1486
Se | 3p3/2 | Se 3p3/2 | 0 | BE | 162 |  | 2.65 | C-THS1253
Se | 3s | Se 3s | 0 | BE | 232 |  | 1.43 | C-Al1486
Se | 3s | Se 3s | 0 | BE | 232 |  | 1.18 | C-Mg1253
Se | 3s | Se 3s | 0 | BE | 232 |  | 1.43 | C-Kalpha1486
Se | 3s | Se 3s | 0 | BE | 232 |  | 1.43 | C-UL-PHI1486
Se | 3s | Se 3s | 0 | BE | 232 |  | 1.43 | C-SHIMA1486
Se | 3s | Se 3s | 0 | BE | 232 |  | 1.43 | C-Sync
Se | 3s | Se 3s | 0 | BE | 232 |  | 1.43 | C-THS1486
Se | 3s | Se 3s | 0 | BE | 232 |  | 1.18 | C-THS1253
Se | 4p | Se 4p | 0 | BE | 6 |  | 0.21 | C-Al1486
Se | 4p | Se 4p | 0 | BE | 6 |  | 0.187 | C-Mg1253
Se | 4p | Se 4p | 0 | BE | 6 |  | 0.21 | C-Kalpha1486
Se | 4p | Se 4p | 0 | BE | 6 |  | 0.21 | C-UL-PHI1486
Se | 4p | Se 4p | 0 | BE | 6 |  | 0.21 | C-SHIMA1486
Se | 4p | Se 4p | 0 | BE | 6 |  | 0.21 | C-Sync
Se | 4p | Se 4p | 0 | BE | 6 |  | 0.21 | C-THS1486
Se | 4p | Se 4p | 0 | BE | 6 |  | 0.187 | C-THS1253
Se | 4p1/2 | Se 4p1/2 | 0 | BE | 6 |  | 0.0724 | C-Al1486
Se | 4p1/2 | Se 4p1/2 | 0 | BE | 6 |  | 0.0642 | C-Mg1253
Se | 4p1/2 | Se 4p1/2 | 0 | BE | 6 |  | 0.0724 | C-Kalpha1486
Se | 4p1/2 | Se 4p1/2 | 0 | BE | 6 |  | 0.0724 | C-UL-PHI1486
Se | 4p1/2 | Se 4p1/2 | 0 | BE | 6 |  | 0.0724 | C-SHIMA1486
Se | 4p1/2 | Se 4p1/2 | 0 | BE | 6 |  | 0.0724 | C-Sync
Se | 4p1/2 | Se 4p1/2 | 0 | BE | 6 |  | 0.0724 | C-THS1486
Se | 4p1/2 | Se 4p1/2 | 0 | BE | 6 |  | 0.0642 | C-THS1253
Se | 4p3/2 | Se 4p3/2 | 0 | BE | 6 |  | 0.1376 | C-Al1486
Se | 4p3/2 | Se 4p3/2 | 0 | BE | 6 |  | 0.1228 | C-Mg1253
Se | 4p3/2 | Se 4p3/2 | 0 | BE | 6 |  | 0.1376 | C-Kalpha1486
Se | 4p3/2 | Se 4p3/2 | 0 | BE | 6 |  | 0.1376 | C-UL-PHI1486
Se | 4p3/2 | Se 4p3/2 | 0 | BE | 6 |  | 0.1376 | C-SHIMA1486
Se | 4p3/2 | Se 4p3/2 | 0 | BE | 6 |  | 0.1376 | C-Sync
Se | 4p3/2 | Se 4p3/2 | 0 | BE | 6 |  | 0.1376 | C-THS1486
Se | 4p3/2 | Se 4p3/2 | 0 | BE | 6 |  | 0.1228 | C-THS1253
Se | lmm | Se LMM | 1 | KE | 1310 |  | 0 | C-Any
Si | 2p | Si 2p | 0 | BE | 99 | 0.6 | 0.817 | C-Al1486
Si | 2p | Si 2p | 0 | BE | 99 | 0.6 | 0.865 | C-Mg1253
Si | 2p | Si 2p | 0 | BE | 99 | 0.6 | 0.817 | C-Kalpha1486
Si | 2p | Si 2p | 0 | BE | 99 | 0.6 | 0.817 | C-UL-PHI1486
Si | 2p | Si 2p | 0 | BE | 99 | 0.6 | 0.817 | C-SHIMA1486
Si | 2p | Si 2p | 0 | BE | 99 | 0.6 | 0.817 | C-Sync
Si | 2p | Si 2p | 0 | BE | 99 | 0.6 | 0.817 | C-THS1486
Si | 2p | Si 2p | 0 | BE | 99 | 0.6 | 0.865 | C-THS1253
Si | 2p1/2 | Si 2p1/2 | 0 | BE | 100 |  | 0.276 | C-Al1486
Si | 2p1/2 | Si 2p1/2 | 0 | BE | 100 |  | 0.292 | C-Mg1253
Si | 2p1/2 | Si 2p1/2 | 0 | BE | 100 |  | 0.276 | C-Kalpha1486
Si | 2p1/2 | Si 2p1/2 | 0 | BE | 100 |  | 0.276 | C-UL-PHI1486
Si | 2p1/2 | Si 2p1/2 | 0 | BE | 100 |  | 0.276 | C-SHIMA1486
Si | 2p1/2 | Si 2p1/2 | 0 | BE | 100 |  | 0.276 | C-Sync
Si | 2p1/2 | Si 2p1/2 | 0 | BE | 100 |  | 0.276 | C-THS1486
Si | 2p1/2 | Si 2p1/2 | 0 | BE | 100 |  | 0.292 | C-THS1253
Si | 2p3/2 | Si 2p3/2 | 0 | BE | 99 |  | 0.541 | C-Al1486
Si | 2p3/2 | Si 2p3/2 | 0 | BE | 99 |  | 0.573 | C-Mg1253
Si | 2p3/2 | Si 2p3/2 | 0 | BE | 99 |  | 0.541 | C-Kalpha1486
Si | 2p3/2 | Si 2p3/2 | 0 | BE | 99 |  | 0.541 | C-UL-PHI1486
Si | 2p3/2 | Si 2p3/2 | 0 | BE | 99 |  | 0.541 | C-SHIMA1486
Si | 2p3/2 | Si 2p3/2 | 0 | BE | 99 |  | 0.541 | C-Sync
Si | 2p3/2 | Si 2p3/2 | 0 | BE | 99 |  | 0.541 | C-THS1486
Si | 2p3/2 | Si 2p3/2 | 0 | BE | 99 |  | 0.573 | C-THS1253
Si | 2s | Si 2s | 0 | BE | 149 |  | 0.955 | C-Al1486
Si | 2s | Si 2s | 0 | BE | 149 |  | 0.855 | C-Mg1253
Si | 2s | Si 2s | 0 | BE | 149 |  | 0.955 | C-Kalpha1486
Si | 2s | Si 2s | 0 | BE | 149 |  | 0.955 | C-UL-PHI1486
Si | 2s | Si 2s | 0 | BE | 149 |  | 0.955 | C-SHIMA1486
Si | 2s | Si 2s | 0 | BE | 149 |  | 0.955 | C-Sync
Si | 2s | Si 2s | 0 | BE | 149 |  | 0.955 | C-THS1486
Si | 2s | Si 2s | 0 | BE | 149 |  | 0.855 | C-THS1253
Si | 3p | Si 3p | 0 | BE | 3 |  | 0.014 | C-Al1486
Si | 3p | Si 3p | 0 | BE | 3 |  | 0.0147 | C-Mg1253
Si | 3p | Si 3p | 0 | BE | 3 |  | 0.014 | C-Kalpha1486
Si | 3p | Si 3p | 0 | BE | 3 |  | 0.014 | C-UL-PHI1486
Si | 3p | Si 3p | 0 | BE | 3 |  | 0.014 | C-SHIMA1486
Si | 3p | Si 3p | 0 | BE | 3 |  | 0.014 | C-Sync
Si | 3p | Si 3p | 0 | BE | 3 |  | 0.014 | C-THS1486
Si | 3p | Si 3p | 0 | BE | 3 |  | 0.0147 | C-THS1253
Si | 3p1/2 | Si 3p1/2 | 0 | BE | 3 |  | 0.0047 | C-Al1486
Si | 3p1/2 | Si 3p1/2 | 0 | BE | 3 |  | 0.005 | C-Mg1253
Si | 3p1/2 | Si 3p1/2 | 0 | BE | 3 |  | 0.0047 | C-Kalpha1486
Si | 3p1/2 | Si 3p1/2 | 0 | BE | 3 |  | 0.0047 | C-UL-PHI1486
Si | 3p1/2 | Si 3p1/2 | 0 | BE | 3 |  | 0.0047 | C-SHIMA1486
Si | 3p1/2 | Si 3p1/2 | 0 | BE | 3 |  | 0.0047 | C-Sync
Si | 3p1/2 | Si 3p1/2 | 0 | BE | 3 |  | 0.0047 | C-THS1486
Si | 3p1/2 | Si 3p1/2 | 0 | BE | 3 |  | 0.005 | C-THS1253
Si | 3p3/2 | Si 3p3/2 | 0 | BE | 3 |  | 0.0093 | C-Al1486
Si | 3p3/2 | Si 3p3/2 | 0 | BE | 3 |  | 0.0097 | C-Mg1253
Si | 3p3/2 | Si 3p3/2 | 0 | BE | 3 |  | 0.0093 | C-Kalpha1486
Si | 3p3/2 | Si 3p3/2 | 0 | BE | 3 |  | 0.0093 | C-UL-PHI1486
Si | 3p3/2 | Si 3p3/2 | 0 | BE | 3 |  | 0.0093 | C-SHIMA1486
Si | 3p3/2 | Si 3p3/2 | 0 | BE | 3 |  | 0.0093 | C-Sync
Si | 3p3/2 | Si 3p3/2 | 0 | BE | 3 |  | 0.0093 | C-THS1486
Si | 3p3/2 | Si 3p3/2 | 0 | BE | 3 |  | 0.0097 | C-THS1253
Si | 3s | Si 3s | 0 | BE | 8 |  | 0.0808 | C-Al1486
Si | 3s | Si 3s | 0 | BE | 8 |  | 0.0726 | C-Mg1253
Si | 3s | Si 3s | 0 | BE | 8 |  | 0.0808 | C-Kalpha1486
Si | 3s | Si 3s | 0 | BE | 8 |  | 0.0808 | C-UL-PHI1486
Si | 3s | Si 3s | 0 | BE | 8 |  | 0.0808 | C-SHIMA1486
Si | 3s | Si 3s | 0 | BE | 8 |  | 0.0808 | C-Sync
Si | 3s | Si 3s | 0 | BE | 8 |  | 0.0808 | C-THS1486
Si | 3s | Si 3s | 0 | BE | 8 |  | 0.0726 | C-THS1253
Si | kll | Si KLL | 1 | KE | 1614 |  | 0 | C-Any
Si | lmm | Si LMM | 1 | KE | 92 |  | 0 | C-Any
Sm | 3d | Sm 3d | 0 | BE | 1081 | 7.5 | 68.33 | C-Al1486
Sm | 3d | Sm 3d | 0 | BE | 1081 | 7.5 | 64.02 | C-Mg1253
Sm | 3d | Sm 3d | 0 | BE | 1081 | 7.5 | 68.33 | C-Kalpha1486
Sm | 3d | Sm 3d | 0 | BE | 1081 | 7.5 | 68.33 | C-UL-PHI1486
Sm | 3d | Sm 3d | 0 | BE | 1081 | 7.5 | 68.33 | C-SHIMA1486
Sm | 3d | Sm 3d | 0 | BE | 1081 | 7.5 | 68.33 | C-Sync
Sm | 3d | Sm 3d | 0 | BE | 1081 | 7.5 | 68.33 | C-THS1486
Sm | 3d | Sm 3d | 0 | BE | 1081 | 7.5 | 64.02 | C-THS1253
Sm | 3d3/2 | Sm 3d3/2 | 0 | BE | 1107 |  | 27.96 | C-Al1486
Sm | 3d3/2 | Sm 3d3/2 | 0 | BE | 1107 |  | 26.12 | C-Mg1253
Sm | 3d3/2 | Sm 3d3/2 | 0 | BE | 1107 |  | 27.96 | C-Kalpha1486
Sm | 3d3/2 | Sm 3d3/2 | 0 | BE | 1107 |  | 27.96 | C-UL-PHI1486
Sm | 3d3/2 | Sm 3d3/2 | 0 | BE | 1107 |  | 27.96 | C-SHIMA1486
Sm | 3d3/2 | Sm 3d3/2 | 0 | BE | 1107 |  | 27.96 | C-Sync
Sm | 3d3/2 | Sm 3d3/2 | 0 | BE | 1107 |  | 27.96 | C-THS1486
Sm | 3d3/2 | Sm 3d3/2 | 0 | BE | 1107 |  | 26.12 | C-THS1253
Sm | 3d5/2 | Sm 3d5/2 | 0 | BE | 1081 |  | 40.37 | C-Al1486
Sm | 3d5/2 | Sm 3d5/2 | 0 | BE | 1081 |  | 37.9 | C-Mg1253
Sm | 3d5/2 | Sm 3d5/2 | 0 | BE | 1081 |  | 40.37 | C-Kalpha1486
Sm | 3d5/2 | Sm 3d5/2 | 0 | BE | 1081 |  | 40.37 | C-UL-PHI1486
Sm | 3d5/2 | Sm 3d5/2 | 0 | BE | 1081 |  | 40.37 | C-SHIMA1486
Sm | 3d5/2 | Sm 3d5/2 | 0 | BE | 1081 |  | 40.37 | C-Sync
Sm | 3d5/2 | Sm 3d5/2 | 0 | BE | 1081 |  | 40.37 | C-THS1486
Sm | 3d5/2 | Sm 3d5/2 | 0 | BE | 1081 |  | 37.9 | C-THS1253
Sm | 4d | Sm 4d | 0 | BE | 130 | 0 | 9.16 | C-Al1486
Sm | 4d | Sm 4d | 0 | BE | 130 | 0 | 8.15 | C-Mg1253
Sm | 4d | Sm 4d | 0 | BE | 130 | 0 | 9.16 | C-Kalpha1486
Sm | 4d | Sm 4d | 0 | BE | 130 | 0 | 9.16 | C-UL-PHI1486
Sm | 4d | Sm 4d | 0 | BE | 130 | 0 | 9.16 | C-SHIMA1486
Sm | 4d | Sm 4d | 0 | BE | 130 | 0 | 9.16 | C-Sync
Sm | 4d | Sm 4d | 0 | BE | 130 | 0 | 9.16 | C-THS1486
Sm | 4d | Sm 4d | 0 | BE | 130 | 0 | 8.15 | C-THS1253
Sm | 4d3/2 | Sm 4d3/2 | 0 | BE | 130 |  | 3.76 | C-Al1486
Sm | 4d3/2 | Sm 4d3/2 | 0 | BE | 130 |  | 3.33 | C-Mg1253
Sm | 4d3/2 | Sm 4d3/2 | 0 | BE | 130 |  | 3.76 | C-Kalpha1486
Sm | 4d3/2 | Sm 4d3/2 | 0 | BE | 130 |  | 3.76 | C-UL-PHI1486
Sm | 4d3/2 | Sm 4d3/2 | 0 | BE | 130 |  | 3.76 | C-SHIMA1486
Sm | 4d3/2 | Sm 4d3/2 | 0 | BE | 130 |  | 3.76 | C-Sync
Sm | 4d3/2 | Sm 4d3/2 | 0 | BE | 130 |  | 3.76 | C-THS1486
Sm | 4d3/2 | Sm 4d3/2 | 0 | BE | 130 |  | 3.33 | C-THS1253
Sm | 4d5/2 | Sm 4d5/2 | 0 | BE | 130 |  | 5.4 | C-Al1486
Sm | 4d5/2 | Sm 4d5/2 | 0 | BE | 130 |  | 4.82 | C-Mg1253
Sm | 4d5/2 | Sm 4d5/2 | 0 | BE | 130 |  | 5.4 | C-Kalpha1486
Sm | 4d5/2 | Sm 4d5/2 | 0 | BE | 130 |  | 5.4 | C-UL-PHI1486
Sm | 4d5/2 | Sm 4d5/2 | 0 | BE | 130 |  | 5.4 | C-SHIMA1486
Sm | 4d5/2 | Sm 4d5/2 | 0 | BE | 130 |  | 5.4 | C-Sync
Sm | 4d5/2 | Sm 4d5/2 | 0 | BE | 130 |  | 5.4 | C-THS1486
Sm | 4d5/2 | Sm 4d5/2 | 0 | BE | 130 |  | 4.82 | C-THS1253
Sm | 4f | Sm 4f | 0 | BE | 7 | 0 | 0.851 | C-Al1486
Sm | 4f | Sm 4f | 0 | BE | 7 | 0 | 0.947 | C-Mg1253
Sm | 4f | Sm 4f | 0 | BE | 7 | 0 | 0.851 | C-Kalpha1486
Sm | 4f | Sm 4f | 0 | BE | 7 | 0 | 0.851 | C-UL-PHI1486
Sm | 4f | Sm 4f | 0 | BE | 7 | 0 | 0.851 | C-SHIMA1486
Sm | 4f | Sm 4f | 0 | BE | 7 | 0 | 0.851 | C-Sync
Sm | 4f | Sm 4f | 0 | BE | 7 | 0 | 0.851 | C-THS1486
Sm | 4f | Sm 4f | 0 | BE | 7 | 0 | 0.947 | C-THS1253
Sm | 4f5/2 | Sm 4f5/2 | 0 | BE | 7 |  | 0.374 | C-Al1486
Sm | 4f5/2 | Sm 4f5/2 | 0 | BE | 7 |  | 0.416 | C-Mg1253
Sm | 4f5/2 | Sm 4f5/2 | 0 | BE | 7 |  | 0.374 | C-Kalpha1486
Sm | 4f5/2 | Sm 4f5/2 | 0 | BE | 7 |  | 0.374 | C-UL-PHI1486
Sm | 4f5/2 | Sm 4f5/2 | 0 | BE | 7 |  | 0.374 | C-SHIMA1486
Sm | 4f5/2 | Sm 4f5/2 | 0 | BE | 7 |  | 0.374 | C-Sync
Sm | 4f5/2 | Sm 4f5/2 | 0 | BE | 7 |  | 0.374 | C-THS1486
Sm | 4f5/2 | Sm 4f5/2 | 0 | BE | 7 |  | 0.416 | C-THS1253
Sm | 4f7/2 | Sm 4f7/2 | 0 | BE | 7 |  | 0.477 | C-Al1486
Sm | 4f7/2 | Sm 4f7/2 | 0 | BE | 7 |  | 0.531 | C-Mg1253
Sm | 4f7/2 | Sm 4f7/2 | 0 | BE | 7 |  | 0.477 | C-Kalpha1486
Sm | 4f7/2 | Sm 4f7/2 | 0 | BE | 7 |  | 0.477 | C-UL-PHI1486
Sm | 4f7/2 | Sm 4f7/2 | 0 | BE | 7 |  | 0.477 | C-SHIMA1486
Sm | 4f7/2 | Sm 4f7/2 | 0 | BE | 7 |  | 0.477 | C-Sync
Sm | 4f7/2 | Sm 4f7/2 | 0 | BE | 7 |  | 0.477 | C-THS1486
Sm | 4f7/2 | Sm 4f7/2 | 0 | BE | 7 |  | 0.531 | C-THS1253
Sm | 4p | Sm 4p | 0 | BE | 249 | 18.2 | 5.29 | C-Al1486
Sm | 4p | Sm 4p | 0 | BE | 249 | 18.2 | 4.25 | C-Mg1253
Sm | 4p | Sm 4p | 0 | BE | 249 | 18.2 | 5.29 | C-Kalpha1486
Sm | 4p | Sm 4p | 0 | BE | 249 | 18.2 | 5.29 | C-UL-PHI1486
Sm | 4p | Sm 4p | 0 | BE | 249 | 18.2 | 5.29 | C-SHIMA1486
Sm | 4p | Sm 4p | 0 | BE | 249 | 18.2 | 5.29 | C-Sync
Sm | 4p | Sm 4p | 0 | BE | 249 | 18.2 | 5.29 | C-THS1486
Sm | 4p | Sm 4p | 0 | BE | 249 | 18.2 | 4.25 | C-THS1253
Sm | 4p1/2 | Sm 4p1/2 | 0 | BE | 267 |  | 1.7 | C-Al1486
Sm | 4p1/2 | Sm 4p1/2 | 0 | BE | 267 |  | 1.34 | C-Mg1253
Sm | 4p1/2 | Sm 4p1/2 | 0 | BE | 267 |  | 1.7 | C-Kalpha1486
Sm | 4p1/2 | Sm 4p1/2 | 0 | BE | 267 |  | 1.7 | C-UL-PHI1486
Sm | 4p1/2 | Sm 4p1/2 | 0 | BE | 267 |  | 1.7 | C-SHIMA1486
Sm | 4p1/2 | Sm 4p1/2 | 0 | BE | 267 |  | 1.7 | C-Sync
Sm | 4p1/2 | Sm 4p1/2 | 0 | BE | 267 |  | 1.7 | C-THS1486
Sm | 4p1/2 | Sm 4p1/2 | 0 | BE | 267 |  | 1.34 | C-THS1253
Sm | 4p3/2 | Sm 4p3/2 | 0 | BE | 249 |  | 3.59 | C-Al1486
Sm | 4p3/2 | Sm 4p3/2 | 0 | BE | 249 |  | 2.91 | C-Mg1253
Sm | 4p3/2 | Sm 4p3/2 | 0 | BE | 249 |  | 3.59 | C-Kalpha1486
Sm | 4p3/2 | Sm 4p3/2 | 0 | BE | 249 |  | 3.59 | C-UL-PHI1486
Sm | 4p3/2 | Sm 4p3/2 | 0 | BE | 249 |  | 3.59 | C-SHIMA1486
Sm | 4p3/2 | Sm 4p3/2 | 0 | BE | 249 |  | 3.59 | C-Sync
Sm | 4p3/2 | Sm 4p3/2 | 0 | BE | 249 |  | 3.59 | C-THS1486
Sm | 4p3/2 | Sm 4p3/2 | 0 | BE | 249 |  | 2.91 | C-THS1253
Sm | 4s | Sm 4s | 0 | BE | 347 |  | 1.42 | C-Al1486
Sm | 4s | Sm 4s | 0 | BE | 347 |  | 1.14 | C-Mg1253
Sm | 4s | Sm 4s | 0 | BE | 347 |  | 1.42 | C-Kalpha1486
Sm | 4s | Sm 4s | 0 | BE | 347 |  | 1.42 | C-UL-PHI1486
Sm | 4s | Sm 4s | 0 | BE | 347 |  | 1.42 | C-SHIMA1486
Sm | 4s | Sm 4s | 0 | BE | 347 |  | 1.42 | C-Sync
Sm | 4s | Sm 4s | 0 | BE | 347 |  | 1.42 | C-THS1486
Sm | 4s | Sm 4s | 0 | BE | 347 |  | 1.14 | C-THS1253
Sm | 5p | Sm 5p | 0 | BE | 22 | 0 | 0.75 | C-Al1486
Sm | 5p | Sm 5p | 0 | BE | 22 | 0 | 0.613 | C-Mg1253
Sm | 5p | Sm 5p | 0 | BE | 22 | 0 | 0.75 | C-Kalpha1486
Sm | 5p | Sm 5p | 0 | BE | 22 | 0 | 0.75 | C-UL-PHI1486
Sm | 5p | Sm 5p | 0 | BE | 22 | 0 | 0.75 | C-SHIMA1486
Sm | 5p | Sm 5p | 0 | BE | 22 | 0 | 0.75 | C-Sync
Sm | 5p | Sm 5p | 0 | BE | 22 | 0 | 0.75 | C-THS1486
Sm | 5p | Sm 5p | 0 | BE | 22 | 0 | 0.613 | C-THS1253
Sm | 5p1/2 | Sm 5p1/2 | 0 | BE | 22 |  | 0.249 | C-Al1486
Sm | 5p1/2 | Sm 5p1/2 | 0 | BE | 22 |  | 0.201 | C-Mg1253
Sm | 5p1/2 | Sm 5p1/2 | 0 | BE | 22 |  | 0.249 | C-Kalpha1486
Sm | 5p1/2 | Sm 5p1/2 | 0 | BE | 22 |  | 0.249 | C-UL-PHI1486
Sm | 5p1/2 | Sm 5p1/2 | 0 | BE | 22 |  | 0.249 | C-SHIMA1486
Sm | 5p1/2 | Sm 5p1/2 | 0 | BE | 22 |  | 0.249 | C-Sync
Sm | 5p1/2 | Sm 5p1/2 | 0 | BE | 22 |  | 0.249 | C-THS1486
Sm | 5p1/2 | Sm 5p1/2 | 0 | BE | 22 |  | 0.201 | C-THS1253
Sm | 5p3/2 | Sm 5p3/2 | 0 | BE | 22 |  | 0.501 | C-Al1486
Sm | 5p3/2 | Sm 5p3/2 | 0 | BE | 22 |  | 0.412 | C-Mg1253
Sm | 5p3/2 | Sm 5p3/2 | 0 | BE | 22 |  | 0.501 | C-Kalpha1486
Sm | 5p3/2 | Sm 5p3/2 | 0 | BE | 22 |  | 0.501 | C-UL-PHI1486
Sm | 5p3/2 | Sm 5p3/2 | 0 | BE | 22 |  | 0.501 | C-SHIMA1486
Sm | 5p3/2 | Sm 5p3/2 | 0 | BE | 22 |  | 0.501 | C-Sync
Sm | 5p3/2 | Sm 5p3/2 | 0 | BE | 22 |  | 0.501 | C-THS1486
Sm | 5p3/2 | Sm 5p3/2 | 0 | BE | 22 |  | 0.412 | C-THS1253
Sm | 5s | Sm 5s | 0 | BE | 39 |  | 0.261 | C-Al1486
Sm | 5s | Sm 5s | 0 | BE | 39 |  | 0.213 | C-Mg1253
Sm | 5s | Sm 5s | 0 | BE | 39 |  | 0.261 | C-Kalpha1486
Sm | 5s | Sm 5s | 0 | BE | 39 |  | 0.261 | C-UL-PHI1486
Sm | 5s | Sm 5s | 0 | BE | 39 |  | 0.261 | C-SHIMA1486
Sm | 5s | Sm 5s | 0 | BE | 39 |  | 0.261 | C-Sync
Sm | 5s | Sm 5s | 0 | BE | 39 |  | 0.261 | C-THS1486
Sm | 5s | Sm 5s | 0 | BE | 39 |  | 0.213 | C-THS1253
Sm | mnn | Sm MNN | 1 | KE | 814 |  | 0 | C-Any
Sn | 3d | Sn 3d | 0 | BE | 485 | 8.5 | 25.05 | C-Al1486
Sn | 3d | Sn 3d | 0 | BE | 485 | 8.5 | 24.72 | C-Mg1253
Sn | 3d | Sn 3d | 0 | BE | 485 | 8.5 | 25.05 | C-Kalpha1486
Sn | 3d | Sn 3d | 0 | BE | 485 | 8.5 | 25.05 | C-UL-PHI1486
Sn | 3d | Sn 3d | 0 | BE | 485 | 8.5 | 25.05 | C-SHIMA1486
Sn | 3d | Sn 3d | 0 | BE | 485 | 8.5 | 25.05 | C-Sync
Sn | 3d | Sn 3d | 0 | BE | 485 | 8.5 | 25.05 | C-THS1486
Sn | 3d | Sn 3d | 0 | BE | 485 | 8.5 | 24.72 | C-THS1253
Sn | 3d3/2 | Sn 3d3/2 | 0 | BE | 494 |  | 10.25 | C-Al1486
Sn | 3d3/2 | Sn 3d3/2 | 0 | BE | 494 |  | 10.09 | C-Mg1253
Sn | 3d3/2 | Sn 3d3/2 | 0 | BE | 494 |  | 10.25 | C-Kalpha1486
Sn | 3d3/2 | Sn 3d3/2 | 0 | BE | 494 |  | 10.25 | C-UL-PHI1486
Sn | 3d3/2 | Sn 3d3/2 | 0 | BE | 494 |  | 10.25 | C-SHIMA1486
Sn | 3d3/2 | Sn 3d3/2 | 0 | BE | 494 |  | 10.25 | C-Sync
Sn | 3d3/2 | Sn 3d3/2 | 0 | BE | 494 |  | 10.25 | C-THS1486
Sn | 3d3/2 | Sn 3d3/2 | 0 | BE | 494 |  | 10.09 | C-THS1253
Sn | 3d5/2 | Sn 3d5/2 | 0 | BE | 485 |  | 14.8 | C-Al1486
Sn | 3d5/2 | Sn 3d5/2 | 0 | BE | 485 |  | 14.63 | C-Mg1253
Sn | 3d5/2 | Sn 3d5/2 | 0 | BE | 485 |  | 14.8 | C-Kalpha1486
Sn | 3d5/2 | Sn 3d5/2 | 0 | BE | 485 |  | 14.8 | C-UL-PHI1486
Sn | 3d5/2 | Sn 3d5/2 | 0 | BE | 485 |  | 14.8 | C-SHIMA1486
Sn | 3d5/2 | Sn 3d5/2 | 0 | BE | 485 |  | 14.8 | C-Sync
Sn | 3d5/2 | Sn 3d5/2 | 0 | BE | 485 |  | 14.8 | C-THS1486
Sn | 3d5/2 | Sn 3d5/2 | 0 | BE | 485 |  | 14.63 | C-THS1253
Sn | 3p | Sn 3p | 0 | BE | 715 | 41.9 | 13.93 | C-Al1486
Sn | 3p | Sn 3p | 0 | BE | 715 | 41.9 | 11.2 | C-Mg1253
Sn | 3p | Sn 3p | 0 | BE | 715 | 41.9 | 13.93 | C-Kalpha1486
Sn | 3p | Sn 3p | 0 | BE | 715 | 41.9 | 13.93 | C-UL-PHI1486
Sn | 3p | Sn 3p | 0 | BE | 715 | 41.9 | 13.93 | C-SHIMA1486
Sn | 3p | Sn 3p | 0 | BE | 715 | 41.9 | 13.93 | C-Sync
Sn | 3p | Sn 3p | 0 | BE | 715 | 41.9 | 13.93 | C-THS1486
Sn | 3p | Sn 3p | 0 | BE | 715 | 41.9 | 11.2 | C-THS1253
Sn | 3p1/2 | Sn 3p1/2 | 0 | BE | 757 |  | 4.58 | C-Al1486
Sn | 3p1/2 | Sn 3p1/2 | 0 | BE | 757 |  | 3.62 | C-Mg1253
Sn | 3p1/2 | Sn 3p1/2 | 0 | BE | 757 |  | 4.58 | C-Kalpha1486
Sn | 3p1/2 | Sn 3p1/2 | 0 | BE | 757 |  | 4.58 | C-UL-PHI1486
Sn | 3p1/2 | Sn 3p1/2 | 0 | BE | 757 |  | 4.58 | C-SHIMA1486
Sn | 3p1/2 | Sn 3p1/2 | 0 | BE | 757 |  | 4.58 | C-Sync
Sn | 3p1/2 | Sn 3p1/2 | 0 | BE | 757 |  | 4.58 | C-THS1486
Sn | 3p1/2 | Sn 3p1/2 | 0 | BE | 757 |  | 3.62 | C-THS1253
Sn | 3p3/2 | Sn 3p3/2 | 0 | BE | 715 |  | 9.35 | C-Al1486
Sn | 3p3/2 | Sn 3p3/2 | 0 | BE | 715 |  | 7.58 | C-Mg1253
Sn | 3p3/2 | Sn 3p3/2 | 0 | BE | 715 |  | 9.35 | C-Kalpha1486
Sn | 3p3/2 | Sn 3p3/2 | 0 | BE | 715 |  | 9.35 | C-UL-PHI1486
Sn | 3p3/2 | Sn 3p3/2 | 0 | BE | 715 |  | 9.35 | C-SHIMA1486
Sn | 3p3/2 | Sn 3p3/2 | 0 | BE | 715 |  | 9.35 | C-Sync
Sn | 3p3/2 | Sn 3p3/2 | 0 | BE | 715 |  | 9.35 | C-THS1486
Sn | 3p3/2 | Sn 3p3/2 | 0 | BE | 715 |  | 7.58 | C-THS1253
Sn | 3s | Sn 3s | 0 | BE | 884 |  | 3.26 | C-Al1486
Sn | 3s | Sn 3s | 0 | BE | 884 |  | 2.54 | C-Mg1253
Sn | 3s | Sn 3s | 0 | BE | 884 |  | 3.26 | C-Kalpha1486
Sn | 3s | Sn 3s | 0 | BE | 884 |  | 3.26 | C-UL-PHI1486
Sn | 3s | Sn 3s | 0 | BE | 884 |  | 3.26 | C-SHIMA1486
Sn | 3s | Sn 3s | 0 | BE | 884 |  | 3.26 | C-Sync
Sn | 3s | Sn 3s | 0 | BE | 884 |  | 3.26 | C-THS1486
Sn | 3s | Sn 3s | 0 | BE | 884 |  | 2.54 | C-THS1253
Sn | 4d | Sn 4d | 0 | BE | 24 | 1 | 2.7 | C-Al1486
Sn | 4d | Sn 4d | 0 | BE | 24 | 1 | 2.56 | C-Mg1253
Sn | 4d | Sn 4d | 0 | BE | 24 | 1 | 2.7 | C-Kalpha1486
Sn | 4d | Sn 4d | 0 | BE | 24 | 1 | 2.7 | C-UL-PHI1486
Sn | 4d | Sn 4d | 0 | BE | 24 | 1 | 2.7 | C-SHIMA1486
Sn | 4d | Sn 4d | 0 | BE | 24 | 1 | 2.7 | C-Sync
Sn | 4d | Sn 4d | 0 | BE | 24 | 1 | 2.7 | C-THS1486
Sn | 4d | Sn 4d | 0 | BE | 24 | 1 | 2.56 | C-THS1253
Sn | 4d3/2 | Sn 4d3/2 | 0 | BE | 24 |  | 1.11 | C-Al1486
Sn | 4d3/2 | Sn 4d3/2 | 0 | BE | 24 |  | 1.05 | C-Mg1253
Sn | 4d3/2 | Sn 4d3/2 | 0 | BE | 24 |  | 1.11 | C-Kalpha1486
Sn | 4d3/2 | Sn 4d3/2 | 0 | BE | 24 |  | 1.11 | C-UL-PHI1486
Sn | 4d3/2 | Sn 4d3/2 | 0 | BE | 24 |  | 1.11 | C-SHIMA1486
Sn | 4d3/2 | Sn 4d3/2 | 0 | BE | 24 |  | 1.11 | C-Sync
Sn | 4d3/2 | Sn 4d3/2 | 0 | BE | 24 |  | 1.11 | C-THS1486
Sn | 4d3/2 | Sn 4d3/2 | 0 | BE | 24 |  | 1.05 | C-THS1253
Sn | 4d5/2 | Sn 4d5/2 | 0 | BE | 24 |  | 1.59 | C-Al1486
Sn | 4d5/2 | Sn 4d5/2 | 0 | BE | 24 |  | 1.51 | C-Mg1253
Sn | 4d5/2 | Sn 4d5/2 | 0 | BE | 24 |  | 1.59 | C-Kalpha1486
Sn | 4d5/2 | Sn 4d5/2 | 0 | BE | 24 |  | 1.59 | C-UL-PHI1486
Sn | 4d5/2 | Sn 4d5/2 | 0 | BE | 24 |  | 1.59 | C-SHIMA1486
Sn | 4d5/2 | Sn 4d5/2 | 0 | BE | 24 |  | 1.59 | C-Sync
Sn | 4d5/2 | Sn 4d5/2 | 0 | BE | 24 |  | 1.59 | C-THS1486
Sn | 4d5/2 | Sn 4d5/2 | 0 | BE | 24 |  | 1.51 | C-THS1253
Sn | 4p | Sn 4p | 0 | BE | 89 | 0 | 2.667 | C-Al1486
Sn | 4p | Sn 4p | 0 | BE | 89 | 0 | 2.223 | C-Mg1253
Sn | 4p | Sn 4p | 0 | BE | 89 | 0 | 2.667 | C-Kalpha1486
Sn | 4p | Sn 4p | 0 | BE | 89 | 0 | 2.667 | C-UL-PHI1486
Sn | 4p | Sn 4p | 0 | BE | 89 | 0 | 2.667 | C-SHIMA1486
Sn | 4p | Sn 4p | 0 | BE | 89 | 0 | 2.667 | C-Sync
Sn | 4p | Sn 4p | 0 | BE | 89 | 0 | 2.667 | C-THS1486
Sn | 4p | Sn 4p | 0 | BE | 89 | 0 | 2.223 | C-THS1253
Sn | 4p1/2 | Sn 4p1/2 | 0 | BE | 89 |  | 0.897 | C-Al1486
Sn | 4p1/2 | Sn 4p1/2 | 0 | BE | 89 |  | 0.743 | C-Mg1253
Sn | 4p1/2 | Sn 4p1/2 | 0 | BE | 89 |  | 0.897 | C-Kalpha1486
Sn | 4p1/2 | Sn 4p1/2 | 0 | BE | 89 |  | 0.897 | C-UL-PHI1486
Sn | 4p1/2 | Sn 4p1/2 | 0 | BE | 89 |  | 0.897 | C-SHIMA1486
Sn | 4p1/2 | Sn 4p1/2 | 0 | BE | 89 |  | 0.897 | C-Sync
Sn | 4p1/2 | Sn 4p1/2 | 0 | BE | 89 |  | 0.897 | C-THS1486
Sn | 4p1/2 | Sn 4p1/2 | 0 | BE | 89 |  | 0.743 | C-THS1253
Sn | 4p3/2 | Sn 4p3/2 | 0 | BE | 89 |  | 1.77 | C-Al1486
Sn | 4p3/2 | Sn 4p3/2 | 0 | BE | 89 |  | 1.48 | C-Mg1253
Sn | 4p3/2 | Sn 4p3/2 | 0 | BE | 89 |  | 1.77 | C-Kalpha1486
Sn | 4p3/2 | Sn 4p3/2 | 0 | BE | 89 |  | 1.77 | C-UL-PHI1486
Sn | 4p3/2 | Sn 4p3/2 | 0 | BE | 89 |  | 1.77 | C-SHIMA1486
Sn | 4p3/2 | Sn 4p3/2 | 0 | BE | 89 |  | 1.77 | C-Sync
Sn | 4p3/2 | Sn 4p3/2 | 0 | BE | 89 |  | 1.77 | C-THS1486
Sn | 4p3/2 | Sn 4p3/2 | 0 | BE | 89 |  | 1.48 | C-THS1253
Sn | 4s | Sn 4s | 0 | BE | 137 |  | 0.794 | C-Al1486
Sn | 4s | Sn 4s | 0 | BE | 137 |  | 0.653 | C-Mg1253
Sn | 4s | Sn 4s | 0 | BE | 137 |  | 0.794 | C-Kalpha1486
Sn | 4s | Sn 4s | 0 | BE | 137 |  | 0.794 | C-UL-PHI1486
Sn | 4s | Sn 4s | 0 | BE | 137 |  | 0.794 | C-SHIMA1486
Sn | 4s | Sn 4s | 0 | BE | 137 |  | 0.794 | C-Sync
Sn | 4s | Sn 4s | 0 | BE | 137 |  | 0.794 | C-THS1486
Sn | 4s | Sn 4s | 0 | BE | 137 |  | 0.653 | C-THS1253
Sn | 5p | Sn 5p | 0 | BE | 1 |  | 0.058 | C-Al1486
Sn | 5p | Sn 5p | 0 | BE | 1 |  | 0.0487 | C-Mg1253
Sn | 5p | Sn 5p | 0 | BE | 1 |  | 0.058 | C-Kalpha1486
Sn | 5p | Sn 5p | 0 | BE | 1 |  | 0.058 | C-UL-PHI1486
Sn | 5p | Sn 5p | 0 | BE | 1 |  | 0.058 | C-SHIMA1486
Sn | 5p | Sn 5p | 0 | BE | 1 |  | 0.058 | C-Sync
Sn | 5p | Sn 5p | 0 | BE | 1 |  | 0.058 | C-THS1486
Sn | 5p | Sn 5p | 0 | BE | 1 |  | 0.0487 | C-THS1253
Sn | 5p1/2 | Sn 5p1/2 | 0 | BE | 1 |  | 0.0203 | C-Al1486
Sn | 5p1/2 | Sn 5p1/2 | 0 | BE | 1 |  | 0.0169 | C-Mg1253
Sn | 5p1/2 | Sn 5p1/2 | 0 | BE | 1 |  | 0.0203 | C-Kalpha1486
Sn | 5p1/2 | Sn 5p1/2 | 0 | BE | 1 |  | 0.0203 | C-UL-PHI1486
Sn | 5p1/2 | Sn 5p1/2 | 0 | BE | 1 |  | 0.0203 | C-SHIMA1486
Sn | 5p1/2 | Sn 5p1/2 | 0 | BE | 1 |  | 0.0203 | C-Sync
Sn | 5p1/2 | Sn 5p1/2 | 0 | BE | 1 |  | 0.0203 | C-THS1486
Sn | 5p1/2 | Sn 5p1/2 | 0 | BE | 1 |  | 0.0169 | C-THS1253
Sn | 5p3/2 | Sn 5p3/2 | 0 | BE | 1 |  | 0.0377 | C-Al1486
Sn | 5p3/2 | Sn 5p3/2 | 0 | BE | 1 |  | 0.0318 | C-Mg1253
Sn | 5p3/2 | Sn 5p3/2 | 0 | BE | 1 |  | 0.0377 | C-Kalpha1486
Sn | 5p3/2 | Sn 5p3/2 | 0 | BE | 1 |  | 0.0377 | C-UL-PHI1486
Sn | 5p3/2 | Sn 5p3/2 | 0 | BE | 1 |  | 0.0377 | C-SHIMA1486
Sn | 5p3/2 | Sn 5p3/2 | 0 | BE | 1 |  | 0.0377 | C-Sync
Sn | 5p3/2 | Sn 5p3/2 | 0 | BE | 1 |  | 0.0377 | C-THS1486
Sn | 5p3/2 | Sn 5p3/2 | 0 | BE | 1 |  | 0.0318 | C-THS1253
Sn | 5s | Sn 5s | 0 | BE | 1 |  | 0.0922 | C-Al1486
Sn | 5s | Sn 5s | 0 | BE | 1 |  | 0.0765 | C-Mg1253
Sn | 5s | Sn 5s | 0 | BE | 1 |  | 0.0922 | C-Kalpha1486
Sn | 5s | Sn 5s | 0 | BE | 1 |  | 0.0922 | C-UL-PHI1486
Sn | 5s | Sn 5s | 0 | BE | 1 |  | 0.0922 | C-SHIMA1486
Sn | 5s | Sn 5s | 0 | BE | 1 |  | 0.0922 | C-Sync
Sn | 5s | Sn 5s | 0 | BE | 1 |  | 0.0922 | C-THS1486
Sn | 5s | Sn 5s | 0 | BE | 1 |  | 0.0765 | C-THS1253
Sn | mnn | Sn MNN | 1 | KE | 429 |  | 0 | C-Any
Sr | 3d | Sr 3d | 0 | BE | 133 | 1.7 | 5.05 | C-Al1486
Sr | 3d | Sr 3d | 0 | BE | 133 | 1.7 | 5.29 | C-Mg1253
Sr | 3d | Sr 3d | 0 | BE | 133 | 1.7 | 7.176 | C-Kalpha1486
Sr | 3d | Sr 3d | 0 | BE | 133 | 1.7 | 5.05 | C-UL-PHI1486
Sr | 3d | Sr 3d | 0 | BE | 133 | 1.7 | 5.05 | C-SHIMA1486
Sr | 3d | Sr 3d | 0 | BE | 133 | 1.7 | 5.05 | C-Sync
Sr | 3d | Sr 3d | 0 | BE | 133 | 1.7 | 5.05 | C-THS1486
Sr | 3d | Sr 3d | 0 | BE | 133 | 1.7 | 5.29 | C-THS1253
Sr | 3d3/2 | Sr 3d3/2 | 0 | BE | 135 |  | 2.06 | C-Al1486
Sr | 3d3/2 | Sr 3d3/2 | 0 | BE | 135 |  | 2.15 | C-Mg1253
Sr | 3d3/2 | Sr 3d3/2 | 0 | BE | 135 |  | 2.06 | C-Kalpha1486
Sr | 3d3/2 | Sr 3d3/2 | 0 | BE | 135 |  | 2.06 | C-UL-PHI1486
Sr | 3d3/2 | Sr 3d3/2 | 0 | BE | 135 |  | 2.06 | C-SHIMA1486
Sr | 3d3/2 | Sr 3d3/2 | 0 | BE | 135 |  | 2.06 | C-Sync
Sr | 3d3/2 | Sr 3d3/2 | 0 | BE | 135 |  | 2.06 | C-THS1486
Sr | 3d3/2 | Sr 3d3/2 | 0 | BE | 135 |  | 2.15 | C-THS1253
Sr | 3d5/2 | Sr 3d5/2 | 0 | BE | 133 |  | 2.99 | C-Al1486
Sr | 3d5/2 | Sr 3d5/2 | 0 | BE | 133 |  | 3.14 | C-Mg1253
Sr | 3d5/2 | Sr 3d5/2 | 0 | BE | 133 |  | 2.99 | C-Kalpha1486
Sr | 3d5/2 | Sr 3d5/2 | 0 | BE | 133 |  | 2.99 | C-UL-PHI1486
Sr | 3d5/2 | Sr 3d5/2 | 0 | BE | 133 |  | 2.99 | C-SHIMA1486
Sr | 3d5/2 | Sr 3d5/2 | 0 | BE | 133 |  | 2.99 | C-Sync
Sr | 3d5/2 | Sr 3d5/2 | 0 | BE | 133 |  | 2.99 | C-THS1486
Sr | 3d5/2 | Sr 3d5/2 | 0 | BE | 133 |  | 3.14 | C-THS1253
Sr | 3p | Sr 3p | 0 | BE | 269 | 10.3 | 6.62 | C-Al1486
Sr | 3p | Sr 3p | 0 | BE | 269 | 10.3 | 5.71 | C-Mg1253
Sr | 3p | Sr 3p | 0 | BE | 269 | 10.3 | 6.62 | C-Kalpha1486
Sr | 3p | Sr 3p | 0 | BE | 269 | 10.3 | 6.62 | C-UL-PHI1486
Sr | 3p | Sr 3p | 0 | BE | 269 | 10.3 | 6.62 | C-SHIMA1486
Sr | 3p | Sr 3p | 0 | BE | 269 | 10.3 | 6.62 | C-Sync
Sr | 3p | Sr 3p | 0 | BE | 269 | 10.3 | 6.62 | C-THS1486
Sr | 3p | Sr 3p | 0 | BE | 269 | 10.3 | 5.71 | C-THS1253
Sr | 3p1/2 | Sr 3p1/2 | 0 | BE | 280 |  | 2.25 | C-Al1486
Sr | 3p1/2 | Sr 3p1/2 | 0 | BE | 280 |  | 1.93 | C-Mg1253
Sr | 3p1/2 | Sr 3p1/2 | 0 | BE | 280 |  | 2.25 | C-Kalpha1486
Sr | 3p1/2 | Sr 3p1/2 | 0 | BE | 280 |  | 2.25 | C-UL-PHI1486
Sr | 3p1/2 | Sr 3p1/2 | 0 | BE | 280 |  | 2.25 | C-SHIMA1486
Sr | 3p1/2 | Sr 3p1/2 | 0 | BE | 280 |  | 2.25 | C-Sync
Sr | 3p1/2 | Sr 3p1/2 | 0 | BE | 280 |  | 2.25 | C-THS1486
Sr | 3p1/2 | Sr 3p1/2 | 0 | BE | 280 |  | 1.93 | C-THS1253
Sr | 3p3/2 | Sr 3p3/2 | 0 | BE | 269 |  | 4.37 | C-Al1486
Sr | 3p3/2 | Sr 3p3/2 | 0 | BE | 269 |  | 3.78 | C-Mg1253
Sr | 3p3/2 | Sr 3p3/2 | 0 | BE | 269 |  | 4.37 | C-Kalpha1486
Sr | 3p3/2 | Sr 3p3/2 | 0 | BE | 269 |  | 4.37 | C-UL-PHI1486
Sr | 3p3/2 | Sr 3p3/2 | 0 | BE | 269 |  | 4.37 | C-SHIMA1486
Sr | 3p3/2 | Sr 3p3/2 | 0 | BE | 269 |  | 4.37 | C-Sync
Sr | 3p3/2 | Sr 3p3/2 | 0 | BE | 269 |  | 4.37 | C-THS1486
Sr | 3p3/2 | Sr 3p3/2 | 0 | BE | 269 |  | 3.78 | C-THS1253
Sr | 3s | Sr 3s | 0 | BE | 358 |  | 1.86 | C-Al1486
Sr | 3s | Sr 3s | 0 | BE | 358 |  | 1.52 | C-Mg1253
Sr | 3s | Sr 3s | 0 | BE | 358 |  | 1.86 | C-Kalpha1486
Sr | 3s | Sr 3s | 0 | BE | 358 |  | 1.86 | C-UL-PHI1486
Sr | 3s | Sr 3s | 0 | BE | 358 |  | 1.86 | C-SHIMA1486
Sr | 3s | Sr 3s | 0 | BE | 358 |  | 1.86 | C-Sync
Sr | 3s | Sr 3s | 0 | BE | 358 |  | 1.86 | C-THS1486
Sr | 3s | Sr 3s | 0 | BE | 358 |  | 1.52 | C-THS1253
Sr | 4p | Sr 4p | 0 | BE | 20 | 1.2 | 0.775 | C-Al1486
Sr | 4p | Sr 4p | 0 | BE | 20 | 1.2 | 0.675 | C-Mg1253
Sr | 4p | Sr 4p | 0 | BE | 20 | 1.2 | 0.775 | C-Kalpha1486
Sr | 4p | Sr 4p | 0 | BE | 20 | 1.2 | 0.775 | C-UL-PHI1486
Sr | 4p | Sr 4p | 0 | BE | 20 | 1.2 | 0.775 | C-SHIMA1486
Sr | 4p | Sr 4p | 0 | BE | 20 | 1.2 | 0.775 | C-Sync
Sr | 4p | Sr 4p | 0 | BE | 20 | 1.2 | 0.775 | C-THS1486
Sr | 4p | Sr 4p | 0 | BE | 20 | 1.2 | 0.675 | C-THS1253
Sr | 4p1/2 | Sr 4p1/2 | 0 | BE | 20 |  | 0.265 | C-Al1486
Sr | 4p1/2 | Sr 4p1/2 | 0 | BE | 20 |  | 0.23 | C-Mg1253
Sr | 4p1/2 | Sr 4p1/2 | 0 | BE | 20 |  | 0.265 | C-Kalpha1486
Sr | 4p1/2 | Sr 4p1/2 | 0 | BE | 20 |  | 0.265 | C-UL-PHI1486
Sr | 4p1/2 | Sr 4p1/2 | 0 | BE | 20 |  | 0.265 | C-SHIMA1486
Sr | 4p1/2 | Sr 4p1/2 | 0 | BE | 20 |  | 0.265 | C-Sync
Sr | 4p1/2 | Sr 4p1/2 | 0 | BE | 20 |  | 0.265 | C-THS1486
Sr | 4p1/2 | Sr 4p1/2 | 0 | BE | 20 |  | 0.23 | C-THS1253
Sr | 4p3/2 | Sr 4p3/2 | 0 | BE | 20 |  | 0.51 | C-Al1486
Sr | 4p3/2 | Sr 4p3/2 | 0 | BE | 20 |  | 0.445 | C-Mg1253
Sr | 4p3/2 | Sr 4p3/2 | 0 | BE | 20 |  | 0.51 | C-Kalpha1486
Sr | 4p3/2 | Sr 4p3/2 | 0 | BE | 20 |  | 0.51 | C-UL-PHI1486
Sr | 4p3/2 | Sr 4p3/2 | 0 | BE | 20 |  | 0.51 | C-SHIMA1486
Sr | 4p3/2 | Sr 4p3/2 | 0 | BE | 20 |  | 0.51 | C-Sync
Sr | 4p3/2 | Sr 4p3/2 | 0 | BE | 20 |  | 0.51 | C-THS1486
Sr | 4p3/2 | Sr 4p3/2 | 0 | BE | 20 |  | 0.445 | C-THS1253
Sr | 4s | Sr 4s | 0 | BE | 38 |  | 0.291 | C-Al1486
Sr | 4s | Sr 4s | 0 | BE | 38 |  | 0.242 | C-Mg1253
Sr | 4s | Sr 4s | 0 | BE | 38 |  | 0.291 | C-Kalpha1486
Sr | 4s | Sr 4s | 0 | BE | 38 |  | 0.291 | C-UL-PHI1486
Sr | 4s | Sr 4s | 0 | BE | 38 |  | 0.291 | C-SHIMA1486
Sr | 4s | Sr 4s | 0 | BE | 38 |  | 0.291 | C-Sync
Sr | 4s | Sr 4s | 0 | BE | 38 |  | 0.291 | C-THS1486
Sr | 4s | Sr 4s | 0 | BE | 38 |  | 0.242 | C-THS1253
Sr | lmm | Sr LMM | 1 | KE | 1649 |  | 0 | C-Any
Ta | 4d | Ta 4d | 0 | BE | 230 | 11.5 | 15.64 | C-Al1486
Ta | 4d | Ta 4d | 0 | BE | 230 | 11.5 | 13 | C-Mg1253
Ta | 4d | Ta 4d | 0 | BE | 230 | 11.5 | 15.64 | C-Kalpha1486
Ta | 4d | Ta 4d | 0 | BE | 230 | 11.5 | 15.64 | C-UL-PHI1486
Ta | 4d | Ta 4d | 0 | BE | 230 | 11.5 | 15.64 | C-SHIMA1486
Ta | 4d | Ta 4d | 0 | BE | 230 | 11.5 | 15.64 | C-Sync
Ta | 4d | Ta 4d | 0 | BE | 230 | 11.5 | 15.64 | C-THS1486
Ta | 4d | Ta 4d | 0 | BE | 230 | 11.5 | 13 | C-THS1253
Ta | 4d3/2 | Ta 4d3/2 | 0 | BE | 242 |  | 6.4 | C-Al1486
Ta | 4d3/2 | Ta 4d3/2 | 0 | BE | 242 |  | 5.29 | C-Mg1253
Ta | 4d3/2 | Ta 4d3/2 | 0 | BE | 242 |  | 6.4 | C-Kalpha1486
Ta | 4d3/2 | Ta 4d3/2 | 0 | BE | 242 |  | 6.4 | C-UL-PHI1486
Ta | 4d3/2 | Ta 4d3/2 | 0 | BE | 242 |  | 6.4 | C-SHIMA1486
Ta | 4d3/2 | Ta 4d3/2 | 0 | BE | 242 |  | 6.4 | C-Sync
Ta | 4d3/2 | Ta 4d3/2 | 0 | BE | 242 |  | 6.4 | C-THS1486
Ta | 4d3/2 | Ta 4d3/2 | 0 | BE | 242 |  | 5.29 | C-THS1253
Ta | 4d5/2 | Ta 4d5/2 | 0 | BE | 230 |  | 9.24 | C-Al1486
Ta | 4d5/2 | Ta 4d5/2 | 0 | BE | 230 |  | 7.71 | C-Mg1253
Ta | 4d5/2 | Ta 4d5/2 | 0 | BE | 230 |  | 9.24 | C-Kalpha1486
Ta | 4d5/2 | Ta 4d5/2 | 0 | BE | 230 |  | 9.24 | C-UL-PHI1486
Ta | 4d5/2 | Ta 4d5/2 | 0 | BE | 230 |  | 9.24 | C-SHIMA1486
Ta | 4d5/2 | Ta 4d5/2 | 0 | BE | 230 |  | 9.24 | C-Sync
Ta | 4d5/2 | Ta 4d5/2 | 0 | BE | 230 |  | 9.24 | C-THS1486
Ta | 4d5/2 | Ta 4d5/2 | 0 | BE | 230 |  | 7.71 | C-THS1253
Ta | 4f | Ta 4f | 0 | BE | 25 | 2.1 | 8.62 | C-Al1486
Ta | 4f | Ta 4f | 0 | BE | 25 | 2.1 | 9.07 | C-Mg1253
Ta | 4f | Ta 4f | 0 | BE | 25 | 2.1 | 8.62 | C-Kalpha1486
Ta | 4f | Ta 4f | 0 | BE | 25 | 2.1 | 8.62 | C-UL-PHI1486
Ta | 4f | Ta 4f | 0 | BE | 25 | 2.1 | 8.62 | C-SHIMA1486
Ta | 4f | Ta 4f | 0 | BE | 25 | 2.1 | 8.62 | C-Sync
Ta | 4f | Ta 4f | 0 | BE | 25 | 2.1 | 8.62 | C-THS1486
Ta | 4f | Ta 4f | 0 | BE | 25 | 2.1 | 9.07 | C-THS1253
Ta | 4f5/2 | Ta 4f5/2 | 0 | BE | 27 |  | 3.8 | C-Al1486
Ta | 4f5/2 | Ta 4f5/2 | 0 | BE | 27 |  | 3.99 | C-Mg1253
Ta | 4f5/2 | Ta 4f5/2 | 0 | BE | 27 |  | 3.8 | C-Kalpha1486
Ta | 4f5/2 | Ta 4f5/2 | 0 | BE | 27 |  | 3.8 | C-UL-PHI1486
Ta | 4f5/2 | Ta 4f5/2 | 0 | BE | 27 |  | 3.8 | C-SHIMA1486
Ta | 4f5/2 | Ta 4f5/2 | 0 | BE | 27 |  | 3.8 | C-Sync
Ta | 4f5/2 | Ta 4f5/2 | 0 | BE | 27 |  | 3.8 | C-THS1486
Ta | 4f5/2 | Ta 4f5/2 | 0 | BE | 27 |  | 3.99 | C-THS1253
Ta | 4f7/2 | Ta 4f7/2 | 0 | BE | 25 |  | 4.82 | C-Al1486
Ta | 4f7/2 | Ta 4f7/2 | 0 | BE | 25 |  | 5.08 | C-Mg1253
Ta | 4f7/2 | Ta 4f7/2 | 0 | BE | 25 |  | 4.82 | C-Kalpha1486
Ta | 4f7/2 | Ta 4f7/2 | 0 | BE | 25 |  | 4.82 | C-UL-PHI1486
Ta | 4f7/2 | Ta 4f7/2 | 0 | BE | 25 |  | 4.82 | C-SHIMA1486
Ta | 4f7/2 | Ta 4f7/2 | 0 | BE | 25 |  | 4.82 | C-Sync
Ta | 4f7/2 | Ta 4f7/2 | 0 | BE | 25 |  | 4.82 | C-THS1486
Ta | 4f7/2 | Ta 4f7/2 | 0 | BE | 25 |  | 5.08 | C-THS1253
Ta | 4p | Ta 4p | 0 | BE | 405 | 62.5 | 7.1 | C-Al1486
Ta | 4p | Ta 4p | 0 | BE | 405 | 62.5 | 5.47 | C-Mg1253
Ta | 4p | Ta 4p | 0 | BE | 405 | 62.5 | 7.1 | C-Kalpha1486
Ta | 4p | Ta 4p | 0 | BE | 405 | 62.5 | 7.1 | C-UL-PHI1486
Ta | 4p | Ta 4p | 0 | BE | 405 | 62.5 | 7.1 | C-SHIMA1486
Ta | 4p | Ta 4p | 0 | BE | 405 | 62.5 | 7.1 | C-Sync
Ta | 4p | Ta 4p | 0 | BE | 405 | 62.5 | 7.1 | C-THS1486
Ta | 4p | Ta 4p | 0 | BE | 405 | 62.5 | 5.47 | C-THS1253
Ta | 4p1/2 | Ta 4p1/2 | 0 | BE | 465 |  | 2.08 | C-Al1486
Ta | 4p1/2 | Ta 4p1/2 | 0 | BE | 465 |  | 1.54 | C-Mg1253
Ta | 4p1/2 | Ta 4p1/2 | 0 | BE | 465 |  | 2.08 | C-Kalpha1486
Ta | 4p1/2 | Ta 4p1/2 | 0 | BE | 465 |  | 2.08 | C-UL-PHI1486
Ta | 4p1/2 | Ta 4p1/2 | 0 | BE | 465 |  | 2.08 | C-SHIMA1486
Ta | 4p1/2 | Ta 4p1/2 | 0 | BE | 465 |  | 2.08 | C-Sync
Ta | 4p1/2 | Ta 4p1/2 | 0 | BE | 465 |  | 2.08 | C-THS1486
Ta | 4p1/2 | Ta 4p1/2 | 0 | BE | 465 |  | 1.54 | C-THS1253
Ta | 4p3/2 | Ta 4p3/2 | 0 | BE | 405 |  | 5.02 | C-Al1486
Ta | 4p3/2 | Ta 4p3/2 | 0 | BE | 405 |  | 3.93 | C-Mg1253
Ta | 4p3/2 | Ta 4p3/2 | 0 | BE | 405 |  | 5.02 | C-Kalpha1486
Ta | 4p3/2 | Ta 4p3/2 | 0 | BE | 405 |  | 5.02 | C-UL-PHI1486
Ta | 4p3/2 | Ta 4p3/2 | 0 | BE | 405 |  | 5.02 | C-SHIMA1486
Ta | 4p3/2 | Ta 4p3/2 | 0 | BE | 405 |  | 5.02 | C-Sync
Ta | 4p3/2 | Ta 4p3/2 | 0 | BE | 405 |  | 5.02 | C-THS1486
Ta | 4p3/2 | Ta 4p3/2 | 0 | BE | 405 |  | 3.93 | C-THS1253
Ta | 4s | Ta 4s | 0 | BE | 566 |  | 1.79 | C-Al1486
Ta | 4s | Ta 4s | 0 | BE | 566 |  | 1.38 | C-Mg1253
Ta | 4s | Ta 4s | 0 | BE | 566 |  | 1.79 | C-Kalpha1486
Ta | 4s | Ta 4s | 0 | BE | 566 |  | 1.79 | C-UL-PHI1486
Ta | 4s | Ta 4s | 0 | BE | 566 |  | 1.79 | C-SHIMA1486
Ta | 4s | Ta 4s | 0 | BE | 566 |  | 1.79 | C-Sync
Ta | 4s | Ta 4s | 0 | BE | 566 |  | 1.79 | C-THS1486
Ta | 4s | Ta 4s | 0 | BE | 566 |  | 1.38 | C-THS1253
Ta | 5d | Ta 5d | 0 | BE | 6 |  | 0.2778 | C-Al1486
Ta | 5d | Ta 5d | 0 | BE | 6 |  | 0.2333 | C-Mg1253
Ta | 5d | Ta 5d | 0 | BE | 6 |  | 0.2778 | C-Kalpha1486
Ta | 5d | Ta 5d | 0 | BE | 6 |  | 0.2778 | C-UL-PHI1486
Ta | 5d | Ta 5d | 0 | BE | 6 |  | 0.2778 | C-SHIMA1486
Ta | 5d | Ta 5d | 0 | BE | 6 |  | 0.2778 | C-Sync
Ta | 5d | Ta 5d | 0 | BE | 6 |  | 0.2778 | C-THS1486
Ta | 5d | Ta 5d | 0 | BE | 6 |  | 0.2333 | C-THS1253
Ta | 5d3/2 | Ta 5d3/2 | 0 | BE | 6 |  | 0.1168 | C-Al1486
Ta | 5d3/2 | Ta 5d3/2 | 0 | BE | 6 |  | 0.0976 | C-Mg1253
Ta | 5d3/2 | Ta 5d3/2 | 0 | BE | 6 |  | 0.1168 | C-Kalpha1486
Ta | 5d3/2 | Ta 5d3/2 | 0 | BE | 6 |  | 0.1168 | C-UL-PHI1486
Ta | 5d3/2 | Ta 5d3/2 | 0 | BE | 6 |  | 0.1168 | C-SHIMA1486
Ta | 5d3/2 | Ta 5d3/2 | 0 | BE | 6 |  | 0.1168 | C-Sync
Ta | 5d3/2 | Ta 5d3/2 | 0 | BE | 6 |  | 0.1168 | C-THS1486
Ta | 5d3/2 | Ta 5d3/2 | 0 | BE | 6 |  | 0.0976 | C-THS1253
Ta | 5d5/2 | Ta 5d5/2 | 0 | BE | 6 |  | 0.161 | C-Al1486
Ta | 5d5/2 | Ta 5d5/2 | 0 | BE | 6 |  | 0.1357 | C-Mg1253
Ta | 5d5/2 | Ta 5d5/2 | 0 | BE | 6 |  | 0.161 | C-Kalpha1486
Ta | 5d5/2 | Ta 5d5/2 | 0 | BE | 6 |  | 0.161 | C-UL-PHI1486
Ta | 5d5/2 | Ta 5d5/2 | 0 | BE | 6 |  | 0.161 | C-SHIMA1486
Ta | 5d5/2 | Ta 5d5/2 | 0 | BE | 6 |  | 0.161 | C-Sync
Ta | 5d5/2 | Ta 5d5/2 | 0 | BE | 6 |  | 0.161 | C-THS1486
Ta | 5d5/2 | Ta 5d5/2 | 0 | BE | 6 |  | 0.1357 | C-THS1253
Ta | 5p | Ta 5p | 0 | BE | 37 | 9.5 | 1.1 | C-Al1486
Ta | 5p | Ta 5p | 0 | BE | 37 | 9.5 | 0.874 | C-Mg1253
Ta | 5p | Ta 5p | 0 | BE | 37 | 9.5 | 1.1 | C-Kalpha1486
Ta | 5p | Ta 5p | 0 | BE | 37 | 9.5 | 1.1 | C-UL-PHI1486
Ta | 5p | Ta 5p | 0 | BE | 37 | 9.5 | 1.1 | C-SHIMA1486
Ta | 5p | Ta 5p | 0 | BE | 37 | 9.5 | 1.1 | C-Sync
Ta | 5p | Ta 5p | 0 | BE | 37 | 9.5 | 1.1 | C-THS1486
Ta | 5p | Ta 5p | 0 | BE | 37 | 9.5 | 0.874 | C-THS1253
Ta | 5p1/2 | Ta 5p1/2 | 0 | BE | 45 |  | 0.346 | C-Al1486
Ta | 5p1/2 | Ta 5p1/2 | 0 | BE | 45 |  | 0.268 | C-Mg1253
Ta | 5p1/2 | Ta 5p1/2 | 0 | BE | 45 |  | 0.346 | C-Kalpha1486
Ta | 5p1/2 | Ta 5p1/2 | 0 | BE | 45 |  | 0.346 | C-UL-PHI1486
Ta | 5p1/2 | Ta 5p1/2 | 0 | BE | 45 |  | 0.346 | C-SHIMA1486
Ta | 5p1/2 | Ta 5p1/2 | 0 | BE | 45 |  | 0.346 | C-Sync
Ta | 5p1/2 | Ta 5p1/2 | 0 | BE | 45 |  | 0.346 | C-THS1486
Ta | 5p1/2 | Ta 5p1/2 | 0 | BE | 45 |  | 0.268 | C-THS1253
Ta | 5p3/2 | Ta 5p3/2 | 0 | BE | 37 |  | 0.754 | C-Al1486
Ta | 5p3/2 | Ta 5p3/2 | 0 | BE | 37 |  | 0.606 | C-Mg1253
Ta | 5p3/2 | Ta 5p3/2 | 0 | BE | 37 |  | 0.754 | C-Kalpha1486
Ta | 5p3/2 | Ta 5p3/2 | 0 | BE | 37 |  | 0.754 | C-UL-PHI1486
Ta | 5p3/2 | Ta 5p3/2 | 0 | BE | 37 |  | 0.754 | C-SHIMA1486
Ta | 5p3/2 | Ta 5p3/2 | 0 | BE | 37 |  | 0.754 | C-Sync
Ta | 5p3/2 | Ta 5p3/2 | 0 | BE | 37 |  | 0.754 | C-THS1486
Ta | 5p3/2 | Ta 5p3/2 | 0 | BE | 37 |  | 0.606 | C-THS1253
Ta | 5s | Ta 5s | 0 | BE | 71 |  | 0.363 | C-Al1486
Ta | 5s | Ta 5s | 0 | BE | 71 |  | 0.291 | C-Mg1253
Ta | 5s | Ta 5s | 0 | BE | 71 |  | 0.363 | C-Kalpha1486
Ta | 5s | Ta 5s | 0 | BE | 71 |  | 0.363 | C-UL-PHI1486
Ta | 5s | Ta 5s | 0 | BE | 71 |  | 0.363 | C-SHIMA1486
Ta | 5s | Ta 5s | 0 | BE | 71 |  | 0.363 | C-Sync
Ta | 5s | Ta 5s | 0 | BE | 71 |  | 0.363 | C-THS1486
Ta | 5s | Ta 5s | 0 | BE | 71 |  | 0.291 | C-THS1253
Ta | mvv | Ta MVV | 1 | KE | 1680 |  | 0 | C-Any
Tb | 3d | Tb 3d | 0 | BE | 1242 | 35.8 | 83.62 | C-Al1486
Tb | 3d | Tb 3d | 0 | BE | 1242 | 35.8 | 20.8 | C-Mg1253
Tb | 3d | Tb 3d | 0 | BE | 1242 | 35.8 | 83.62 | C-Kalpha1486
Tb | 3d | Tb 3d | 0 | BE | 1242 | 35.8 | 83.62 | C-UL-PHI1486
Tb | 3d | Tb 3d | 0 | BE | 1242 | 35.8 | 83.62 | C-SHIMA1486
Tb | 3d | Tb 3d | 0 | BE | 1242 | 35.8 | 83.62 | C-Sync
Tb | 3d | Tb 3d | 0 | BE | 1242 | 35.8 | 83.62 | C-THS1486
Tb | 3d | Tb 3d | 0 | BE | 1242 | 35.8 | 20.8 | C-THS1253
Tb | 3d3/2 | Tb 3d3/2 | 0 | BE | 1276 |  | 34.2 | C-Al1486
Tb | 3d3/2 | Tb 3d3/2 | 0 | BE | 1276 |  | 34.2 | C-Kalpha1486
Tb | 3d3/2 | Tb 3d3/2 | 0 | BE | 1276 |  | 34.2 | C-UL-PHI1486
Tb | 3d3/2 | Tb 3d3/2 | 0 | BE | 1276 |  | 34.2 | C-SHIMA1486
Tb | 3d3/2 | Tb 3d3/2 | 0 | BE | 1276 |  | 34.2 | C-Sync
Tb | 3d3/2 | Tb 3d3/2 | 0 | BE | 1276 |  | 34.2 | C-THS1486
Tb | 3d5/2 | Tb 3d5/2 | 0 | BE | 1242 |  | 49.42 | C-Al1486
Tb | 3d5/2 | Tb 3d5/2 | 0 | BE | 1242 |  | 20.8 | C-Mg1253
Tb | 3d5/2 | Tb 3d5/2 | 0 | BE | 1242 |  | 49.42 | C-Kalpha1486
Tb | 3d5/2 | Tb 3d5/2 | 0 | BE | 1242 |  | 49.42 | C-UL-PHI1486
Tb | 3d5/2 | Tb 3d5/2 | 0 | BE | 1242 |  | 49.42 | C-SHIMA1486
Tb | 3d5/2 | Tb 3d5/2 | 0 | BE | 1242 |  | 49.42 | C-Sync
Tb | 3d5/2 | Tb 3d5/2 | 0 | BE | 1242 |  | 49.42 | C-THS1486
Tb | 3d5/2 | Tb 3d5/2 | 0 | BE | 1242 |  | 20.8 | C-THS1253
Tb | 4d | Tb 4d | 0 | BE | 148 | 6 | 10.87 | C-Al1486
Tb | 4d | Tb 4d | 0 | BE | 148 | 6 | 9.49 | C-Mg1253
Tb | 4d | Tb 4d | 0 | BE | 148 | 6 | 10.87 | C-Kalpha1486
Tb | 4d | Tb 4d | 0 | BE | 148 | 6 | 10.87 | C-UL-PHI1486
Tb | 4d | Tb 4d | 0 | BE | 148 | 6 | 10.87 | C-SHIMA1486
Tb | 4d | Tb 4d | 0 | BE | 148 | 6 | 10.87 | C-Sync
Tb | 4d | Tb 4d | 0 | BE | 148 | 6 | 10.87 | C-THS1486
Tb | 4d | Tb 4d | 0 | BE | 148 | 6 | 9.49 | C-THS1253
Tb | 4d3/2 | Tb 4d3/2 | 0 | BE | 148 |  | 4.46 | C-Al1486
Tb | 4d3/2 | Tb 4d3/2 | 0 | BE | 148 |  | 3.88 | C-Mg1253
Tb | 4d3/2 | Tb 4d3/2 | 0 | BE | 148 |  | 4.46 | C-Kalpha1486
Tb | 4d3/2 | Tb 4d3/2 | 0 | BE | 148 |  | 4.46 | C-UL-PHI1486
Tb | 4d3/2 | Tb 4d3/2 | 0 | BE | 148 |  | 4.46 | C-SHIMA1486
Tb | 4d3/2 | Tb 4d3/2 | 0 | BE | 148 |  | 4.46 | C-Sync
Tb | 4d3/2 | Tb 4d3/2 | 0 | BE | 148 |  | 4.46 | C-THS1486
Tb | 4d3/2 | Tb 4d3/2 | 0 | BE | 148 |  | 3.88 | C-THS1253
Tb | 4d5/2 | Tb 4d5/2 | 0 | BE | 148 |  | 6.41 | C-Al1486
Tb | 4d5/2 | Tb 4d5/2 | 0 | BE | 148 |  | 5.61 | C-Mg1253
Tb | 4d5/2 | Tb 4d5/2 | 0 | BE | 148 |  | 6.41 | C-Kalpha1486
Tb | 4d5/2 | Tb 4d5/2 | 0 | BE | 148 |  | 6.41 | C-UL-PHI1486
Tb | 4d5/2 | Tb 4d5/2 | 0 | BE | 148 |  | 6.41 | C-SHIMA1486
Tb | 4d5/2 | Tb 4d5/2 | 0 | BE | 148 |  | 6.41 | C-Sync
Tb | 4d5/2 | Tb 4d5/2 | 0 | BE | 148 |  | 6.41 | C-THS1486
Tb | 4d5/2 | Tb 4d5/2 | 0 | BE | 148 |  | 5.61 | C-THS1253
Tb | 4f | Tb 4f | 0 | BE | 3 | 5.3 | 1.967 | C-Al1486
Tb | 4f | Tb 4f | 0 | BE | 3 | 5.3 | 2.159 | C-Mg1253
Tb | 4f | Tb 4f | 0 | BE | 3 | 5.3 | 1.967 | C-Kalpha1486
Tb | 4f | Tb 4f | 0 | BE | 3 | 5.3 | 1.967 | C-UL-PHI1486
Tb | 4f | Tb 4f | 0 | BE | 3 | 5.3 | 1.967 | C-SHIMA1486
Tb | 4f | Tb 4f | 0 | BE | 3 | 5.3 | 1.967 | C-Sync
Tb | 4f | Tb 4f | 0 | BE | 3 | 5.3 | 1.967 | C-THS1486
Tb | 4f | Tb 4f | 0 | BE | 3 | 5.3 | 2.159 | C-THS1253
Tb | 4f5/2 | Tb 4f5/2 | 0 | BE | 3 |  | 0.867 | C-Al1486
Tb | 4f5/2 | Tb 4f5/2 | 0 | BE | 3 |  | 0.949 | C-Mg1253
Tb | 4f5/2 | Tb 4f5/2 | 0 | BE | 3 |  | 0.867 | C-Kalpha1486
Tb | 4f5/2 | Tb 4f5/2 | 0 | BE | 3 |  | 0.867 | C-UL-PHI1486
Tb | 4f5/2 | Tb 4f5/2 | 0 | BE | 3 |  | 0.867 | C-SHIMA1486
Tb | 4f5/2 | Tb 4f5/2 | 0 | BE | 3 |  | 0.867 | C-Sync
Tb | 4f5/2 | Tb 4f5/2 | 0 | BE | 3 |  | 0.867 | C-THS1486
Tb | 4f5/2 | Tb 4f5/2 | 0 | BE | 3 |  | 0.949 | C-THS1253
Tb | 4f7/2 | Tb 4f7/2 | 0 | BE | 3 |  | 1.1 | C-Al1486
Tb | 4f7/2 | Tb 4f7/2 | 0 | BE | 3 |  | 1.21 | C-Mg1253
Tb | 4f7/2 | Tb 4f7/2 | 0 | BE | 3 |  | 1.1 | C-Kalpha1486
Tb | 4f7/2 | Tb 4f7/2 | 0 | BE | 3 |  | 1.1 | C-UL-PHI1486
Tb | 4f7/2 | Tb 4f7/2 | 0 | BE | 3 |  | 1.1 | C-SHIMA1486
Tb | 4f7/2 | Tb 4f7/2 | 0 | BE | 3 |  | 1.1 | C-Sync
Tb | 4f7/2 | Tb 4f7/2 | 0 | BE | 3 |  | 1.1 | C-THS1486
Tb | 4f7/2 | Tb 4f7/2 | 0 | BE | 3 |  | 1.21 | C-THS1253
Tb | 4p | Tb 4p | 0 | BE | 286 | 38.3 | 5.83 | C-Al1486
Tb | 4p | Tb 4p | 0 | BE | 286 | 38.3 | 4.64 | C-Mg1253
Tb | 4p | Tb 4p | 0 | BE | 286 | 38.3 | 5.83 | C-Kalpha1486
Tb | 4p | Tb 4p | 0 | BE | 286 | 38.3 | 5.83 | C-UL-PHI1486
Tb | 4p | Tb 4p | 0 | BE | 286 | 38.3 | 5.83 | C-SHIMA1486
Tb | 4p | Tb 4p | 0 | BE | 286 | 38.3 | 5.83 | C-Sync
Tb | 4p | Tb 4p | 0 | BE | 286 | 38.3 | 5.83 | C-THS1486
Tb | 4p | Tb 4p | 0 | BE | 286 | 38.3 | 4.64 | C-THS1253
Tb | 4p1/2 | Tb 4p1/2 | 0 | BE | 311 |  | 1.84 | C-Al1486
Tb | 4p1/2 | Tb 4p1/2 | 0 | BE | 311 |  | 1.43 | C-Mg1253
Tb | 4p1/2 | Tb 4p1/2 | 0 | BE | 311 |  | 1.84 | C-Kalpha1486
Tb | 4p1/2 | Tb 4p1/2 | 0 | BE | 311 |  | 1.84 | C-UL-PHI1486
Tb | 4p1/2 | Tb 4p1/2 | 0 | BE | 311 |  | 1.84 | C-SHIMA1486
Tb | 4p1/2 | Tb 4p1/2 | 0 | BE | 311 |  | 1.84 | C-Sync
Tb | 4p1/2 | Tb 4p1/2 | 0 | BE | 311 |  | 1.84 | C-THS1486
Tb | 4p1/2 | Tb 4p1/2 | 0 | BE | 311 |  | 1.43 | C-THS1253
Tb | 4p3/2 | Tb 4p3/2 | 0 | BE | 286 |  | 3.99 | C-Al1486
Tb | 4p3/2 | Tb 4p3/2 | 0 | BE | 286 |  | 3.21 | C-Mg1253
Tb | 4p3/2 | Tb 4p3/2 | 0 | BE | 286 |  | 3.99 | C-Kalpha1486
Tb | 4p3/2 | Tb 4p3/2 | 0 | BE | 286 |  | 3.99 | C-UL-PHI1486
Tb | 4p3/2 | Tb 4p3/2 | 0 | BE | 286 |  | 3.99 | C-SHIMA1486
Tb | 4p3/2 | Tb 4p3/2 | 0 | BE | 286 |  | 3.99 | C-Sync
Tb | 4p3/2 | Tb 4p3/2 | 0 | BE | 286 |  | 3.99 | C-THS1486
Tb | 4p3/2 | Tb 4p3/2 | 0 | BE | 286 |  | 3.21 | C-THS1253
Tb | 4s | Tb 4s | 0 | BE | 398 |  | 1.54 | C-Al1486
Tb | 4s | Tb 4s | 0 | BE | 398 |  | 1.22 | C-Mg1253
Tb | 4s | Tb 4s | 0 | BE | 398 |  | 1.54 | C-Kalpha1486
Tb | 4s | Tb 4s | 0 | BE | 398 |  | 1.54 | C-UL-PHI1486
Tb | 4s | Tb 4s | 0 | BE | 398 |  | 1.54 | C-SHIMA1486
Tb | 4s | Tb 4s | 0 | BE | 398 |  | 1.54 | C-Sync
Tb | 4s | Tb 4s | 0 | BE | 398 |  | 1.54 | C-THS1486
Tb | 4s | Tb 4s | 0 | BE | 398 |  | 1.22 | C-THS1253
Tb | 5p | Tb 5p | 0 | BE | 26 | 6.1 | 0.804 | C-Al1486
Tb | 5p | Tb 5p | 0 | BE | 26 | 6.1 | 0.651 | C-Mg1253
Tb | 5p | Tb 5p | 0 | BE | 26 | 6.1 | 0.804 | C-Kalpha1486
Tb | 5p | Tb 5p | 0 | BE | 26 | 6.1 | 0.804 | C-UL-PHI1486
Tb | 5p | Tb 5p | 0 | BE | 26 | 6.1 | 0.804 | C-SHIMA1486
Tb | 5p | Tb 5p | 0 | BE | 26 | 6.1 | 0.804 | C-Sync
Tb | 5p | Tb 5p | 0 | BE | 26 | 6.1 | 0.804 | C-THS1486
Tb | 5p | Tb 5p | 0 | BE | 26 | 6.1 | 0.651 | C-THS1253
Tb | 5p1/2 | Tb 5p1/2 | 0 | BE | 26 |  | 0.265 | C-Al1486
Tb | 5p1/2 | Tb 5p1/2 | 0 | BE | 26 |  | 0.211 | C-Mg1253
Tb | 5p1/2 | Tb 5p1/2 | 0 | BE | 26 |  | 0.265 | C-Kalpha1486
Tb | 5p1/2 | Tb 5p1/2 | 0 | BE | 26 |  | 0.265 | C-UL-PHI1486
Tb | 5p1/2 | Tb 5p1/2 | 0 | BE | 26 |  | 0.265 | C-SHIMA1486
Tb | 5p1/2 | Tb 5p1/2 | 0 | BE | 26 |  | 0.265 | C-Sync
Tb | 5p1/2 | Tb 5p1/2 | 0 | BE | 26 |  | 0.265 | C-THS1486
Tb | 5p1/2 | Tb 5p1/2 | 0 | BE | 26 |  | 0.211 | C-THS1253
Tb | 5p3/2 | Tb 5p3/2 | 0 | BE | 26 |  | 0.539 | C-Al1486
Tb | 5p3/2 | Tb 5p3/2 | 0 | BE | 26 |  | 0.44 | C-Mg1253
Tb | 5p3/2 | Tb 5p3/2 | 0 | BE | 26 |  | 0.539 | C-Kalpha1486
Tb | 5p3/2 | Tb 5p3/2 | 0 | BE | 26 |  | 0.539 | C-UL-PHI1486
Tb | 5p3/2 | Tb 5p3/2 | 0 | BE | 26 |  | 0.539 | C-SHIMA1486
Tb | 5p3/2 | Tb 5p3/2 | 0 | BE | 26 |  | 0.539 | C-Sync
Tb | 5p3/2 | Tb 5p3/2 | 0 | BE | 26 |  | 0.539 | C-THS1486
Tb | 5p3/2 | Tb 5p3/2 | 0 | BE | 26 |  | 0.44 | C-THS1253
Tb | 5s | Tb 5s | 0 | BE | 40 |  | 0.281 | C-Al1486
Tb | 5s | Tb 5s | 0 | BE | 40 |  | 0.228 | C-Mg1253
Tb | 5s | Tb 5s | 0 | BE | 40 |  | 0.281 | C-Kalpha1486
Tb | 5s | Tb 5s | 0 | BE | 40 |  | 0.281 | C-UL-PHI1486
Tb | 5s | Tb 5s | 0 | BE | 40 |  | 0.281 | C-SHIMA1486
Tb | 5s | Tb 5s | 0 | BE | 40 |  | 0.281 | C-Sync
Tb | 5s | Tb 5s | 0 | BE | 40 |  | 0.281 | C-THS1486
Tb | 5s | Tb 5s | 0 | BE | 40 |  | 0.228 | C-THS1253
Tb | mnn | Tb MNN | 1 | KE | 933 |  | 0 | C-Any
Tc | 3d | Tc 3d | 0 | BE | 253 | 5 | 10.93 | C-Al1486
Tc | 3d | Tc 3d | 0 | BE | 253 | 5 | 11.14 | C-Mg1253
Tc | 3d | Tc 3d | 0 | BE | 253 | 5 | 10.93 | C-Kalpha1486
Tc | 3d | Tc 3d | 0 | BE | 253 | 5 | 10.93 | C-UL-PHI1486
Tc | 3d | Tc 3d | 0 | BE | 253 | 5 | 10.93 | C-SHIMA1486
Tc | 3d | Tc 3d | 0 | BE | 253 | 5 | 10.93 | C-Sync
Tc | 3d | Tc 3d | 0 | BE | 253 | 5 | 10.93 | C-THS1486
Tc | 3d | Tc 3d | 0 | BE | 253 | 5 | 11.14 | C-THS1253
Tc | 3d3/2 | Tc 3d3/2 | 0 | BE | 257 |  | 4.46 | C-Al1486
Tc | 3d3/2 | Tc 3d3/2 | 0 | BE | 257 |  | 4.54 | C-Mg1253
Tc | 3d3/2 | Tc 3d3/2 | 0 | BE | 257 |  | 4.46 | C-Kalpha1486
Tc | 3d3/2 | Tc 3d3/2 | 0 | BE | 257 |  | 4.46 | C-UL-PHI1486
Tc | 3d3/2 | Tc 3d3/2 | 0 | BE | 257 |  | 4.46 | C-SHIMA1486
Tc | 3d3/2 | Tc 3d3/2 | 0 | BE | 257 |  | 4.46 | C-Sync
Tc | 3d3/2 | Tc 3d3/2 | 0 | BE | 257 |  | 4.46 | C-THS1486
Tc | 3d3/2 | Tc 3d3/2 | 0 | BE | 257 |  | 4.54 | C-THS1253
Tc | 3d5/2 | Tc 3d5/2 | 0 | BE | 253 |  | 6.47 | C-Al1486
Tc | 3d5/2 | Tc 3d5/2 | 0 | BE | 253 |  | 6.6 | C-Mg1253
Tc | 3d5/2 | Tc 3d5/2 | 0 | BE | 253 |  | 6.47 | C-Kalpha1486
Tc | 3d5/2 | Tc 3d5/2 | 0 | BE | 253 |  | 6.47 | C-UL-PHI1486
Tc | 3d5/2 | Tc 3d5/2 | 0 | BE | 253 |  | 6.47 | C-SHIMA1486
Tc | 3d5/2 | Tc 3d5/2 | 0 | BE | 253 |  | 6.47 | C-Sync
Tc | 3d5/2 | Tc 3d5/2 | 0 | BE | 253 |  | 6.47 | C-THS1486
Tc | 3d5/2 | Tc 3d5/2 | 0 | BE | 253 |  | 6.6 | C-THS1253
Tc | 3p | Tc 3p | 0 | BE | 425 | 29.9 | 9.59 | C-Al1486
Tc | 3p | Tc 3p | 0 | BE | 425 | 29.9 | 8.05 | C-Mg1253
Tc | 3p | Tc 3p | 0 | BE | 425 | 29.9 | 9.59 | C-Kalpha1486
Tc | 3p | Tc 3p | 0 | BE | 425 | 29.9 | 9.59 | C-UL-PHI1486
Tc | 3p | Tc 3p | 0 | BE | 425 | 29.9 | 9.59 | C-SHIMA1486
Tc | 3p | Tc 3p | 0 | BE | 425 | 29.9 | 9.59 | C-Sync
Tc | 3p | Tc 3p | 0 | BE | 425 | 29.9 | 9.59 | C-THS1486
Tc | 3p | Tc 3p | 0 | BE | 425 | 29.9 | 8.05 | C-THS1253
Tc | 3p1/2 | Tc 3p1/2 | 0 | BE | 445 |  | 3.23 | C-Al1486
Tc | 3p1/2 | Tc 3p1/2 | 0 | BE | 445 |  | 2.69 | C-Mg1253
Tc | 3p1/2 | Tc 3p1/2 | 0 | BE | 445 |  | 3.23 | C-Kalpha1486
Tc | 3p1/2 | Tc 3p1/2 | 0 | BE | 445 |  | 3.23 | C-UL-PHI1486
Tc | 3p1/2 | Tc 3p1/2 | 0 | BE | 445 |  | 3.23 | C-SHIMA1486
Tc | 3p1/2 | Tc 3p1/2 | 0 | BE | 445 |  | 3.23 | C-Sync
Tc | 3p1/2 | Tc 3p1/2 | 0 | BE | 445 |  | 3.23 | C-THS1486
Tc | 3p1/2 | Tc 3p1/2 | 0 | BE | 445 |  | 2.69 | C-THS1253
Tc | 3p3/2 | Tc 3p3/2 | 0 | BE | 425 |  | 6.36 | C-Al1486
Tc | 3p3/2 | Tc 3p3/2 | 0 | BE | 425 |  | 5.36 | C-Mg1253
Tc | 3p3/2 | Tc 3p3/2 | 0 | BE | 425 |  | 6.36 | C-Kalpha1486
Tc | 3p3/2 | Tc 3p3/2 | 0 | BE | 425 |  | 6.36 | C-UL-PHI1486
Tc | 3p3/2 | Tc 3p3/2 | 0 | BE | 425 |  | 6.36 | C-SHIMA1486
Tc | 3p3/2 | Tc 3p3/2 | 0 | BE | 425 |  | 6.36 | C-Sync
Tc | 3p3/2 | Tc 3p3/2 | 0 | BE | 425 |  | 6.36 | C-THS1486
Tc | 3p3/2 | Tc 3p3/2 | 0 | BE | 425 |  | 5.36 | C-THS1253
Tc | 3s | Tc 3s | 0 | BE | 544 |  | 2.45 | C-Al1486
Tc | 3s | Tc 3s | 0 | BE | 544 |  | 1.98 | C-Mg1253
Tc | 3s | Tc 3s | 0 | BE | 544 |  | 2.45 | C-Kalpha1486
Tc | 3s | Tc 3s | 0 | BE | 544 |  | 2.45 | C-UL-PHI1486
Tc | 3s | Tc 3s | 0 | BE | 544 |  | 2.45 | C-SHIMA1486
Tc | 3s | Tc 3s | 0 | BE | 544 |  | 2.45 | C-Sync
Tc | 3s | Tc 3s | 0 | BE | 544 |  | 2.45 | C-THS1486
Tc | 3s | Tc 3s | 0 | BE | 544 |  | 1.98 | C-THS1253
Tc | 4d | Tc 4d | 0 | BE | 2 |  | 0.4704 | C-Al1486
Tc | 4d | Tc 4d | 0 | BE | 2 |  | 0.4675 | C-Mg1253
Tc | 4d | Tc 4d | 0 | BE | 2 |  | 0.4704 | C-Kalpha1486
Tc | 4d | Tc 4d | 0 | BE | 2 |  | 0.4704 | C-UL-PHI1486
Tc | 4d | Tc 4d | 0 | BE | 2 |  | 0.4704 | C-SHIMA1486
Tc | 4d | Tc 4d | 0 | BE | 2 |  | 0.4704 | C-Sync
Tc | 4d | Tc 4d | 0 | BE | 2 |  | 0.4704 | C-THS1486
Tc | 4d | Tc 4d | 0 | BE | 2 |  | 0.4675 | C-THS1253
Tc | 4d3/2 | Tc 4d3/2 | 0 | BE | 2 |  | 0.1934 | C-Al1486
Tc | 4d3/2 | Tc 4d3/2 | 0 | BE | 2 |  | 0.1915 | C-Mg1253
Tc | 4d3/2 | Tc 4d3/2 | 0 | BE | 2 |  | 0.1934 | C-Kalpha1486
Tc | 4d3/2 | Tc 4d3/2 | 0 | BE | 2 |  | 0.1934 | C-UL-PHI1486
Tc | 4d3/2 | Tc 4d3/2 | 0 | BE | 2 |  | 0.1934 | C-SHIMA1486
Tc | 4d3/2 | Tc 4d3/2 | 0 | BE | 2 |  | 0.1934 | C-Sync
Tc | 4d3/2 | Tc 4d3/2 | 0 | BE | 2 |  | 0.1934 | C-THS1486
Tc | 4d3/2 | Tc 4d3/2 | 0 | BE | 2 |  | 0.1915 | C-THS1253
Tc | 4d5/2 | Tc 4d5/2 | 0 | BE | 2 |  | 0.277 | C-Al1486
Tc | 4d5/2 | Tc 4d5/2 | 0 | BE | 2 |  | 0.276 | C-Mg1253
Tc | 4d5/2 | Tc 4d5/2 | 0 | BE | 2 |  | 0.277 | C-Kalpha1486
Tc | 4d5/2 | Tc 4d5/2 | 0 | BE | 2 |  | 0.277 | C-UL-PHI1486
Tc | 4d5/2 | Tc 4d5/2 | 0 | BE | 2 |  | 0.277 | C-SHIMA1486
Tc | 4d5/2 | Tc 4d5/2 | 0 | BE | 2 |  | 0.277 | C-Sync
Tc | 4d5/2 | Tc 4d5/2 | 0 | BE | 2 |  | 0.277 | C-THS1486
Tc | 4d5/2 | Tc 4d5/2 | 0 | BE | 2 |  | 0.276 | C-THS1253
Tc | 4p | Tc 4p | 0 | BE | 39 | 2.4 | 1.449 | C-Al1486
Tc | 4p | Tc 4p | 0 | BE | 39 | 2.4 | 1.237 | C-Mg1253
Tc | 4p | Tc 4p | 0 | BE | 39 | 2.4 | 1.449 | C-Kalpha1486
Tc | 4p | Tc 4p | 0 | BE | 39 | 2.4 | 1.449 | C-UL-PHI1486
Tc | 4p | Tc 4p | 0 | BE | 39 | 2.4 | 1.449 | C-SHIMA1486
Tc | 4p | Tc 4p | 0 | BE | 39 | 2.4 | 1.449 | C-Sync
Tc | 4p | Tc 4p | 0 | BE | 39 | 2.4 | 1.449 | C-THS1486
Tc | 4p | Tc 4p | 0 | BE | 39 | 2.4 | 1.237 | C-THS1253
Tc | 4p1/2 | Tc 4p1/2 | 0 | BE | 39 |  | 0.494 | C-Al1486
Tc | 4p1/2 | Tc 4p1/2 | 0 | BE | 39 |  | 0.419 | C-Mg1253
Tc | 4p1/2 | Tc 4p1/2 | 0 | BE | 39 |  | 0.494 | C-Kalpha1486
Tc | 4p1/2 | Tc 4p1/2 | 0 | BE | 39 |  | 0.494 | C-UL-PHI1486
Tc | 4p1/2 | Tc 4p1/2 | 0 | BE | 39 |  | 0.494 | C-SHIMA1486
Tc | 4p1/2 | Tc 4p1/2 | 0 | BE | 39 |  | 0.494 | C-Sync
Tc | 4p1/2 | Tc 4p1/2 | 0 | BE | 39 |  | 0.494 | C-THS1486
Tc | 4p1/2 | Tc 4p1/2 | 0 | BE | 39 |  | 0.419 | C-THS1253
Tc | 4p3/2 | Tc 4p3/2 | 0 | BE | 39 |  | 0.955 | C-Al1486
Tc | 4p3/2 | Tc 4p3/2 | 0 | BE | 39 |  | 0.818 | C-Mg1253
Tc | 4p3/2 | Tc 4p3/2 | 0 | BE | 39 |  | 0.955 | C-Kalpha1486
Tc | 4p3/2 | Tc 4p3/2 | 0 | BE | 39 |  | 0.955 | C-UL-PHI1486
Tc | 4p3/2 | Tc 4p3/2 | 0 | BE | 39 |  | 0.955 | C-SHIMA1486
Tc | 4p3/2 | Tc 4p3/2 | 0 | BE | 39 |  | 0.955 | C-Sync
Tc | 4p3/2 | Tc 4p3/2 | 0 | BE | 39 |  | 0.955 | C-THS1486
Tc | 4p3/2 | Tc 4p3/2 | 0 | BE | 39 |  | 0.818 | C-THS1253
Tc | 4s | Tc 4s | 0 | BE | 68 |  | 0.479 | C-Al1486
Tc | 4s | Tc 4s | 0 | BE | 68 |  | 0.397 | C-Mg1253
Tc | 4s | Tc 4s | 0 | BE | 68 |  | 0.479 | C-Kalpha1486
Tc | 4s | Tc 4s | 0 | BE | 68 |  | 0.479 | C-UL-PHI1486
Tc | 4s | Tc 4s | 0 | BE | 68 |  | 0.479 | C-SHIMA1486
Tc | 4s | Tc 4s | 0 | BE | 68 |  | 0.479 | C-Sync
Tc | 4s | Tc 4s | 0 | BE | 68 |  | 0.479 | C-THS1486
Tc | 4s | Tc 4s | 0 | BE | 68 |  | 0.397 | C-THS1253
Te | 3d | Te 3d | 0 | BE | 572 | 0.9 | 30.58 | C-Al1486
Te | 3d | Te 3d | 0 | BE | 572 | 0.9 | 29.91 | C-Mg1253
Te | 3d | Te 3d | 0 | BE | 572 | 0.9 | 30.58 | C-Kalpha1486
Te | 3d | Te 3d | 0 | BE | 572 | 0.9 | 30.58 | C-UL-PHI1486
Te | 3d | Te 3d | 0 | BE | 572 | 0.9 | 30.58 | C-SHIMA1486
Te | 3d | Te 3d | 0 | BE | 572 | 0.9 | 30.58 | C-Sync
Te | 3d | Te 3d | 0 | BE | 572 | 0.9 | 30.58 | C-THS1486
Te | 3d | Te 3d | 0 | BE | 572 | 0.9 | 29.91 | C-THS1253
Te | 3d3/2 | Te 3d3/2 | 0 | BE | 582 |  | 12.52 | C-Al1486
Te | 3d3/2 | Te 3d3/2 | 0 | BE | 582 |  | 12.21 | C-Mg1253
Te | 3d3/2 | Te 3d3/2 | 0 | BE | 582 |  | 12.52 | C-Kalpha1486
Te | 3d3/2 | Te 3d3/2 | 0 | BE | 582 |  | 12.52 | C-UL-PHI1486
Te | 3d3/2 | Te 3d3/2 | 0 | BE | 582 |  | 12.52 | C-SHIMA1486
Te | 3d3/2 | Te 3d3/2 | 0 | BE | 582 |  | 12.52 | C-Sync
Te | 3d3/2 | Te 3d3/2 | 0 | BE | 582 |  | 12.52 | C-THS1486
Te | 3d3/2 | Te 3d3/2 | 0 | BE | 582 |  | 12.21 | C-THS1253
Te | 3d5/2 | Te 3d5/2 | 0 | BE | 572 |  | 18.06 | C-Al1486
Te | 3d5/2 | Te 3d5/2 | 0 | BE | 572 |  | 17.7 | C-Mg1253
Te | 3d5/2 | Te 3d5/2 | 0 | BE | 572 |  | 18.06 | C-Kalpha1486
Te | 3d5/2 | Te 3d5/2 | 0 | BE | 572 |  | 18.06 | C-UL-PHI1486
Te | 3d5/2 | Te 3d5/2 | 0 | BE | 572 |  | 18.06 | C-SHIMA1486
Te | 3d5/2 | Te 3d5/2 | 0 | BE | 572 |  | 18.06 | C-Sync
Te | 3d5/2 | Te 3d5/2 | 0 | BE | 572 |  | 18.06 | C-THS1486
Te | 3d5/2 | Te 3d5/2 | 0 | BE | 572 |  | 17.7 | C-THS1253
Te | 3p | Te 3p | 0 | BE | 819 | 50.8 | 15.13 | C-Al1486
Te | 3p | Te 3p | 0 | BE | 819 | 50.8 | 11.93 | C-Mg1253
Te | 3p | Te 3p | 0 | BE | 819 | 50.8 | 15.13 | C-Kalpha1486
Te | 3p | Te 3p | 0 | BE | 819 | 50.8 | 15.13 | C-UL-PHI1486
Te | 3p | Te 3p | 0 | BE | 819 | 50.8 | 15.13 | C-SHIMA1486
Te | 3p | Te 3p | 0 | BE | 819 | 50.8 | 15.13 | C-Sync
Te | 3p | Te 3p | 0 | BE | 819 | 50.8 | 15.13 | C-THS1486
Te | 3p | Te 3p | 0 | BE | 819 | 50.8 | 11.93 | C-THS1253
Te | 3p1/2 | Te 3p1/2 | 0 | BE | 870 |  | 4.92 | C-Al1486
Te | 3p1/2 | Te 3p1/2 | 0 | BE | 870 |  | 3.79 | C-Mg1253
Te | 3p1/2 | Te 3p1/2 | 0 | BE | 870 |  | 4.92 | C-Kalpha1486
Te | 3p1/2 | Te 3p1/2 | 0 | BE | 870 |  | 4.92 | C-UL-PHI1486
Te | 3p1/2 | Te 3p1/2 | 0 | BE | 870 |  | 4.92 | C-SHIMA1486
Te | 3p1/2 | Te 3p1/2 | 0 | BE | 870 |  | 4.92 | C-Sync
Te | 3p1/2 | Te 3p1/2 | 0 | BE | 870 |  | 4.92 | C-THS1486
Te | 3p1/2 | Te 3p1/2 | 0 | BE | 870 |  | 3.79 | C-THS1253
Te | 3p3/2 | Te 3p3/2 | 0 | BE | 819 |  | 10.21 | C-Al1486
Te | 3p3/2 | Te 3p3/2 | 0 | BE | 819 |  | 8.14 | C-Mg1253
Te | 3p3/2 | Te 3p3/2 | 0 | BE | 819 |  | 10.21 | C-Kalpha1486
Te | 3p3/2 | Te 3p3/2 | 0 | BE | 819 |  | 10.21 | C-UL-PHI1486
Te | 3p3/2 | Te 3p3/2 | 0 | BE | 819 |  | 10.21 | C-SHIMA1486
Te | 3p3/2 | Te 3p3/2 | 0 | BE | 819 |  | 10.21 | C-Sync
Te | 3p3/2 | Te 3p3/2 | 0 | BE | 819 |  | 10.21 | C-THS1486
Te | 3p3/2 | Te 3p3/2 | 0 | BE | 819 |  | 8.14 | C-THS1253
Te | 3s | Te 3s | 0 | BE | 1006 |  | 3.46 | C-Al1486
Te | 3s | Te 3s | 0 | BE | 1006 |  | 2.67 | C-Mg1253
Te | 3s | Te 3s | 0 | BE | 1006 |  | 3.46 | C-Kalpha1486
Te | 3s | Te 3s | 0 | BE | 1006 |  | 3.46 | C-UL-PHI1486
Te | 3s | Te 3s | 0 | BE | 1006 |  | 3.46 | C-SHIMA1486
Te | 3s | Te 3s | 0 | BE | 1006 |  | 3.46 | C-Sync
Te | 3s | Te 3s | 0 | BE | 1006 |  | 3.46 | C-THS1486
Te | 3s | Te 3s | 0 | BE | 1006 |  | 2.67 | C-THS1253
Te | 4d | Te 4d | 0 | BE | 40 | 1.5 | 3.63 | C-Al1486
Te | 4d | Te 4d | 0 | BE | 40 | 1.5 | 3.41 | C-Mg1253
Te | 4d | Te 4d | 0 | BE | 40 | 1.5 | 3.63 | C-Kalpha1486
Te | 4d | Te 4d | 0 | BE | 40 | 1.5 | 3.63 | C-UL-PHI1486
Te | 4d | Te 4d | 0 | BE | 40 | 1.5 | 3.63 | C-SHIMA1486
Te | 4d | Te 4d | 0 | BE | 40 | 1.5 | 3.63 | C-Sync
Te | 4d | Te 4d | 0 | BE | 40 | 1.5 | 3.63 | C-THS1486
Te | 4d | Te 4d | 0 | BE | 40 | 1.5 | 3.41 | C-THS1253
Te | 4d3/2 | Te 4d3/2 | 0 | BE | 40 |  | 1.49 | C-Al1486
Te | 4d3/2 | Te 4d3/2 | 0 | BE | 40 |  | 1.4 | C-Mg1253
Te | 4d3/2 | Te 4d3/2 | 0 | BE | 40 |  | 1.49 | C-Kalpha1486
Te | 4d3/2 | Te 4d3/2 | 0 | BE | 40 |  | 1.49 | C-UL-PHI1486
Te | 4d3/2 | Te 4d3/2 | 0 | BE | 40 |  | 1.49 | C-SHIMA1486
Te | 4d3/2 | Te 4d3/2 | 0 | BE | 40 |  | 1.49 | C-Sync
Te | 4d3/2 | Te 4d3/2 | 0 | BE | 40 |  | 1.49 | C-THS1486
Te | 4d3/2 | Te 4d3/2 | 0 | BE | 40 |  | 1.4 | C-THS1253
Te | 4d5/2 | Te 4d5/2 | 0 | BE | 40 |  | 2.14 | C-Al1486
Te | 4d5/2 | Te 4d5/2 | 0 | BE | 40 |  | 2.01 | C-Mg1253
Te | 4d5/2 | Te 4d5/2 | 0 | BE | 40 |  | 2.14 | C-Kalpha1486
Te | 4d5/2 | Te 4d5/2 | 0 | BE | 40 |  | 2.14 | C-UL-PHI1486
Te | 4d5/2 | Te 4d5/2 | 0 | BE | 40 |  | 2.14 | C-SHIMA1486
Te | 4d5/2 | Te 4d5/2 | 0 | BE | 40 |  | 2.14 | C-Sync
Te | 4d5/2 | Te 4d5/2 | 0 | BE | 40 |  | 2.14 | C-THS1486
Te | 4d5/2 | Te 4d5/2 | 0 | BE | 40 |  | 2.01 | C-THS1253
Te | 4p | Te 4p | 0 | BE | 110 | 0 | 3.11 | C-Al1486
Te | 4p | Te 4p | 0 | BE | 110 | 0 | 2.586 | C-Mg1253
Te | 4p | Te 4p | 0 | BE | 110 | 0 | 3.11 | C-Kalpha1486
Te | 4p | Te 4p | 0 | BE | 110 | 0 | 3.11 | C-UL-PHI1486
Te | 4p | Te 4p | 0 | BE | 110 | 0 | 3.11 | C-SHIMA1486
Te | 4p | Te 4p | 0 | BE | 110 | 0 | 3.11 | C-Sync
Te | 4p | Te 4p | 0 | BE | 110 | 0 | 3.11 | C-THS1486
Te | 4p | Te 4p | 0 | BE | 110 | 0 | 2.586 | C-THS1253
Te | 4p1/2 | Te 4p1/2 | 0 | BE | 110 |  | 1.04 | C-Al1486
Te | 4p1/2 | Te 4p1/2 | 0 | BE | 110 |  | 0.856 | C-Mg1253
Te | 4p1/2 | Te 4p1/2 | 0 | BE | 110 |  | 1.04 | C-Kalpha1486
Te | 4p1/2 | Te 4p1/2 | 0 | BE | 110 |  | 1.04 | C-UL-PHI1486
Te | 4p1/2 | Te 4p1/2 | 0 | BE | 110 |  | 1.04 | C-SHIMA1486
Te | 4p1/2 | Te 4p1/2 | 0 | BE | 110 |  | 1.04 | C-Sync
Te | 4p1/2 | Te 4p1/2 | 0 | BE | 110 |  | 1.04 | C-THS1486
Te | 4p1/2 | Te 4p1/2 | 0 | BE | 110 |  | 0.856 | C-THS1253
Te | 4p3/2 | Te 4p3/2 | 0 | BE | 110 |  | 2.07 | C-Al1486
Te | 4p3/2 | Te 4p3/2 | 0 | BE | 110 |  | 1.73 | C-Mg1253
Te | 4p3/2 | Te 4p3/2 | 0 | BE | 110 |  | 2.07 | C-Kalpha1486
Te | 4p3/2 | Te 4p3/2 | 0 | BE | 110 |  | 2.07 | C-UL-PHI1486
Te | 4p3/2 | Te 4p3/2 | 0 | BE | 110 |  | 2.07 | C-SHIMA1486
Te | 4p3/2 | Te 4p3/2 | 0 | BE | 110 |  | 2.07 | C-Sync
Te | 4p3/2 | Te 4p3/2 | 0 | BE | 110 |  | 2.07 | C-THS1486
Te | 4p3/2 | Te 4p3/2 | 0 | BE | 110 |  | 1.73 | C-THS1253
Te | 4s | Te 4s | 0 | BE | 168 |  | 0.903 | C-Al1486
Te | 4s | Te 4s | 0 | BE | 168 |  | 0.741 | C-Mg1253
Te | 4s | Te 4s | 0 | BE | 168 |  | 0.903 | C-Kalpha1486
Te | 4s | Te 4s | 0 | BE | 168 |  | 0.903 | C-UL-PHI1486
Te | 4s | Te 4s | 0 | BE | 168 |  | 0.903 | C-SHIMA1486
Te | 4s | Te 4s | 0 | BE | 168 |  | 0.903 | C-Sync
Te | 4s | Te 4s | 0 | BE | 168 |  | 0.903 | C-THS1486
Te | 4s | Te 4s | 0 | BE | 168 |  | 0.741 | C-THS1253
Te | 5p | Te 5p | 0 | BE | 2 |  | 0.189 | C-Al1486
Te | 5p | Te 5p | 0 | BE | 2 |  | 0.1582 | C-Mg1253
Te | 5p | Te 5p | 0 | BE | 2 |  | 0.189 | C-Kalpha1486
Te | 5p | Te 5p | 0 | BE | 2 |  | 0.189 | C-UL-PHI1486
Te | 5p | Te 5p | 0 | BE | 2 |  | 0.189 | C-SHIMA1486
Te | 5p | Te 5p | 0 | BE | 2 |  | 0.189 | C-Sync
Te | 5p | Te 5p | 0 | BE | 2 |  | 0.189 | C-THS1486
Te | 5p | Te 5p | 0 | BE | 2 |  | 0.1582 | C-THS1253
Te | 5p1/2 | Te 5p1/2 | 0 | BE | 2 |  | 0.0653 | C-Al1486
Te | 5p1/2 | Te 5p1/2 | 0 | BE | 2 |  | 0.0542 | C-Mg1253
Te | 5p1/2 | Te 5p1/2 | 0 | BE | 2 |  | 0.0653 | C-Kalpha1486
Te | 5p1/2 | Te 5p1/2 | 0 | BE | 2 |  | 0.0653 | C-UL-PHI1486
Te | 5p1/2 | Te 5p1/2 | 0 | BE | 2 |  | 0.0653 | C-SHIMA1486
Te | 5p1/2 | Te 5p1/2 | 0 | BE | 2 |  | 0.0653 | C-Sync
Te | 5p1/2 | Te 5p1/2 | 0 | BE | 2 |  | 0.0653 | C-THS1486
Te | 5p1/2 | Te 5p1/2 | 0 | BE | 2 |  | 0.0542 | C-THS1253
Te | 5p3/2 | Te 5p3/2 | 0 | BE | 2 |  | 0.1237 | C-Al1486
Te | 5p3/2 | Te 5p3/2 | 0 | BE | 2 |  | 0.104 | C-Mg1253
Te | 5p3/2 | Te 5p3/2 | 0 | BE | 2 |  | 0.1237 | C-Kalpha1486
Te | 5p3/2 | Te 5p3/2 | 0 | BE | 2 |  | 0.1237 | C-UL-PHI1486
Te | 5p3/2 | Te 5p3/2 | 0 | BE | 2 |  | 0.1237 | C-SHIMA1486
Te | 5p3/2 | Te 5p3/2 | 0 | BE | 2 |  | 0.1237 | C-Sync
Te | 5p3/2 | Te 5p3/2 | 0 | BE | 2 |  | 0.1237 | C-THS1486
Te | 5p3/2 | Te 5p3/2 | 0 | BE | 2 |  | 0.104 | C-THS1253
Te | 5s | Te 5s | 0 | BE | 12 |  | 0.1251 | C-Al1486
Te | 5s | Te 5s | 0 | BE | 12 |  | 0.1036 | C-Mg1253
Te | 5s | Te 5s | 0 | BE | 12 |  | 0.1251 | C-Kalpha1486
Te | 5s | Te 5s | 0 | BE | 12 |  | 0.1251 | C-UL-PHI1486
Te | 5s | Te 5s | 0 | BE | 12 |  | 0.1251 | C-SHIMA1486
Te | 5s | Te 5s | 0 | BE | 12 |  | 0.1251 | C-Sync
Te | 5s | Te 5s | 0 | BE | 12 |  | 0.1251 | C-THS1486
Te | 5s | Te 5s | 0 | BE | 12 |  | 0.1036 | C-THS1253
Te | mnn | Te MNN | 1 | KE | 479 |  | 0 | C-Any
Th | 4d | Th 4d | 0 | BE | 677 | 36.9 | 27.13 | C-Al1486
Th | 4d | Th 4d | 0 | BE | 677 | 36.9 | 20.5 | C-Mg1253
Th | 4d | Th 4d | 0 | BE | 677 | 36.9 | 27.13 | C-Kalpha1486
Th | 4d | Th 4d | 0 | BE | 677 | 36.9 | 27.13 | C-UL-PHI1486
Th | 4d | Th 4d | 0 | BE | 677 | 36.9 | 27.13 | C-SHIMA1486
Th | 4d | Th 4d | 0 | BE | 677 | 36.9 | 27.13 | C-Sync
Th | 4d | Th 4d | 0 | BE | 677 | 36.9 | 27.13 | C-THS1486
Th | 4d | Th 4d | 0 | BE | 677 | 36.9 | 20.5 | C-THS1253
Th | 4d3/2 | Th 4d3/2 | 0 | BE | 714 |  | 10.82 | C-Al1486
Th | 4d3/2 | Th 4d3/2 | 0 | BE | 714 |  | 8.05 | C-Mg1253
Th | 4d3/2 | Th 4d3/2 | 0 | BE | 714 |  | 10.82 | C-Kalpha1486
Th | 4d3/2 | Th 4d3/2 | 0 | BE | 714 |  | 10.82 | C-UL-PHI1486
Th | 4d3/2 | Th 4d3/2 | 0 | BE | 714 |  | 10.82 | C-SHIMA1486
Th | 4d3/2 | Th 4d3/2 | 0 | BE | 714 |  | 10.82 | C-Sync
Th | 4d3/2 | Th 4d3/2 | 0 | BE | 714 |  | 10.82 | C-THS1486
Th | 4d3/2 | Th 4d3/2 | 0 | BE | 714 |  | 8.05 | C-THS1253
Th | 4d5/2 | Th 4d5/2 | 0 | BE | 677 |  | 16.31 | C-Al1486
Th | 4d5/2 | Th 4d5/2 | 0 | BE | 677 |  | 12.45 | C-Mg1253
Th | 4d5/2 | Th 4d5/2 | 0 | BE | 677 |  | 16.31 | C-Kalpha1486
Th | 4d5/2 | Th 4d5/2 | 0 | BE | 677 |  | 16.31 | C-UL-PHI1486
Th | 4d5/2 | Th 4d5/2 | 0 | BE | 677 |  | 16.31 | C-SHIMA1486
Th | 4d5/2 | Th 4d5/2 | 0 | BE | 677 |  | 16.31 | C-Sync
Th | 4d5/2 | Th 4d5/2 | 0 | BE | 677 |  | 16.31 | C-THS1486
Th | 4d5/2 | Th 4d5/2 | 0 | BE | 677 |  | 12.45 | C-THS1253
Th | 4f | Th 4f | 0 | BE | 335 | 1.2 | 42.75 | C-Al1486
Th | 4f | Th 4f | 0 | BE | 335 | 1.2 | 41.51 | C-Mg1253
Th | 4f | Th 4f | 0 | BE | 335 | 1.2 | 42.75 | C-Kalpha1486
Th | 4f | Th 4f | 0 | BE | 335 | 1.2 | 42.75 | C-UL-PHI1486
Th | 4f | Th 4f | 0 | BE | 335 | 1.2 | 42.75 | C-SHIMA1486
Th | 4f | Th 4f | 0 | BE | 335 | 1.2 | 42.75 | C-Sync
Th | 4f | Th 4f | 0 | BE | 335 | 1.2 | 42.75 | C-THS1486
Th | 4f | Th 4f | 0 | BE | 335 | 1.2 | 41.51 | C-THS1253
Th | 4f5/2 | Th 4f5/2 | 0 | BE | 344 |  | 18.81 | C-Al1486
Th | 4f5/2 | Th 4f5/2 | 0 | BE | 344 |  | 18.21 | C-Mg1253
Th | 4f5/2 | Th 4f5/2 | 0 | BE | 344 |  | 18.81 | C-Kalpha1486
Th | 4f5/2 | Th 4f5/2 | 0 | BE | 344 |  | 18.81 | C-UL-PHI1486
Th | 4f5/2 | Th 4f5/2 | 0 | BE | 344 |  | 18.81 | C-SHIMA1486
Th | 4f5/2 | Th 4f5/2 | 0 | BE | 344 |  | 18.81 | C-Sync
Th | 4f5/2 | Th 4f5/2 | 0 | BE | 344 |  | 18.81 | C-THS1486
Th | 4f5/2 | Th 4f5/2 | 0 | BE | 344 |  | 18.21 | C-THS1253
Th | 4f7/2 | Th 4f7/2 | 0 | BE | 335 |  | 23.94 | C-Al1486
Th | 4f7/2 | Th 4f7/2 | 0 | BE | 335 |  | 23.3 | C-Mg1253
Th | 4f7/2 | Th 4f7/2 | 0 | BE | 335 |  | 23.94 | C-Kalpha1486
Th | 4f7/2 | Th 4f7/2 | 0 | BE | 335 |  | 23.94 | C-UL-PHI1486
Th | 4f7/2 | Th 4f7/2 | 0 | BE | 335 |  | 23.94 | C-SHIMA1486
Th | 4f7/2 | Th 4f7/2 | 0 | BE | 335 |  | 23.94 | C-Sync
Th | 4f7/2 | Th 4f7/2 | 0 | BE | 335 |  | 23.94 | C-THS1486
Th | 4f7/2 | Th 4f7/2 | 0 | BE | 335 |  | 23.3 | C-THS1253
Th | 4p | Th 4p | 0 | BE | 968 | 201.6 | 9.26 | C-Al1486
Th | 4p | Th 4p | 0 | BE | 968 | 201.6 | 6.76 | C-Mg1253
Th | 4p | Th 4p | 0 | BE | 968 | 201.6 | 9.26 | C-Kalpha1486
Th | 4p | Th 4p | 0 | BE | 968 | 201.6 | 9.26 | C-UL-PHI1486
Th | 4p | Th 4p | 0 | BE | 968 | 201.6 | 9.26 | C-SHIMA1486
Th | 4p | Th 4p | 0 | BE | 968 | 201.6 | 9.26 | C-Sync
Th | 4p | Th 4p | 0 | BE | 968 | 201.6 | 9.26 | C-THS1486
Th | 4p | Th 4p | 0 | BE | 968 | 201.6 | 6.76 | C-THS1253
Th | 4p1/2 | Th 4p1/2 | 0 | BE | 1168 |  | 1.8 | C-Al1486
Th | 4p1/2 | Th 4p1/2 | 0 | BE | 1168 |  | 1.17 | C-Mg1253
Th | 4p1/2 | Th 4p1/2 | 0 | BE | 1168 |  | 1.8 | C-Kalpha1486
Th | 4p1/2 | Th 4p1/2 | 0 | BE | 1168 |  | 1.8 | C-UL-PHI1486
Th | 4p1/2 | Th 4p1/2 | 0 | BE | 1168 |  | 1.8 | C-SHIMA1486
Th | 4p1/2 | Th 4p1/2 | 0 | BE | 1168 |  | 1.8 | C-Sync
Th | 4p1/2 | Th 4p1/2 | 0 | BE | 1168 |  | 1.8 | C-THS1486
Th | 4p1/2 | Th 4p1/2 | 0 | BE | 1168 |  | 1.17 | C-THS1253
Th | 4p3/2 | Th 4p3/2 | 0 | BE | 968 |  | 7.46 | C-Al1486
Th | 4p3/2 | Th 4p3/2 | 0 | BE | 968 |  | 5.59 | C-Mg1253
Th | 4p3/2 | Th 4p3/2 | 0 | BE | 968 |  | 7.46 | C-Kalpha1486
Th | 4p3/2 | Th 4p3/2 | 0 | BE | 968 |  | 7.46 | C-UL-PHI1486
Th | 4p3/2 | Th 4p3/2 | 0 | BE | 968 |  | 7.46 | C-SHIMA1486
Th | 4p3/2 | Th 4p3/2 | 0 | BE | 968 |  | 7.46 | C-Sync
Th | 4p3/2 | Th 4p3/2 | 0 | BE | 968 |  | 7.46 | C-THS1486
Th | 4p3/2 | Th 4p3/2 | 0 | BE | 968 |  | 5.59 | C-THS1253
Th | 5d | Th 5d | 0 | BE | 88 | 7.1 | 5.3 | C-Al1486
Th | 5d | Th 5d | 0 | BE | 88 | 7.1 | 4.22 | C-Mg1253
Th | 5d | Th 5d | 0 | BE | 88 | 7.1 | 5.3 | C-Kalpha1486
Th | 5d | Th 5d | 0 | BE | 88 | 7.1 | 5.3 | C-UL-PHI1486
Th | 5d | Th 5d | 0 | BE | 88 | 7.1 | 5.3 | C-SHIMA1486
Th | 5d | Th 5d | 0 | BE | 88 | 7.1 | 5.3 | C-Sync
Th | 5d | Th 5d | 0 | BE | 88 | 7.1 | 5.3 | C-THS1486
Th | 5d | Th 5d | 0 | BE | 88 | 7.1 | 4.22 | C-THS1253
Th | 5d3/2 | Th 5d3/2 | 0 | BE | 95 |  | 2.15 | C-Al1486
Th | 5d3/2 | Th 5d3/2 | 0 | BE | 95 |  | 1.7 | C-Mg1253
Th | 5d3/2 | Th 5d3/2 | 0 | BE | 95 |  | 2.15 | C-Kalpha1486
Th | 5d3/2 | Th 5d3/2 | 0 | BE | 95 |  | 2.15 | C-UL-PHI1486
Th | 5d3/2 | Th 5d3/2 | 0 | BE | 95 |  | 2.15 | C-SHIMA1486
Th | 5d3/2 | Th 5d3/2 | 0 | BE | 95 |  | 2.15 | C-Sync
Th | 5d3/2 | Th 5d3/2 | 0 | BE | 95 |  | 2.15 | C-THS1486
Th | 5d3/2 | Th 5d3/2 | 0 | BE | 95 |  | 1.7 | C-THS1253
Th | 5d5/2 | Th 5d5/2 | 0 | BE | 88 |  | 3.15 | C-Al1486
Th | 5d5/2 | Th 5d5/2 | 0 | BE | 88 |  | 2.52 | C-Mg1253
Th | 5d5/2 | Th 5d5/2 | 0 | BE | 88 |  | 3.15 | C-Kalpha1486
Th | 5d5/2 | Th 5d5/2 | 0 | BE | 88 |  | 3.15 | C-UL-PHI1486
Th | 5d5/2 | Th 5d5/2 | 0 | BE | 88 |  | 3.15 | C-SHIMA1486
Th | 5d5/2 | Th 5d5/2 | 0 | BE | 88 |  | 3.15 | C-Sync
Th | 5d5/2 | Th 5d5/2 | 0 | BE | 88 |  | 3.15 | C-THS1486
Th | 5d5/2 | Th 5d5/2 | 0 | BE | 88 |  | 2.52 | C-THS1253
Th | 5p | Th 5p | 0 | BE | 182 | 47 | 2.71 | C-Al1486
Th | 5p | Th 5p | 0 | BE | 182 | 47 | 2.118 | C-Mg1253
Th | 5p | Th 5p | 0 | BE | 182 | 47 | 2.71 | C-Kalpha1486
Th | 5p | Th 5p | 0 | BE | 182 | 47 | 2.71 | C-UL-PHI1486
Th | 5p | Th 5p | 0 | BE | 182 | 47 | 2.71 | C-SHIMA1486
Th | 5p | Th 5p | 0 | BE | 182 | 47 | 2.71 | C-Sync
Th | 5p | Th 5p | 0 | BE | 182 | 47 | 2.71 | C-THS1486
Th | 5p | Th 5p | 0 | BE | 182 | 47 | 2.118 | C-THS1253
Th | 5p1/2 | Th 5p1/2 | 0 | BE | 229 |  | 0.66 | C-Al1486
Th | 5p1/2 | Th 5p1/2 | 0 | BE | 229 |  | 0.488 | C-Mg1253
Th | 5p1/2 | Th 5p1/2 | 0 | BE | 229 |  | 0.66 | C-Kalpha1486
Th | 5p1/2 | Th 5p1/2 | 0 | BE | 229 |  | 0.66 | C-UL-PHI1486
Th | 5p1/2 | Th 5p1/2 | 0 | BE | 229 |  | 0.66 | C-SHIMA1486
Th | 5p1/2 | Th 5p1/2 | 0 | BE | 229 |  | 0.66 | C-Sync
Th | 5p1/2 | Th 5p1/2 | 0 | BE | 229 |  | 0.66 | C-THS1486
Th | 5p1/2 | Th 5p1/2 | 0 | BE | 229 |  | 0.488 | C-THS1253
Th | 5p3/2 | Th 5p3/2 | 0 | BE | 182 |  | 2.05 | C-Al1486
Th | 5p3/2 | Th 5p3/2 | 0 | BE | 182 |  | 1.63 | C-Mg1253
Th | 5p3/2 | Th 5p3/2 | 0 | BE | 182 |  | 2.05 | C-Kalpha1486
Th | 5p3/2 | Th 5p3/2 | 0 | BE | 182 |  | 2.05 | C-UL-PHI1486
Th | 5p3/2 | Th 5p3/2 | 0 | BE | 182 |  | 2.05 | C-SHIMA1486
Th | 5p3/2 | Th 5p3/2 | 0 | BE | 182 |  | 2.05 | C-Sync
Th | 5p3/2 | Th 5p3/2 | 0 | BE | 182 |  | 2.05 | C-THS1486
Th | 5p3/2 | Th 5p3/2 | 0 | BE | 182 |  | 1.63 | C-THS1253
Th | 5s | Th 5s | 0 | BE | 290 |  | 0.702 | C-Al1486
Th | 5s | Th 5s | 0 | BE | 290 |  | 0.551 | C-Mg1253
Th | 5s | Th 5s | 0 | BE | 290 |  | 0.702 | C-Kalpha1486
Th | 5s | Th 5s | 0 | BE | 290 |  | 0.702 | C-UL-PHI1486
Th | 5s | Th 5s | 0 | BE | 290 |  | 0.702 | C-SHIMA1486
Th | 5s | Th 5s | 0 | BE | 290 |  | 0.702 | C-Sync
Th | 5s | Th 5s | 0 | BE | 290 |  | 0.702 | C-THS1486
Th | 5s | Th 5s | 0 | BE | 290 |  | 0.551 | C-THS1253
Th | 6p | Th 6p | 0 | BE | 43 | 7.9 | 0.4985 | C-Al1486
Th | 6p | Th 6p | 0 | BE | 43 | 7.9 | 0.3937 | C-Mg1253
Th | 6p | Th 6p | 0 | BE | 43 | 7.9 | 0.4985 | C-Kalpha1486
Th | 6p | Th 6p | 0 | BE | 43 | 7.9 | 0.4985 | C-UL-PHI1486
Th | 6p | Th 6p | 0 | BE | 43 | 7.9 | 0.4985 | C-SHIMA1486
Th | 6p | Th 6p | 0 | BE | 43 | 7.9 | 0.4985 | C-Sync
Th | 6p | Th 6p | 0 | BE | 43 | 7.9 | 0.4985 | C-THS1486
Th | 6p | Th 6p | 0 | BE | 43 | 7.9 | 0.3937 | C-THS1253
Th | 6p1/2 | Th 6p1/2 | 0 | BE | 49 |  | 0.1325 | C-Al1486
Th | 6p1/2 | Th 6p1/2 | 0 | BE | 49 |  | 0.1007 | C-Mg1253
Th | 6p1/2 | Th 6p1/2 | 0 | BE | 49 |  | 0.1325 | C-Kalpha1486
Th | 6p1/2 | Th 6p1/2 | 0 | BE | 49 |  | 0.1325 | C-UL-PHI1486
Th | 6p1/2 | Th 6p1/2 | 0 | BE | 49 |  | 0.1325 | C-SHIMA1486
Th | 6p1/2 | Th 6p1/2 | 0 | BE | 49 |  | 0.1325 | C-Sync
Th | 6p1/2 | Th 6p1/2 | 0 | BE | 49 |  | 0.1325 | C-THS1486
Th | 6p1/2 | Th 6p1/2 | 0 | BE | 49 |  | 0.1007 | C-THS1253
Th | 6p3/2 | Th 6p3/2 | 0 | BE | 43 |  | 0.366 | C-Al1486
Th | 6p3/2 | Th 6p3/2 | 0 | BE | 43 |  | 0.293 | C-Mg1253
Th | 6p3/2 | Th 6p3/2 | 0 | BE | 43 |  | 0.366 | C-Kalpha1486
Th | 6p3/2 | Th 6p3/2 | 0 | BE | 43 |  | 0.366 | C-UL-PHI1486
Th | 6p3/2 | Th 6p3/2 | 0 | BE | 43 |  | 0.366 | C-SHIMA1486
Th | 6p3/2 | Th 6p3/2 | 0 | BE | 43 |  | 0.366 | C-Sync
Th | 6p3/2 | Th 6p3/2 | 0 | BE | 43 |  | 0.366 | C-THS1486
Th | 6p3/2 | Th 6p3/2 | 0 | BE | 43 |  | 0.293 | C-THS1253
Th | 6s | Th 6s | 0 | BE | 60 |  | 0.1625 | C-Al1486
Th | 6s | Th 6s | 0 | BE | 60 |  | 0.1301 | C-Mg1253
Th | 6s | Th 6s | 0 | BE | 60 |  | 0.1625 | C-Kalpha1486
Th | 6s | Th 6s | 0 | BE | 60 |  | 0.1625 | C-UL-PHI1486
Th | 6s | Th 6s | 0 | BE | 60 |  | 0.1625 | C-SHIMA1486
Th | 6s | Th 6s | 0 | BE | 60 |  | 0.1625 | C-Sync
Th | 6s | Th 6s | 0 | BE | 60 |  | 0.1625 | C-THS1486
Th | 6s | Th 6s | 0 | BE | 60 |  | 0.1301 | C-THS1253
Ti | 2p | Ti 2p | 0 | BE | 455 | 5.7 | 7.81 | C-Al1486
Ti | 2p | Ti 2p | 0 | BE | 455 | 5.7 | 7.9 | C-Mg1253
Ti | 2p | Ti 2p | 0 | BE | 455 | 5.7 | 6.471 | C-Kalpha1486
Ti | 2p | Ti 2p | 0 | BE | 455 | 5.7 | 7.81 | C-UL-PHI1486
Ti | 2p | Ti 2p | 0 | BE | 455 | 5.7 | 7.81 | C-SHIMA1486
Ti | 2p | Ti 2p | 0 | BE | 455 | 5.7 | 7.81 | C-Sync
Ti | 2p | Ti 2p | 0 | BE | 455 | 5.7 | 7.81 | C-THS1486
Ti | 2p | Ti 2p | 0 | BE | 455 | 5.7 | 7.9 | C-THS1253
Ti | 2p1/2 | Ti 2p1/2 | 0 | BE | 461 |  | 2.59 | C-Al1486
Ti | 2p1/2 | Ti 2p1/2 | 0 | BE | 461 |  | 2.68 | C-Mg1253
Ti | 2p1/2 | Ti 2p1/2 | 0 | BE | 461 |  | 2.59 | C-Kalpha1486
Ti | 2p1/2 | Ti 2p1/2 | 0 | BE | 461 |  | 2.59 | C-UL-PHI1486
Ti | 2p1/2 | Ti 2p1/2 | 0 | BE | 461 |  | 2.59 | C-SHIMA1486
Ti | 2p1/2 | Ti 2p1/2 | 0 | BE | 461 |  | 2.59 | C-Sync
Ti | 2p1/2 | Ti 2p1/2 | 0 | BE | 461 |  | 2.59 | C-THS1486
Ti | 2p1/2 | Ti 2p1/2 | 0 | BE | 461 |  | 2.68 | C-THS1253
Ti | 2p3/2 | Ti 2p3/2 | 0 | BE | 455 |  | 5.22 | C-Al1486
Ti | 2p3/2 | Ti 2p3/2 | 0 | BE | 455 |  | 5.22 | C-Mg1253
Ti | 2p3/2 | Ti 2p3/2 | 0 | BE | 455 |  | 5.22 | C-Kalpha1486
Ti | 2p3/2 | Ti 2p3/2 | 0 | BE | 455 |  | 5.22 | C-UL-PHI1486
Ti | 2p3/2 | Ti 2p3/2 | 0 | BE | 455 |  | 5.22 | C-SHIMA1486
Ti | 2p3/2 | Ti 2p3/2 | 0 | BE | 455 |  | 5.22 | C-Sync
Ti | 2p3/2 | Ti 2p3/2 | 0 | BE | 455 |  | 5.22 | C-THS1486
Ti | 2p3/2 | Ti 2p3/2 | 0 | BE | 455 |  | 5.22 | C-THS1253
Ti | 2s | Ti 2s | 0 | BE | 564 |  | 3.24 | C-Al1486
Ti | 2s | Ti 2s | 0 | BE | 564 |  | 2.72 | C-Mg1253
Ti | 2s | Ti 2s | 0 | BE | 564 |  | 3.24 | C-Kalpha1486
Ti | 2s | Ti 2s | 0 | BE | 564 |  | 3.24 | C-UL-PHI1486
Ti | 2s | Ti 2s | 0 | BE | 564 |  | 3.24 | C-SHIMA1486
Ti | 2s | Ti 2s | 0 | BE | 564 |  | 3.24 | C-Sync
Ti | 2s | Ti 2s | 0 | BE | 564 |  | 3.24 | C-THS1486
Ti | 2s | Ti 2s | 0 | BE | 564 |  | 2.72 | C-THS1253
Ti | 3d | Ti 3d | 0 | BE | 3 |  | 0.0136 | C-Al1486
Ti | 3d | Ti 3d | 0 | BE | 3 |  | 0.0159 | C-Mg1253
Ti | 3d | Ti 3d | 0 | BE | 3 |  | 0.0136 | C-Kalpha1486
Ti | 3d | Ti 3d | 0 | BE | 3 |  | 0.0136 | C-UL-PHI1486
Ti | 3d | Ti 3d | 0 | BE | 3 |  | 0.0136 | C-SHIMA1486
Ti | 3d | Ti 3d | 0 | BE | 3 |  | 0.0136 | C-Sync
Ti | 3d | Ti 3d | 0 | BE | 3 |  | 0.0136 | C-THS1486
Ti | 3d | Ti 3d | 0 | BE | 3 |  | 0.0159 | C-THS1253
Ti | 3d3/2 | Ti 3d3/2 | 0 | BE | 3 |  | 0.0055 | C-Al1486
Ti | 3d3/2 | Ti 3d3/2 | 0 | BE | 3 |  | 0.0064 | C-Mg1253
Ti | 3d3/2 | Ti 3d3/2 | 0 | BE | 3 |  | 0.0055 | C-Kalpha1486
Ti | 3d3/2 | Ti 3d3/2 | 0 | BE | 3 |  | 0.0055 | C-UL-PHI1486
Ti | 3d3/2 | Ti 3d3/2 | 0 | BE | 3 |  | 0.0055 | C-SHIMA1486
Ti | 3d3/2 | Ti 3d3/2 | 0 | BE | 3 |  | 0.0055 | C-Sync
Ti | 3d3/2 | Ti 3d3/2 | 0 | BE | 3 |  | 0.0055 | C-THS1486
Ti | 3d3/2 | Ti 3d3/2 | 0 | BE | 3 |  | 0.0064 | C-THS1253
Ti | 3d5/2 | Ti 3d5/2 | 0 | BE | 3 |  | 0.0081 | C-Al1486
Ti | 3d5/2 | Ti 3d5/2 | 0 | BE | 3 |  | 0.0095 | C-Mg1253
Ti | 3d5/2 | Ti 3d5/2 | 0 | BE | 3 |  | 0.0081 | C-Kalpha1486
Ti | 3d5/2 | Ti 3d5/2 | 0 | BE | 3 |  | 0.0081 | C-UL-PHI1486
Ti | 3d5/2 | Ti 3d5/2 | 0 | BE | 3 |  | 0.0081 | C-SHIMA1486
Ti | 3d5/2 | Ti 3d5/2 | 0 | BE | 3 |  | 0.0081 | C-Sync
Ti | 3d5/2 | Ti 3d5/2 | 0 | BE | 3 |  | 0.0081 | C-THS1486
Ti | 3d5/2 | Ti 3d5/2 | 0 | BE | 3 |  | 0.0095 | C-THS1253
Ti | 3p | Ti 3p | 0 | BE | 34 | 0 | 0.813 | C-Al1486
Ti | 3p | Ti 3p | 0 | BE | 34 | 0 | 0.789 | C-Mg1253
Ti | 3p | Ti 3p | 0 | BE | 34 | 0 | 0.813 | C-Kalpha1486
Ti | 3p | Ti 3p | 0 | BE | 34 | 0 | 0.813 | C-UL-PHI1486
Ti | 3p | Ti 3p | 0 | BE | 34 | 0 | 0.813 | C-SHIMA1486
Ti | 3p | Ti 3p | 0 | BE | 34 | 0 | 0.813 | C-Sync
Ti | 3p | Ti 3p | 0 | BE | 34 | 0 | 0.813 | C-THS1486
Ti | 3p | Ti 3p | 0 | BE | 34 | 0 | 0.789 | C-THS1253
Ti | 3p1/2 | Ti 3p1/2 | 0 | BE | 34 |  | 0.276 | C-Al1486
Ti | 3p1/2 | Ti 3p1/2 | 0 | BE | 34 |  | 0.268 | C-Mg1253
Ti | 3p1/2 | Ti 3p1/2 | 0 | BE | 34 |  | 0.276 | C-Kalpha1486
Ti | 3p1/2 | Ti 3p1/2 | 0 | BE | 34 |  | 0.276 | C-UL-PHI1486
Ti | 3p1/2 | Ti 3p1/2 | 0 | BE | 34 |  | 0.276 | C-SHIMA1486
Ti | 3p1/2 | Ti 3p1/2 | 0 | BE | 34 |  | 0.276 | C-Sync
Ti | 3p1/2 | Ti 3p1/2 | 0 | BE | 34 |  | 0.276 | C-THS1486
Ti | 3p1/2 | Ti 3p1/2 | 0 | BE | 34 |  | 0.268 | C-THS1253
Ti | 3p3/2 | Ti 3p3/2 | 0 | BE | 34 |  | 0.537 | C-Al1486
Ti | 3p3/2 | Ti 3p3/2 | 0 | BE | 34 |  | 0.521 | C-Mg1253
Ti | 3p3/2 | Ti 3p3/2 | 0 | BE | 34 |  | 0.537 | C-Kalpha1486
Ti | 3p3/2 | Ti 3p3/2 | 0 | BE | 34 |  | 0.537 | C-UL-PHI1486
Ti | 3p3/2 | Ti 3p3/2 | 0 | BE | 34 |  | 0.537 | C-SHIMA1486
Ti | 3p3/2 | Ti 3p3/2 | 0 | BE | 34 |  | 0.537 | C-Sync
Ti | 3p3/2 | Ti 3p3/2 | 0 | BE | 34 |  | 0.537 | C-THS1486
Ti | 3p3/2 | Ti 3p3/2 | 0 | BE | 34 |  | 0.521 | C-THS1253
Ti | 3s | Ti 3s | 0 | BE | 59 |  | 0.473 | C-Al1486
Ti | 3s | Ti 3s | 0 | BE | 59 |  | 0.408 | C-Mg1253
Ti | 3s | Ti 3s | 0 | BE | 59 |  | 0.473 | C-Kalpha1486
Ti | 3s | Ti 3s | 0 | BE | 59 |  | 0.473 | C-UL-PHI1486
Ti | 3s | Ti 3s | 0 | BE | 59 |  | 0.473 | C-SHIMA1486
Ti | 3s | Ti 3s | 0 | BE | 59 |  | 0.473 | C-Sync
Ti | 3s | Ti 3s | 0 | BE | 59 |  | 0.473 | C-THS1486
Ti | 3s | Ti 3s | 0 | BE | 59 |  | 0.408 | C-THS1253
Ti | lmm | Ti LMM | 1 | KE | 416 |  | 0 | C-Any
Tl | 4d | Tl 4d | 0 | BE | 386 | 20.7 | 21.2 | C-Al1486
Tl | 4d | Tl 4d | 0 | BE | 386 | 20.7 | 16.86 | C-Mg1253
Tl | 4d | Tl 4d | 0 | BE | 386 | 20.7 | 21.2 | C-Kalpha1486
Tl | 4d | Tl 4d | 0 | BE | 386 | 20.7 | 21.2 | C-UL-PHI1486
Tl | 4d | Tl 4d | 0 | BE | 386 | 20.7 | 21.2 | C-SHIMA1486
Tl | 4d | Tl 4d | 0 | BE | 386 | 20.7 | 21.2 | C-Sync
Tl | 4d | Tl 4d | 0 | BE | 386 | 20.7 | 21.2 | C-THS1486
Tl | 4d | Tl 4d | 0 | BE | 386 | 20.7 | 16.86 | C-THS1253
Tl | 4d3/2 | Tl 4d3/2 | 0 | BE | 407 |  | 8.6 | C-Al1486
Tl | 4d3/2 | Tl 4d3/2 | 0 | BE | 407 |  | 6.78 | C-Mg1253
Tl | 4d3/2 | Tl 4d3/2 | 0 | BE | 407 |  | 8.6 | C-Kalpha1486
Tl | 4d3/2 | Tl 4d3/2 | 0 | BE | 407 |  | 8.6 | C-UL-PHI1486
Tl | 4d3/2 | Tl 4d3/2 | 0 | BE | 407 |  | 8.6 | C-SHIMA1486
Tl | 4d3/2 | Tl 4d3/2 | 0 | BE | 407 |  | 8.6 | C-Sync
Tl | 4d3/2 | Tl 4d3/2 | 0 | BE | 407 |  | 8.6 | C-THS1486
Tl | 4d3/2 | Tl 4d3/2 | 0 | BE | 407 |  | 6.78 | C-THS1253
Tl | 4d5/2 | Tl 4d5/2 | 0 | BE | 386 |  | 12.6 | C-Al1486
Tl | 4d5/2 | Tl 4d5/2 | 0 | BE | 386 |  | 10.08 | C-Mg1253
Tl | 4d5/2 | Tl 4d5/2 | 0 | BE | 386 |  | 12.6 | C-Kalpha1486
Tl | 4d5/2 | Tl 4d5/2 | 0 | BE | 386 |  | 12.6 | C-UL-PHI1486
Tl | 4d5/2 | Tl 4d5/2 | 0 | BE | 386 |  | 12.6 | C-SHIMA1486
Tl | 4d5/2 | Tl 4d5/2 | 0 | BE | 386 |  | 12.6 | C-Sync
Tl | 4d5/2 | Tl 4d5/2 | 0 | BE | 386 |  | 12.6 | C-THS1486
Tl | 4d5/2 | Tl 4d5/2 | 0 | BE | 386 |  | 10.08 | C-THS1253
Tl | 4f | Tl 4f | 0 | BE | 118 | 3.8 | 20.76 | C-Al1486
Tl | 4f | Tl 4f | 0 | BE | 118 | 3.8 | 20.99 | C-Mg1253
Tl | 4f | Tl 4f | 0 | BE | 118 | 3.8 | 20.76 | C-Kalpha1486
Tl | 4f | Tl 4f | 0 | BE | 118 | 3.8 | 20.76 | C-UL-PHI1486
Tl | 4f | Tl 4f | 0 | BE | 118 | 3.8 | 20.76 | C-SHIMA1486
Tl | 4f | Tl 4f | 0 | BE | 118 | 3.8 | 20.76 | C-Sync
Tl | 4f | Tl 4f | 0 | BE | 118 | 3.8 | 20.76 | C-THS1486
Tl | 4f | Tl 4f | 0 | BE | 118 | 3.8 | 20.99 | C-THS1253
Tl | 4f5/2 | Tl 4f5/2 | 0 | BE | 122 |  | 9.14 | C-Al1486
Tl | 4f5/2 | Tl 4f5/2 | 0 | BE | 122 |  | 9.22 | C-Mg1253
Tl | 4f5/2 | Tl 4f5/2 | 0 | BE | 122 |  | 9.14 | C-Kalpha1486
Tl | 4f5/2 | Tl 4f5/2 | 0 | BE | 122 |  | 9.14 | C-UL-PHI1486
Tl | 4f5/2 | Tl 4f5/2 | 0 | BE | 122 |  | 9.14 | C-SHIMA1486
Tl | 4f5/2 | Tl 4f5/2 | 0 | BE | 122 |  | 9.14 | C-Sync
Tl | 4f5/2 | Tl 4f5/2 | 0 | BE | 122 |  | 9.14 | C-THS1486
Tl | 4f5/2 | Tl 4f5/2 | 0 | BE | 122 |  | 9.22 | C-THS1253
Tl | 4f7/2 | Tl 4f7/2 | 0 | BE | 118 |  | 11.62 | C-Al1486
Tl | 4f7/2 | Tl 4f7/2 | 0 | BE | 118 |  | 11.77 | C-Mg1253
Tl | 4f7/2 | Tl 4f7/2 | 0 | BE | 118 |  | 11.62 | C-Kalpha1486
Tl | 4f7/2 | Tl 4f7/2 | 0 | BE | 118 |  | 11.62 | C-UL-PHI1486
Tl | 4f7/2 | Tl 4f7/2 | 0 | BE | 118 |  | 11.62 | C-SHIMA1486
Tl | 4f7/2 | Tl 4f7/2 | 0 | BE | 118 |  | 11.62 | C-Sync
Tl | 4f7/2 | Tl 4f7/2 | 0 | BE | 118 |  | 11.62 | C-THS1486
Tl | 4f7/2 | Tl 4f7/2 | 0 | BE | 118 |  | 11.77 | C-THS1253
Tl | 4p | Tl 4p | 0 | BE | 609 | 111 | 8.32 | C-Al1486
Tl | 4p | Tl 4p | 0 | BE | 609 | 111 | 6.25 | C-Mg1253
Tl | 4p | Tl 4p | 0 | BE | 609 | 111 | 8.32 | C-Kalpha1486
Tl | 4p | Tl 4p | 0 | BE | 609 | 111 | 8.32 | C-UL-PHI1486
Tl | 4p | Tl 4p | 0 | BE | 609 | 111 | 8.32 | C-SHIMA1486
Tl | 4p | Tl 4p | 0 | BE | 609 | 111 | 8.32 | C-Sync
Tl | 4p | Tl 4p | 0 | BE | 609 | 111 | 8.32 | C-THS1486
Tl | 4p | Tl 4p | 0 | BE | 609 | 111 | 6.25 | C-THS1253
Tl | 4p1/2 | Tl 4p1/2 | 0 | BE | 722 |  | 2.13 | C-Al1486
Tl | 4p1/2 | Tl 4p1/2 | 0 | BE | 722 |  | 1.5 | C-Mg1253
Tl | 4p1/2 | Tl 4p1/2 | 0 | BE | 722 |  | 2.13 | C-Kalpha1486
Tl | 4p1/2 | Tl 4p1/2 | 0 | BE | 722 |  | 2.13 | C-UL-PHI1486
Tl | 4p1/2 | Tl 4p1/2 | 0 | BE | 722 |  | 2.13 | C-SHIMA1486
Tl | 4p1/2 | Tl 4p1/2 | 0 | BE | 722 |  | 2.13 | C-Sync
Tl | 4p1/2 | Tl 4p1/2 | 0 | BE | 722 |  | 2.13 | C-THS1486
Tl | 4p1/2 | Tl 4p1/2 | 0 | BE | 722 |  | 1.5 | C-THS1253
Tl | 4p3/2 | Tl 4p3/2 | 0 | BE | 609 |  | 6.19 | C-Al1486
Tl | 4p3/2 | Tl 4p3/2 | 0 | BE | 609 |  | 4.75 | C-Mg1253
Tl | 4p3/2 | Tl 4p3/2 | 0 | BE | 609 |  | 6.19 | C-Kalpha1486
Tl | 4p3/2 | Tl 4p3/2 | 0 | BE | 609 |  | 6.19 | C-UL-PHI1486
Tl | 4p3/2 | Tl 4p3/2 | 0 | BE | 609 |  | 6.19 | C-SHIMA1486
Tl | 4p3/2 | Tl 4p3/2 | 0 | BE | 609 |  | 6.19 | C-Sync
Tl | 4p3/2 | Tl 4p3/2 | 0 | BE | 609 |  | 6.19 | C-THS1486
Tl | 4p3/2 | Tl 4p3/2 | 0 | BE | 609 |  | 4.75 | C-THS1253
Tl | 4s | Tl 4s | 0 | BE | 846 |  | 1.95 | C-Al1486
Tl | 4s | Tl 4s | 0 | BE | 846 |  | 1.46 | C-Mg1253
Tl | 4s | Tl 4s | 0 | BE | 846 |  | 1.95 | C-Kalpha1486
Tl | 4s | Tl 4s | 0 | BE | 846 |  | 1.95 | C-UL-PHI1486
Tl | 4s | Tl 4s | 0 | BE | 846 |  | 1.95 | C-SHIMA1486
Tl | 4s | Tl 4s | 0 | BE | 846 |  | 1.95 | C-Sync
Tl | 4s | Tl 4s | 0 | BE | 846 |  | 1.95 | C-THS1486
Tl | 4s | Tl 4s | 0 | BE | 846 |  | 1.46 | C-THS1253
Tl | 5d | Tl 5d | 0 | BE | 13 | 2.2 | 2.381 | C-Al1486
Tl | 5d | Tl 5d | 0 | BE | 13 | 2.2 | 1.944 | C-Mg1253
Tl | 5d | Tl 5d | 0 | BE | 13 | 2.2 | 2.381 | C-Kalpha1486
Tl | 5d | Tl 5d | 0 | BE | 13 | 2.2 | 2.381 | C-UL-PHI1486
Tl | 5d | Tl 5d | 0 | BE | 13 | 2.2 | 2.381 | C-SHIMA1486
Tl | 5d | Tl 5d | 0 | BE | 13 | 2.2 | 2.381 | C-Sync
Tl | 5d | Tl 5d | 0 | BE | 13 | 2.2 | 2.381 | C-THS1486
Tl | 5d | Tl 5d | 0 | BE | 13 | 2.2 | 1.944 | C-THS1253
Tl | 5d3/2 | Tl 5d3/2 | 0 | BE | 16 |  | 0.991 | C-Al1486
Tl | 5d3/2 | Tl 5d3/2 | 0 | BE | 16 |  | 0.804 | C-Mg1253
Tl | 5d3/2 | Tl 5d3/2 | 0 | BE | 16 |  | 0.991 | C-Kalpha1486
Tl | 5d3/2 | Tl 5d3/2 | 0 | BE | 16 |  | 0.991 | C-UL-PHI1486
Tl | 5d3/2 | Tl 5d3/2 | 0 | BE | 16 |  | 0.991 | C-SHIMA1486
Tl | 5d3/2 | Tl 5d3/2 | 0 | BE | 16 |  | 0.991 | C-Sync
Tl | 5d3/2 | Tl 5d3/2 | 0 | BE | 16 |  | 0.991 | C-THS1486
Tl | 5d3/2 | Tl 5d3/2 | 0 | BE | 16 |  | 0.804 | C-THS1253
Tl | 5d5/2 | Tl 5d5/2 | 0 | BE | 13 |  | 1.39 | C-Al1486
Tl | 5d5/2 | Tl 5d5/2 | 0 | BE | 13 |  | 1.14 | C-Mg1253
Tl | 5d5/2 | Tl 5d5/2 | 0 | BE | 13 |  | 1.39 | C-Kalpha1486
Tl | 5d5/2 | Tl 5d5/2 | 0 | BE | 13 |  | 1.39 | C-UL-PHI1486
Tl | 5d5/2 | Tl 5d5/2 | 0 | BE | 13 |  | 1.39 | C-SHIMA1486
Tl | 5d5/2 | Tl 5d5/2 | 0 | BE | 13 |  | 1.39 | C-Sync
Tl | 5d5/2 | Tl 5d5/2 | 0 | BE | 13 |  | 1.39 | C-THS1486
Tl | 5d5/2 | Tl 5d5/2 | 0 | BE | 13 |  | 1.14 | C-THS1253
Tl | 5p | Tl 5p | 0 | BE | 76 | 21.1 | 1.755 | C-Al1486
Tl | 5p | Tl 5p | 0 | BE | 76 | 21.1 | 1.379 | C-Mg1253
Tl | 5p | Tl 5p | 0 | BE | 76 | 21.1 | 1.755 | C-Kalpha1486
Tl | 5p | Tl 5p | 0 | BE | 76 | 21.1 | 1.755 | C-UL-PHI1486
Tl | 5p | Tl 5p | 0 | BE | 76 | 21.1 | 1.755 | C-SHIMA1486
Tl | 5p | Tl 5p | 0 | BE | 76 | 21.1 | 1.755 | C-Sync
Tl | 5p | Tl 5p | 0 | BE | 76 | 21.1 | 1.755 | C-THS1486
Tl | 5p | Tl 5p | 0 | BE | 76 | 21.1 | 1.379 | C-THS1253
Tl | 5p1/2 | Tl 5p1/2 | 0 | BE | 100 |  | 0.505 | C-Al1486
Tl | 5p1/2 | Tl 5p1/2 | 0 | BE | 100 |  | 0.383 | C-Mg1253
Tl | 5p1/2 | Tl 5p1/2 | 0 | BE | 100 |  | 0.505 | C-Kalpha1486
Tl | 5p1/2 | Tl 5p1/2 | 0 | BE | 100 |  | 0.505 | C-UL-PHI1486
Tl | 5p1/2 | Tl 5p1/2 | 0 | BE | 100 |  | 0.505 | C-SHIMA1486
Tl | 5p1/2 | Tl 5p1/2 | 0 | BE | 100 |  | 0.505 | C-Sync
Tl | 5p1/2 | Tl 5p1/2 | 0 | BE | 100 |  | 0.505 | C-THS1486
Tl | 5p1/2 | Tl 5p1/2 | 0 | BE | 100 |  | 0.383 | C-THS1253
Tl | 5p3/2 | Tl 5p3/2 | 0 | BE | 76 |  | 1.25 | C-Al1486
Tl | 5p3/2 | Tl 5p3/2 | 0 | BE | 76 |  | 0.996 | C-Mg1253
Tl | 5p3/2 | Tl 5p3/2 | 0 | BE | 76 |  | 1.25 | C-Kalpha1486
Tl | 5p3/2 | Tl 5p3/2 | 0 | BE | 76 |  | 1.25 | C-UL-PHI1486
Tl | 5p3/2 | Tl 5p3/2 | 0 | BE | 76 |  | 1.25 | C-SHIMA1486
Tl | 5p3/2 | Tl 5p3/2 | 0 | BE | 76 |  | 1.25 | C-Sync
Tl | 5p3/2 | Tl 5p3/2 | 0 | BE | 76 |  | 1.25 | C-THS1486
Tl | 5p3/2 | Tl 5p3/2 | 0 | BE | 76 |  | 0.996 | C-THS1253
Tl | 5s | Tl 5s | 0 | BE | 137 |  | 0.52 | C-Al1486
Tl | 5s | Tl 5s | 0 | BE | 137 |  | 0.413 | C-Mg1253
Tl | 5s | Tl 5s | 0 | BE | 137 |  | 0.52 | C-Kalpha1486
Tl | 5s | Tl 5s | 0 | BE | 137 |  | 0.52 | C-UL-PHI1486
Tl | 5s | Tl 5s | 0 | BE | 137 |  | 0.52 | C-SHIMA1486
Tl | 5s | Tl 5s | 0 | BE | 137 |  | 0.52 | C-Sync
Tl | 5s | Tl 5s | 0 | BE | 137 |  | 0.52 | C-THS1486
Tl | 5s | Tl 5s | 0 | BE | 137 |  | 0.413 | C-THS1253
Tl | noo | Tl NOO | 1 | KE | 84 |  | 0 | C-Any
Tm | 4d | Tm 4d | 0 | BE | 180 | 7.5 | 13.12 | C-Al1486
Tm | 4d | Tm 4d | 0 | BE | 180 | 7.5 | 11.18 | C-Mg1253
Tm | 4d | Tm 4d | 0 | BE | 180 | 7.5 | 13.12 | C-Kalpha1486
Tm | 4d | Tm 4d | 0 | BE | 180 | 7.5 | 13.12 | C-UL-PHI1486
Tm | 4d | Tm 4d | 0 | BE | 180 | 7.5 | 13.12 | C-SHIMA1486
Tm | 4d | Tm 4d | 0 | BE | 180 | 7.5 | 13.12 | C-Sync
Tm | 4d | Tm 4d | 0 | BE | 180 | 7.5 | 13.12 | C-THS1486
Tm | 4d | Tm 4d | 0 | BE | 180 | 7.5 | 11.18 | C-THS1253
Tm | 4d3/2 | Tm 4d3/2 | 0 | BE | 180 |  | 5.38 | C-Al1486
Tm | 4d3/2 | Tm 4d3/2 | 0 | BE | 180 |  | 4.56 | C-Mg1253
Tm | 4d3/2 | Tm 4d3/2 | 0 | BE | 180 |  | 5.38 | C-Kalpha1486
Tm | 4d3/2 | Tm 4d3/2 | 0 | BE | 180 |  | 5.38 | C-UL-PHI1486
Tm | 4d3/2 | Tm 4d3/2 | 0 | BE | 180 |  | 5.38 | C-SHIMA1486
Tm | 4d3/2 | Tm 4d3/2 | 0 | BE | 180 |  | 5.38 | C-Sync
Tm | 4d3/2 | Tm 4d3/2 | 0 | BE | 180 |  | 5.38 | C-THS1486
Tm | 4d3/2 | Tm 4d3/2 | 0 | BE | 180 |  | 4.56 | C-THS1253
Tm | 4d5/2 | Tm 4d5/2 | 0 | BE | 180 |  | 7.74 | C-Al1486
Tm | 4d5/2 | Tm 4d5/2 | 0 | BE | 180 |  | 6.62 | C-Mg1253
Tm | 4d5/2 | Tm 4d5/2 | 0 | BE | 180 |  | 7.74 | C-Kalpha1486
Tm | 4d5/2 | Tm 4d5/2 | 0 | BE | 180 |  | 7.74 | C-UL-PHI1486
Tm | 4d5/2 | Tm 4d5/2 | 0 | BE | 180 |  | 7.74 | C-SHIMA1486
Tm | 4d5/2 | Tm 4d5/2 | 0 | BE | 180 |  | 7.74 | C-Sync
Tm | 4d5/2 | Tm 4d5/2 | 0 | BE | 180 |  | 7.74 | C-THS1486
Tm | 4d5/2 | Tm 4d5/2 | 0 | BE | 180 |  | 6.62 | C-THS1253
Tm | 4f | Tm 4f | 0 | BE | 5 | 0 | 4.64 | C-Al1486
Tm | 4f | Tm 4f | 0 | BE | 5 | 0 | 4.98 | C-Mg1253
Tm | 4f | Tm 4f | 0 | BE | 5 | 0 | 4.64 | C-Kalpha1486
Tm | 4f | Tm 4f | 0 | BE | 5 | 0 | 4.64 | C-UL-PHI1486
Tm | 4f | Tm 4f | 0 | BE | 5 | 0 | 4.64 | C-SHIMA1486
Tm | 4f | Tm 4f | 0 | BE | 5 | 0 | 4.64 | C-Sync
Tm | 4f | Tm 4f | 0 | BE | 5 | 0 | 4.64 | C-THS1486
Tm | 4f | Tm 4f | 0 | BE | 5 | 0 | 4.98 | C-THS1253
Tm | 4f5/2 | Tm 4f5/2 | 0 | BE | 5 |  | 2.05 | C-Al1486
Tm | 4f5/2 | Tm 4f5/2 | 0 | BE | 5 |  | 2.2 | C-Mg1253
Tm | 4f5/2 | Tm 4f5/2 | 0 | BE | 5 |  | 2.05 | C-Kalpha1486
Tm | 4f5/2 | Tm 4f5/2 | 0 | BE | 5 |  | 2.05 | C-UL-PHI1486
Tm | 4f5/2 | Tm 4f5/2 | 0 | BE | 5 |  | 2.05 | C-SHIMA1486
Tm | 4f5/2 | Tm 4f5/2 | 0 | BE | 5 |  | 2.05 | C-Sync
Tm | 4f5/2 | Tm 4f5/2 | 0 | BE | 5 |  | 2.05 | C-THS1486
Tm | 4f5/2 | Tm 4f5/2 | 0 | BE | 5 |  | 2.2 | C-THS1253
Tm | 4f7/2 | Tm 4f7/2 | 0 | BE | 5 |  | 2.59 | C-Al1486
Tm | 4f7/2 | Tm 4f7/2 | 0 | BE | 5 |  | 2.78 | C-Mg1253
Tm | 4f7/2 | Tm 4f7/2 | 0 | BE | 5 |  | 2.59 | C-Kalpha1486
Tm | 4f7/2 | Tm 4f7/2 | 0 | BE | 5 |  | 2.59 | C-UL-PHI1486
Tm | 4f7/2 | Tm 4f7/2 | 0 | BE | 5 |  | 2.59 | C-SHIMA1486
Tm | 4f7/2 | Tm 4f7/2 | 0 | BE | 5 |  | 2.59 | C-Sync
Tm | 4f7/2 | Tm 4f7/2 | 0 | BE | 5 |  | 2.59 | C-THS1486
Tm | 4f7/2 | Tm 4f7/2 | 0 | BE | 5 |  | 2.78 | C-THS1253
Tm | 4p | Tm 4p | 0 | BE | 337 | 53.3 | 6.46 | C-Al1486
Tm | 4p | Tm 4p | 0 | BE | 337 | 53.3 | 5.06 | C-Mg1253
Tm | 4p | Tm 4p | 0 | BE | 337 | 53.3 | 6.46 | C-Kalpha1486
Tm | 4p | Tm 4p | 0 | BE | 337 | 53.3 | 6.46 | C-UL-PHI1486
Tm | 4p | Tm 4p | 0 | BE | 337 | 53.3 | 6.46 | C-SHIMA1486
Tm | 4p | Tm 4p | 0 | BE | 337 | 53.3 | 6.46 | C-Sync
Tm | 4p | Tm 4p | 0 | BE | 337 | 53.3 | 6.46 | C-THS1486
Tm | 4p | Tm 4p | 0 | BE | 337 | 53.3 | 5.06 | C-THS1253
Tm | 4p1/2 | Tm 4p1/2 | 0 | BE | 386 |  | 1.98 | C-Al1486
Tm | 4p1/2 | Tm 4p1/2 | 0 | BE | 386 |  | 1.5 | C-Mg1253
Tm | 4p1/2 | Tm 4p1/2 | 0 | BE | 386 |  | 1.98 | C-Kalpha1486
Tm | 4p1/2 | Tm 4p1/2 | 0 | BE | 386 |  | 1.98 | C-UL-PHI1486
Tm | 4p1/2 | Tm 4p1/2 | 0 | BE | 386 |  | 1.98 | C-SHIMA1486
Tm | 4p1/2 | Tm 4p1/2 | 0 | BE | 386 |  | 1.98 | C-Sync
Tm | 4p1/2 | Tm 4p1/2 | 0 | BE | 386 |  | 1.98 | C-THS1486
Tm | 4p1/2 | Tm 4p1/2 | 0 | BE | 386 |  | 1.5 | C-THS1253
Tm | 4p3/2 | Tm 4p3/2 | 0 | BE | 337 |  | 4.48 | C-Al1486
Tm | 4p3/2 | Tm 4p3/2 | 0 | BE | 337 |  | 3.56 | C-Mg1253
Tm | 4p3/2 | Tm 4p3/2 | 0 | BE | 337 |  | 4.48 | C-Kalpha1486
Tm | 4p3/2 | Tm 4p3/2 | 0 | BE | 337 |  | 4.48 | C-UL-PHI1486
Tm | 4p3/2 | Tm 4p3/2 | 0 | BE | 337 |  | 4.48 | C-SHIMA1486
Tm | 4p3/2 | Tm 4p3/2 | 0 | BE | 337 |  | 4.48 | C-Sync
Tm | 4p3/2 | Tm 4p3/2 | 0 | BE | 337 |  | 4.48 | C-THS1486
Tm | 4p3/2 | Tm 4p3/2 | 0 | BE | 337 |  | 3.56 | C-THS1253
Tm | 4s | Tm 4s | 0 | BE | 472 |  | 1.67 | C-Al1486
Tm | 4s | Tm 4s | 0 | BE | 472 |  | 1.31 | C-Mg1253
Tm | 4s | Tm 4s | 0 | BE | 472 |  | 1.67 | C-Kalpha1486
Tm | 4s | Tm 4s | 0 | BE | 472 |  | 1.67 | C-UL-PHI1486
Tm | 4s | Tm 4s | 0 | BE | 472 |  | 1.67 | C-SHIMA1486
Tm | 4s | Tm 4s | 0 | BE | 472 |  | 1.67 | C-Sync
Tm | 4s | Tm 4s | 0 | BE | 472 |  | 1.67 | C-THS1486
Tm | 4s | Tm 4s | 0 | BE | 472 |  | 1.31 | C-THS1253
Tm | 5p | Tm 5p | 0 | BE | 32 | 6.8 | 0.864 | C-Al1486
Tm | 5p | Tm 5p | 0 | BE | 32 | 6.8 | 0.691 | C-Mg1253
Tm | 5p | Tm 5p | 0 | BE | 32 | 6.8 | 0.864 | C-Kalpha1486
Tm | 5p | Tm 5p | 0 | BE | 32 | 6.8 | 0.864 | C-UL-PHI1486
Tm | 5p | Tm 5p | 0 | BE | 32 | 6.8 | 0.864 | C-SHIMA1486
Tm | 5p | Tm 5p | 0 | BE | 32 | 6.8 | 0.864 | C-Sync
Tm | 5p | Tm 5p | 0 | BE | 32 | 6.8 | 0.864 | C-THS1486
Tm | 5p | Tm 5p | 0 | BE | 32 | 6.8 | 0.691 | C-THS1253
Tm | 5p1/2 | Tm 5p1/2 | 0 | BE | 32 |  | 0.281 | C-Al1486
Tm | 5p1/2 | Tm 5p1/2 | 0 | BE | 32 |  | 0.22 | C-Mg1253
Tm | 5p1/2 | Tm 5p1/2 | 0 | BE | 32 |  | 0.281 | C-Kalpha1486
Tm | 5p1/2 | Tm 5p1/2 | 0 | BE | 32 |  | 0.281 | C-UL-PHI1486
Tm | 5p1/2 | Tm 5p1/2 | 0 | BE | 32 |  | 0.281 | C-SHIMA1486
Tm | 5p1/2 | Tm 5p1/2 | 0 | BE | 32 |  | 0.281 | C-Sync
Tm | 5p1/2 | Tm 5p1/2 | 0 | BE | 32 |  | 0.281 | C-THS1486
Tm | 5p1/2 | Tm 5p1/2 | 0 | BE | 32 |  | 0.22 | C-THS1253
Tm | 5p3/2 | Tm 5p3/2 | 0 | BE | 32 |  | 0.583 | C-Al1486
Tm | 5p3/2 | Tm 5p3/2 | 0 | BE | 32 |  | 0.471 | C-Mg1253
Tm | 5p3/2 | Tm 5p3/2 | 0 | BE | 32 |  | 0.583 | C-Kalpha1486
Tm | 5p3/2 | Tm 5p3/2 | 0 | BE | 32 |  | 0.583 | C-UL-PHI1486
Tm | 5p3/2 | Tm 5p3/2 | 0 | BE | 32 |  | 0.583 | C-SHIMA1486
Tm | 5p3/2 | Tm 5p3/2 | 0 | BE | 32 |  | 0.583 | C-Sync
Tm | 5p3/2 | Tm 5p3/2 | 0 | BE | 32 |  | 0.583 | C-THS1486
Tm | 5p3/2 | Tm 5p3/2 | 0 | BE | 32 |  | 0.471 | C-THS1253
Tm | 5s | Tm 5s | 0 | BE | 53 |  | 0.303 | C-Al1486
Tm | 5s | Tm 5s | 0 | BE | 53 |  | 0.244 | C-Mg1253
Tm | 5s | Tm 5s | 0 | BE | 53 |  | 0.303 | C-Kalpha1486
Tm | 5s | Tm 5s | 0 | BE | 53 |  | 0.303 | C-UL-PHI1486
Tm | 5s | Tm 5s | 0 | BE | 53 |  | 0.303 | C-SHIMA1486
Tm | 5s | Tm 5s | 0 | BE | 53 |  | 0.303 | C-Sync
Tm | 5s | Tm 5s | 0 | BE | 53 |  | 0.303 | C-THS1486
Tm | 5s | Tm 5s | 0 | BE | 53 |  | 0.244 | C-THS1253
Tm | mvv | Tm MVV | 1 | KE | 1449 |  | 0 | C-Any
U | 4d | U 4d | 0 | BE | 739 | 42.1 | 28.3 | C-Al1486
U | 4d | U 4d | 0 | BE | 739 | 42.1 | 21.05 | C-Mg1253
U | 4d | U 4d | 0 | BE | 739 | 42.1 | 28.3 | C-Kalpha1486
U | 4d | U 4d | 0 | BE | 739 | 42.1 | 28.3 | C-UL-PHI1486
U | 4d | U 4d | 0 | BE | 739 | 42.1 | 28.3 | C-SHIMA1486
U | 4d | U 4d | 0 | BE | 739 | 42.1 | 28.3 | C-Sync
U | 4d | U 4d | 0 | BE | 739 | 42.1 | 28.3 | C-THS1486
U | 4d | U 4d | 0 | BE | 739 | 42.1 | 21.05 | C-THS1253
U | 4d3/2 | U 4d3/2 | 0 | BE | 781 |  | 11.25 | C-Al1486
U | 4d3/2 | U 4d3/2 | 0 | BE | 781 |  | 8.21 | C-Mg1253
U | 4d3/2 | U 4d3/2 | 0 | BE | 781 |  | 11.25 | C-Kalpha1486
U | 4d3/2 | U 4d3/2 | 0 | BE | 781 |  | 11.25 | C-UL-PHI1486
U | 4d3/2 | U 4d3/2 | 0 | BE | 781 |  | 11.25 | C-SHIMA1486
U | 4d3/2 | U 4d3/2 | 0 | BE | 781 |  | 11.25 | C-Sync
U | 4d3/2 | U 4d3/2 | 0 | BE | 781 |  | 11.25 | C-THS1486
U | 4d3/2 | U 4d3/2 | 0 | BE | 781 |  | 8.21 | C-THS1253
U | 4d5/2 | U 4d5/2 | 0 | BE | 739 |  | 17.05 | C-Al1486
U | 4d5/2 | U 4d5/2 | 0 | BE | 739 |  | 12.84 | C-Mg1253
U | 4d5/2 | U 4d5/2 | 0 | BE | 739 |  | 17.05 | C-Kalpha1486
U | 4d5/2 | U 4d5/2 | 0 | BE | 739 |  | 17.05 | C-UL-PHI1486
U | 4d5/2 | U 4d5/2 | 0 | BE | 739 |  | 17.05 | C-SHIMA1486
U | 4d5/2 | U 4d5/2 | 0 | BE | 739 |  | 17.05 | C-Sync
U | 4d5/2 | U 4d5/2 | 0 | BE | 739 |  | 17.05 | C-THS1486
U | 4d5/2 | U 4d5/2 | 0 | BE | 739 |  | 12.84 | C-THS1253
U | 4f | U 4f | 0 | BE | 380 | 1.1 | 48.86 | C-Al1486
U | 4f | U 4f | 0 | BE | 380 | 1.1 | 46.99 | C-Mg1253
U | 4f | U 4f | 0 | BE | 380 | 1.1 | 48.86 | C-Kalpha1486
U | 4f | U 4f | 0 | BE | 380 | 1.1 | 48.86 | C-UL-PHI1486
U | 4f | U 4f | 0 | BE | 380 | 1.1 | 48.86 | C-SHIMA1486
U | 4f | U 4f | 0 | BE | 380 | 1.1 | 48.86 | C-Sync
U | 4f | U 4f | 0 | BE | 380 | 1.1 | 48.86 | C-THS1486
U | 4f | U 4f | 0 | BE | 380 | 1.1 | 46.99 | C-THS1253
U | 4f5/2 | U 4f5/2 | 0 | BE | 391 |  | 21.5 | C-Al1486
U | 4f5/2 | U 4f5/2 | 0 | BE | 391 |  | 20.61 | C-Mg1253
U | 4f5/2 | U 4f5/2 | 0 | BE | 391 |  | 21.5 | C-Kalpha1486
U | 4f5/2 | U 4f5/2 | 0 | BE | 391 |  | 21.5 | C-UL-PHI1486
U | 4f5/2 | U 4f5/2 | 0 | BE | 391 |  | 21.5 | C-SHIMA1486
U | 4f5/2 | U 4f5/2 | 0 | BE | 391 |  | 21.5 | C-Sync
U | 4f5/2 | U 4f5/2 | 0 | BE | 391 |  | 21.5 | C-THS1486
U | 4f5/2 | U 4f5/2 | 0 | BE | 391 |  | 20.61 | C-THS1253
U | 4f7/2 | U 4f7/2 | 0 | BE | 380 |  | 27.36 | C-Al1486
U | 4f7/2 | U 4f7/2 | 0 | BE | 380 |  | 26.38 | C-Mg1253
U | 4f7/2 | U 4f7/2 | 0 | BE | 380 |  | 27.36 | C-Kalpha1486
U | 4f7/2 | U 4f7/2 | 0 | BE | 380 |  | 27.36 | C-UL-PHI1486
U | 4f7/2 | U 4f7/2 | 0 | BE | 380 |  | 27.36 | C-SHIMA1486
U | 4f7/2 | U 4f7/2 | 0 | BE | 380 |  | 27.36 | C-Sync
U | 4f7/2 | U 4f7/2 | 0 | BE | 380 |  | 27.36 | C-THS1486
U | 4f7/2 | U 4f7/2 | 0 | BE | 380 |  | 26.38 | C-THS1253
U | 4s | U 4s | 0 | BE | 1043 |  | 1.9 | C-Al1486
U | 4s | U 4s | 0 | BE | 1043 |  | 1.9 | C-Kalpha1486
U | 4s | U 4s | 0 | BE | 1043 |  | 1.9 | C-UL-PHI1486
U | 4s | U 4s | 0 | BE | 1043 |  | 1.9 | C-SHIMA1486
U | 4s | U 4s | 0 | BE | 1043 |  | 1.9 | C-Sync
U | 4s | U 4s | 0 | BE | 1043 |  | 1.9 | C-THS1486
U | 5d | U 5d | 0 | BE | 96 | 8.6 | 5.82 | C-Al1486
U | 5d | U 5d | 0 | BE | 96 | 8.6 | 4.61 | C-Mg1253
U | 5d | U 5d | 0 | BE | 96 | 8.6 | 5.82 | C-Kalpha1486
U | 5d | U 5d | 0 | BE | 96 | 8.6 | 5.82 | C-UL-PHI1486
U | 5d | U 5d | 0 | BE | 96 | 8.6 | 5.82 | C-SHIMA1486
U | 5d | U 5d | 0 | BE | 96 | 8.6 | 5.82 | C-Sync
U | 5d | U 5d | 0 | BE | 96 | 8.6 | 5.82 | C-THS1486
U | 5d | U 5d | 0 | BE | 96 | 8.6 | 4.61 | C-THS1253
U | 5d3/2 | U 5d3/2 | 0 | BE | 104 |  | 2.36 | C-Al1486
U | 5d3/2 | U 5d3/2 | 0 | BE | 104 |  | 1.85 | C-Mg1253
U | 5d3/2 | U 5d3/2 | 0 | BE | 104 |  | 2.36 | C-Kalpha1486
U | 5d3/2 | U 5d3/2 | 0 | BE | 104 |  | 2.36 | C-UL-PHI1486
U | 5d3/2 | U 5d3/2 | 0 | BE | 104 |  | 2.36 | C-SHIMA1486
U | 5d3/2 | U 5d3/2 | 0 | BE | 104 |  | 2.36 | C-Sync
U | 5d3/2 | U 5d3/2 | 0 | BE | 104 |  | 2.36 | C-THS1486
U | 5d3/2 | U 5d3/2 | 0 | BE | 104 |  | 1.85 | C-THS1253
U | 5d5/2 | U 5d5/2 | 0 | BE | 96 |  | 3.46 | C-Al1486
U | 5d5/2 | U 5d5/2 | 0 | BE | 96 |  | 2.76 | C-Mg1253
U | 5d5/2 | U 5d5/2 | 0 | BE | 96 |  | 3.46 | C-Kalpha1486
U | 5d5/2 | U 5d5/2 | 0 | BE | 96 |  | 3.46 | C-UL-PHI1486
U | 5d5/2 | U 5d5/2 | 0 | BE | 96 |  | 3.46 | C-SHIMA1486
U | 5d5/2 | U 5d5/2 | 0 | BE | 96 |  | 3.46 | C-Sync
U | 5d5/2 | U 5d5/2 | 0 | BE | 96 |  | 3.46 | C-THS1486
U | 5d5/2 | U 5d5/2 | 0 | BE | 96 |  | 2.76 | C-THS1253
U | 6p | U 6p | 0 | BE | 19 | 10 | 0.509 | C-Al1486
U | 6p | U 6p | 0 | BE | 19 | 10 | 0.4016 | C-Mg1253
U | 6p | U 6p | 0 | BE | 19 | 10 | 0.509 | C-Kalpha1486
U | 6p | U 6p | 0 | BE | 19 | 10 | 0.509 | C-UL-PHI1486
U | 6p | U 6p | 0 | BE | 19 | 10 | 0.509 | C-SHIMA1486
U | 6p | U 6p | 0 | BE | 19 | 10 | 0.509 | C-Sync
U | 6p | U 6p | 0 | BE | 19 | 10 | 0.509 | C-THS1486
U | 6p | U 6p | 0 | BE | 19 | 10 | 0.4016 | C-THS1253
U | 6p1/2 | U 6p1/2 | 0 | BE | 28.9 |  | 0.133 | C-Al1486
U | 6p1/2 | U 6p1/2 | 0 | BE | 28.9 |  | 0.1006 | C-Mg1253
U | 6p1/2 | U 6p1/2 | 0 | BE | 28.9 |  | 0.133 | C-Kalpha1486
U | 6p1/2 | U 6p1/2 | 0 | BE | 28.9 |  | 0.133 | C-UL-PHI1486
U | 6p1/2 | U 6p1/2 | 0 | BE | 28.9 |  | 0.133 | C-SHIMA1486
U | 6p1/2 | U 6p1/2 | 0 | BE | 28.9 |  | 0.133 | C-Sync
U | 6p1/2 | U 6p1/2 | 0 | BE | 28.9 |  | 0.133 | C-THS1486
U | 6p1/2 | U 6p1/2 | 0 | BE | 28.9 |  | 0.1006 | C-THS1253
U | 6p3/2 | U 6p3/2 | 0 | BE | 19 |  | 0.376 | C-Al1486
U | 6p3/2 | U 6p3/2 | 0 | BE | 19 |  | 0.301 | C-Mg1253
U | 6p3/2 | U 6p3/2 | 0 | BE | 19 |  | 0.376 | C-Kalpha1486
U | 6p3/2 | U 6p3/2 | 0 | BE | 19 |  | 0.376 | C-UL-PHI1486
U | 6p3/2 | U 6p3/2 | 0 | BE | 19 |  | 0.376 | C-SHIMA1486
U | 6p3/2 | U 6p3/2 | 0 | BE | 19 |  | 0.376 | C-Sync
U | 6p3/2 | U 6p3/2 | 0 | BE | 19 |  | 0.376 | C-THS1486
U | 6p3/2 | U 6p3/2 | 0 | BE | 19 |  | 0.301 | C-THS1253
V | 2p | V 2p | 0 | BE | 513 | 7.5 | 9.66 | C-Al1486
V | 2p | V 2p | 0 | BE | 513 | 7.5 | 9.59 | C-Mg1253
V | 2p | V 2p | 0 | BE | 513 | 7.5 | 9.66 | C-Kalpha1486
V | 2p | V 2p | 0 | BE | 513 | 7.5 | 9.66 | C-UL-PHI1486
V | 2p | V 2p | 0 | BE | 513 | 7.5 | 9.66 | C-SHIMA1486
V | 2p | V 2p | 0 | BE | 513 | 7.5 | 9.66 | C-Sync
V | 2p | V 2p | 0 | BE | 513 | 7.5 | 9.66 | C-THS1486
V | 2p | V 2p | 0 | BE | 513 | 7.5 | 9.59 | C-THS1253
V | 2p1/2 | V 2p1/2 | 0 | BE | 520 |  | 3.29 | C-Al1486
V | 2p1/2 | V 2p1/2 | 0 | BE | 520 |  | 3.26 | C-Mg1253
V | 2p1/2 | V 2p1/2 | 0 | BE | 520 |  | 3.29 | C-Kalpha1486
V | 2p1/2 | V 2p1/2 | 0 | BE | 520 |  | 3.29 | C-UL-PHI1486
V | 2p1/2 | V 2p1/2 | 0 | BE | 520 |  | 3.29 | C-SHIMA1486
V | 2p1/2 | V 2p1/2 | 0 | BE | 520 |  | 3.29 | C-Sync
V | 2p1/2 | V 2p1/2 | 0 | BE | 520 |  | 3.29 | C-THS1486
V | 2p1/2 | V 2p1/2 | 0 | BE | 520 |  | 3.26 | C-THS1253
V | 2p3/2 | V 2p3/2 | 0 | BE | 513 |  | 6.37 | C-Al1486
V | 2p3/2 | V 2p3/2 | 0 | BE | 513 |  | 6.33 | C-Mg1253
V | 2p3/2 | V 2p3/2 | 0 | BE | 513 |  | 6.37 | C-Kalpha1486
V | 2p3/2 | V 2p3/2 | 0 | BE | 513 |  | 6.37 | C-UL-PHI1486
V | 2p3/2 | V 2p3/2 | 0 | BE | 513 |  | 6.37 | C-SHIMA1486
V | 2p3/2 | V 2p3/2 | 0 | BE | 513 |  | 6.37 | C-Sync
V | 2p3/2 | V 2p3/2 | 0 | BE | 513 |  | 6.37 | C-THS1486
V | 2p3/2 | V 2p3/2 | 0 | BE | 513 |  | 6.33 | C-THS1253
V | 2s | V 2s | 0 | BE | 628 |  | 3.57 | C-Al1486
V | 2s | V 2s | 0 | BE | 628 |  | 2.98 | C-Mg1253
V | 2s | V 2s | 0 | BE | 628 |  | 3.57 | C-Kalpha1486
V | 2s | V 2s | 0 | BE | 628 |  | 3.57 | C-UL-PHI1486
V | 2s | V 2s | 0 | BE | 628 |  | 3.57 | C-SHIMA1486
V | 2s | V 2s | 0 | BE | 628 |  | 3.57 | C-Sync
V | 2s | V 2s | 0 | BE | 628 |  | 3.57 | C-THS1486
V | 2s | V 2s | 0 | BE | 628 |  | 2.98 | C-THS1253
V | 3d | V 3d | 0 | BE | 2 |  | 0.0309 | C-Al1486
V | 3d | V 3d | 0 | BE | 2 |  | 0.0358 | C-Mg1253
V | 3d | V 3d | 0 | BE | 2 |  | 0.0309 | C-Kalpha1486
V | 3d | V 3d | 0 | BE | 2 |  | 0.0309 | C-UL-PHI1486
V | 3d | V 3d | 0 | BE | 2 |  | 0.0309 | C-SHIMA1486
V | 3d | V 3d | 0 | BE | 2 |  | 0.0309 | C-Sync
V | 3d | V 3d | 0 | BE | 2 |  | 0.0309 | C-THS1486
V | 3d | V 3d | 0 | BE | 2 |  | 0.0358 | C-THS1253
V | 3d3/2 | V 3d3/2 | 0 | BE | 2 |  | 0.0125 | C-Al1486
V | 3d3/2 | V 3d3/2 | 0 | BE | 2 |  | 0.0145 | C-Mg1253
V | 3d3/2 | V 3d3/2 | 0 | BE | 2 |  | 0.0125 | C-Kalpha1486
V | 3d3/2 | V 3d3/2 | 0 | BE | 2 |  | 0.0125 | C-UL-PHI1486
V | 3d3/2 | V 3d3/2 | 0 | BE | 2 |  | 0.0125 | C-SHIMA1486
V | 3d3/2 | V 3d3/2 | 0 | BE | 2 |  | 0.0125 | C-Sync
V | 3d3/2 | V 3d3/2 | 0 | BE | 2 |  | 0.0125 | C-THS1486
V | 3d3/2 | V 3d3/2 | 0 | BE | 2 |  | 0.0145 | C-THS1253
V | 3d5/2 | V 3d5/2 | 0 | BE | 2 |  | 0.0184 | C-Al1486
V | 3d5/2 | V 3d5/2 | 0 | BE | 2 |  | 0.0213 | C-Mg1253
V | 3d5/2 | V 3d5/2 | 0 | BE | 2 |  | 0.0184 | C-Kalpha1486
V | 3d5/2 | V 3d5/2 | 0 | BE | 2 |  | 0.0184 | C-UL-PHI1486
V | 3d5/2 | V 3d5/2 | 0 | BE | 2 |  | 0.0184 | C-SHIMA1486
V | 3d5/2 | V 3d5/2 | 0 | BE | 2 |  | 0.0184 | C-Sync
V | 3d5/2 | V 3d5/2 | 0 | BE | 2 |  | 0.0184 | C-THS1486
V | 3d5/2 | V 3d5/2 | 0 | BE | 2 |  | 0.0213 | C-THS1253
V | 3p | V 3p | 0 | BE | 38 | 0 | 0.996 | C-Al1486
V | 3p | V 3p | 0 | BE | 38 | 0 | 0.959 | C-Mg1253
V | 3p | V 3p | 0 | BE | 38 | 0 | 0.996 | C-Kalpha1486
V | 3p | V 3p | 0 | BE | 38 | 0 | 0.996 | C-UL-PHI1486
V | 3p | V 3p | 0 | BE | 38 | 0 | 0.996 | C-SHIMA1486
V | 3p | V 3p | 0 | BE | 38 | 0 | 0.996 | C-Sync
V | 3p | V 3p | 0 | BE | 38 | 0 | 0.996 | C-THS1486
V | 3p | V 3p | 0 | BE | 38 | 0 | 0.959 | C-THS1253
V | 3p1/2 | V 3p1/2 | 0 | BE | 38 |  | 0.339 | C-Al1486
V | 3p1/2 | V 3p1/2 | 0 | BE | 38 |  | 0.326 | C-Mg1253
V | 3p1/2 | V 3p1/2 | 0 | BE | 38 |  | 0.339 | C-Kalpha1486
V | 3p1/2 | V 3p1/2 | 0 | BE | 38 |  | 0.339 | C-UL-PHI1486
V | 3p1/2 | V 3p1/2 | 0 | BE | 38 |  | 0.339 | C-SHIMA1486
V | 3p1/2 | V 3p1/2 | 0 | BE | 38 |  | 0.339 | C-Sync
V | 3p1/2 | V 3p1/2 | 0 | BE | 38 |  | 0.339 | C-THS1486
V | 3p1/2 | V 3p1/2 | 0 | BE | 38 |  | 0.326 | C-THS1253
V | 3p3/2 | V 3p3/2 | 0 | BE | 38 |  | 0.657 | C-Al1486
V | 3p3/2 | V 3p3/2 | 0 | BE | 38 |  | 0.633 | C-Mg1253
V | 3p3/2 | V 3p3/2 | 0 | BE | 38 |  | 0.657 | C-Kalpha1486
V | 3p3/2 | V 3p3/2 | 0 | BE | 38 |  | 0.657 | C-UL-PHI1486
V | 3p3/2 | V 3p3/2 | 0 | BE | 38 |  | 0.657 | C-SHIMA1486
V | 3p3/2 | V 3p3/2 | 0 | BE | 38 |  | 0.657 | C-Sync
V | 3p3/2 | V 3p3/2 | 0 | BE | 38 |  | 0.657 | C-THS1486
V | 3p3/2 | V 3p3/2 | 0 | BE | 38 |  | 0.633 | C-THS1253
V | 3s | V 3s | 0 | BE | 66 |  | 0.538 | C-Al1486
V | 3s | V 3s | 0 | BE | 66 |  | 0.462 | C-Mg1253
V | 3s | V 3s | 0 | BE | 66 |  | 0.538 | C-Kalpha1486
V | 3s | V 3s | 0 | BE | 66 |  | 0.538 | C-UL-PHI1486
V | 3s | V 3s | 0 | BE | 66 |  | 0.538 | C-SHIMA1486
V | 3s | V 3s | 0 | BE | 66 |  | 0.538 | C-Sync
V | 3s | V 3s | 0 | BE | 66 |  | 0.538 | C-THS1486
V | 3s | V 3s | 0 | BE | 66 |  | 0.462 | C-THS1253
V | lmm | V LMM | 1 | KE | 469 |  | 0 | C-Any
W | 4d | W 4d | 0 | BE | 246 | 12.4 | 16.33 | C-Al1486
W | 4d | W 4d | 0 | BE | 246 | 12.4 | 13.49 | C-Mg1253
W | 4d | W 4d | 0 | BE | 246 | 12.4 | 16.33 | C-Kalpha1486
W | 4d | W 4d | 0 | BE | 246 | 12.4 | 16.33 | C-UL-PHI1486
W | 4d | W 4d | 0 | BE | 246 | 12.4 | 16.33 | C-SHIMA1486
W | 4d | W 4d | 0 | BE | 246 | 12.4 | 16.33 | C-Sync
W | 4d | W 4d | 0 | BE | 246 | 12.4 | 16.33 | C-THS1486
W | 4d | W 4d | 0 | BE | 246 | 12.4 | 13.49 | C-THS1253
W | 4d3/2 | W 4d3/2 | 0 | BE | 259 |  | 6.68 | C-Al1486
W | 4d3/2 | W 4d3/2 | 0 | BE | 259 |  | 5.48 | C-Mg1253
W | 4d3/2 | W 4d3/2 | 0 | BE | 259 |  | 6.68 | C-Kalpha1486
W | 4d3/2 | W 4d3/2 | 0 | BE | 259 |  | 6.68 | C-UL-PHI1486
W | 4d3/2 | W 4d3/2 | 0 | BE | 259 |  | 6.68 | C-SHIMA1486
W | 4d3/2 | W 4d3/2 | 0 | BE | 259 |  | 6.68 | C-Sync
W | 4d3/2 | W 4d3/2 | 0 | BE | 259 |  | 6.68 | C-THS1486
W | 4d3/2 | W 4d3/2 | 0 | BE | 259 |  | 5.48 | C-THS1253
W | 4d5/2 | W 4d5/2 | 0 | BE | 246 |  | 9.65 | C-Al1486
W | 4d5/2 | W 4d5/2 | 0 | BE | 246 |  | 8.01 | C-Mg1253
W | 4d5/2 | W 4d5/2 | 0 | BE | 246 |  | 9.65 | C-Kalpha1486
W | 4d5/2 | W 4d5/2 | 0 | BE | 246 |  | 9.65 | C-UL-PHI1486
W | 4d5/2 | W 4d5/2 | 0 | BE | 246 |  | 9.65 | C-SHIMA1486
W | 4d5/2 | W 4d5/2 | 0 | BE | 246 |  | 9.65 | C-Sync
W | 4d5/2 | W 4d5/2 | 0 | BE | 246 |  | 9.65 | C-THS1486
W | 4d5/2 | W 4d5/2 | 0 | BE | 246 |  | 8.01 | C-THS1253
W | 4f | W 4f | 0 | BE | 34 | 2.1 | 9.8 | C-Al1486
W | 4f | W 4f | 0 | BE | 34 | 2.1 | 10.27 | C-Mg1253
W | 4f | W 4f | 0 | BE | 34 | 2.1 | 9.8 | C-Kalpha1486
W | 4f | W 4f | 0 | BE | 34 | 2.1 | 9.8 | C-UL-PHI1486
W | 4f | W 4f | 0 | BE | 34 | 2.1 | 9.8 | C-SHIMA1486
W | 4f | W 4f | 0 | BE | 34 | 2.1 | 9.8 | C-Sync
W | 4f | W 4f | 0 | BE | 34 | 2.1 | 9.8 | C-THS1486
W | 4f | W 4f | 0 | BE | 34 | 2.1 | 10.27 | C-THS1253
W | 4f5/2 | W 4f5/2 | 0 | BE | 37 |  | 4.32 | C-Al1486
W | 4f5/2 | W 4f5/2 | 0 | BE | 37 |  | 4.52 | C-Mg1253
W | 4f5/2 | W 4f5/2 | 0 | BE | 37 |  | 4.32 | C-Kalpha1486
W | 4f5/2 | W 4f5/2 | 0 | BE | 37 |  | 4.32 | C-UL-PHI1486
W | 4f5/2 | W 4f5/2 | 0 | BE | 37 |  | 4.32 | C-SHIMA1486
W | 4f5/2 | W 4f5/2 | 0 | BE | 37 |  | 4.32 | C-Sync
W | 4f5/2 | W 4f5/2 | 0 | BE | 37 |  | 4.32 | C-THS1486
W | 4f5/2 | W 4f5/2 | 0 | BE | 37 |  | 4.52 | C-THS1253
W | 4f7/2 | W 4f7/2 | 0 | BE | 34 |  | 5.48 | C-Al1486
W | 4f7/2 | W 4f7/2 | 0 | BE | 34 |  | 5.75 | C-Mg1253
W | 4f7/2 | W 4f7/2 | 0 | BE | 34 |  | 5.48 | C-Kalpha1486
W | 4f7/2 | W 4f7/2 | 0 | BE | 34 |  | 5.48 | C-UL-PHI1486
W | 4f7/2 | W 4f7/2 | 0 | BE | 34 |  | 5.48 | C-SHIMA1486
W | 4f7/2 | W 4f7/2 | 0 | BE | 34 |  | 5.48 | C-Sync
W | 4f7/2 | W 4f7/2 | 0 | BE | 34 |  | 5.48 | C-THS1486
W | 4f7/2 | W 4f7/2 | 0 | BE | 34 |  | 5.75 | C-THS1253
W | 4p | W 4p | 0 | BE | 426 | 66.8 | 7.26 | C-Al1486
W | 4p | W 4p | 0 | BE | 426 | 66.8 | 5.58 | C-Mg1253
W | 4p | W 4p | 0 | BE | 426 | 66.8 | 7.26 | C-Kalpha1486
W | 4p | W 4p | 0 | BE | 426 | 66.8 | 7.26 | C-UL-PHI1486
W | 4p | W 4p | 0 | BE | 426 | 66.8 | 7.26 | C-SHIMA1486
W | 4p | W 4p | 0 | BE | 426 | 66.8 | 7.26 | C-Sync
W | 4p | W 4p | 0 | BE | 426 | 66.8 | 7.26 | C-THS1486
W | 4p | W 4p | 0 | BE | 426 | 66.8 | 5.58 | C-THS1253
W | 4p1/2 | W 4p1/2 | 0 | BE | 492 |  | 2.1 | C-Al1486
W | 4p1/2 | W 4p1/2 | 0 | BE | 492 |  | 1.55 | C-Mg1253
W | 4p1/2 | W 4p1/2 | 0 | BE | 492 |  | 2.1 | C-Kalpha1486
W | 4p1/2 | W 4p1/2 | 0 | BE | 492 |  | 2.1 | C-UL-PHI1486
W | 4p1/2 | W 4p1/2 | 0 | BE | 492 |  | 2.1 | C-SHIMA1486
W | 4p1/2 | W 4p1/2 | 0 | BE | 492 |  | 2.1 | C-Sync
W | 4p1/2 | W 4p1/2 | 0 | BE | 492 |  | 2.1 | C-THS1486
W | 4p1/2 | W 4p1/2 | 0 | BE | 492 |  | 1.55 | C-THS1253
W | 4p3/2 | W 4p3/2 | 0 | BE | 426 |  | 5.16 | C-Al1486
W | 4p3/2 | W 4p3/2 | 0 | BE | 426 |  | 4.03 | C-Mg1253
W | 4p3/2 | W 4p3/2 | 0 | BE | 426 |  | 5.16 | C-Kalpha1486
W | 4p3/2 | W 4p3/2 | 0 | BE | 426 |  | 5.16 | C-UL-PHI1486
W | 4p3/2 | W 4p3/2 | 0 | BE | 426 |  | 5.16 | C-SHIMA1486
W | 4p3/2 | W 4p3/2 | 0 | BE | 426 |  | 5.16 | C-Sync
W | 4p3/2 | W 4p3/2 | 0 | BE | 426 |  | 5.16 | C-THS1486
W | 4p3/2 | W 4p3/2 | 0 | BE | 426 |  | 4.03 | C-THS1253
W | 4s | W 4s | 0 | BE | 595 |  | 1.81 | C-Al1486
W | 4s | W 4s | 0 | BE | 595 |  | 1.39 | C-Mg1253
W | 4s | W 4s | 0 | BE | 595 |  | 1.81 | C-Kalpha1486
W | 4s | W 4s | 0 | BE | 595 |  | 1.81 | C-UL-PHI1486
W | 4s | W 4s | 0 | BE | 595 |  | 1.81 | C-SHIMA1486
W | 4s | W 4s | 0 | BE | 595 |  | 1.81 | C-Sync
W | 4s | W 4s | 0 | BE | 595 |  | 1.81 | C-THS1486
W | 4s | W 4s | 0 | BE | 595 |  | 1.39 | C-THS1253
W | 5d | W 5d | 0 | BE | 6 |  | 0.4344 | C-Al1486
W | 5d | W 5d | 0 | BE | 6 |  | 0.3638 | C-Mg1253
W | 5d | W 5d | 0 | BE | 6 |  | 0.4344 | C-Kalpha1486
W | 5d | W 5d | 0 | BE | 6 |  | 0.4344 | C-UL-PHI1486
W | 5d | W 5d | 0 | BE | 6 |  | 0.4344 | C-SHIMA1486
W | 5d | W 5d | 0 | BE | 6 |  | 0.4344 | C-Sync
W | 5d | W 5d | 0 | BE | 6 |  | 0.4344 | C-THS1486
W | 5d | W 5d | 0 | BE | 6 |  | 0.3638 | C-THS1253
W | 5d3/2 | W 5d3/2 | 0 | BE | 6 |  | 0.1824 | C-Al1486
W | 5d3/2 | W 5d3/2 | 0 | BE | 6 |  | 0.1518 | C-Mg1253
W | 5d3/2 | W 5d3/2 | 0 | BE | 6 |  | 0.1824 | C-Kalpha1486
W | 5d3/2 | W 5d3/2 | 0 | BE | 6 |  | 0.1824 | C-UL-PHI1486
W | 5d3/2 | W 5d3/2 | 0 | BE | 6 |  | 0.1824 | C-SHIMA1486
W | 5d3/2 | W 5d3/2 | 0 | BE | 6 |  | 0.1824 | C-Sync
W | 5d3/2 | W 5d3/2 | 0 | BE | 6 |  | 0.1824 | C-THS1486
W | 5d3/2 | W 5d3/2 | 0 | BE | 6 |  | 0.1518 | C-THS1253
W | 5d5/2 | W 5d5/2 | 0 | BE | 6 |  | 0.252 | C-Al1486
W | 5d5/2 | W 5d5/2 | 0 | BE | 6 |  | 0.212 | C-Mg1253
W | 5d5/2 | W 5d5/2 | 0 | BE | 6 |  | 0.252 | C-Kalpha1486
W | 5d5/2 | W 5d5/2 | 0 | BE | 6 |  | 0.252 | C-UL-PHI1486
W | 5d5/2 | W 5d5/2 | 0 | BE | 6 |  | 0.252 | C-SHIMA1486
W | 5d5/2 | W 5d5/2 | 0 | BE | 6 |  | 0.252 | C-Sync
W | 5d5/2 | W 5d5/2 | 0 | BE | 6 |  | 0.252 | C-THS1486
W | 5d5/2 | W 5d5/2 | 0 | BE | 6 |  | 0.212 | C-THS1253
W | 5p | W 5p | 0 | BE | 37 | 8.5 | 1.178 | C-Al1486
W | 5p | W 5p | 0 | BE | 37 | 8.5 | 0.934 | C-Mg1253
W | 5p | W 5p | 0 | BE | 37 | 8.5 | 1.178 | C-Kalpha1486
W | 5p | W 5p | 0 | BE | 37 | 8.5 | 1.178 | C-UL-PHI1486
W | 5p | W 5p | 0 | BE | 37 | 8.5 | 1.178 | C-SHIMA1486
W | 5p | W 5p | 0 | BE | 37 | 8.5 | 1.178 | C-Sync
W | 5p | W 5p | 0 | BE | 37 | 8.5 | 1.178 | C-THS1486
W | 5p | W 5p | 0 | BE | 37 | 8.5 | 0.934 | C-THS1253
W | 5p1/2 | W 5p1/2 | 0 | BE | 47 |  | 0.367 | C-Al1486
W | 5p1/2 | W 5p1/2 | 0 | BE | 47 |  | 0.283 | C-Mg1253
W | 5p1/2 | W 5p1/2 | 0 | BE | 47 |  | 0.367 | C-Kalpha1486
W | 5p1/2 | W 5p1/2 | 0 | BE | 47 |  | 0.367 | C-UL-PHI1486
W | 5p1/2 | W 5p1/2 | 0 | BE | 47 |  | 0.367 | C-SHIMA1486
W | 5p1/2 | W 5p1/2 | 0 | BE | 47 |  | 0.367 | C-Sync
W | 5p1/2 | W 5p1/2 | 0 | BE | 47 |  | 0.367 | C-THS1486
W | 5p1/2 | W 5p1/2 | 0 | BE | 47 |  | 0.283 | C-THS1253
W | 5p3/2 | W 5p3/2 | 0 | BE | 37 |  | 0.811 | C-Al1486
W | 5p3/2 | W 5p3/2 | 0 | BE | 37 |  | 0.651 | C-Mg1253
W | 5p3/2 | W 5p3/2 | 0 | BE | 37 |  | 0.811 | C-Kalpha1486
W | 5p3/2 | W 5p3/2 | 0 | BE | 37 |  | 0.811 | C-UL-PHI1486
W | 5p3/2 | W 5p3/2 | 0 | BE | 37 |  | 0.811 | C-SHIMA1486
W | 5p3/2 | W 5p3/2 | 0 | BE | 37 |  | 0.811 | C-Sync
W | 5p3/2 | W 5p3/2 | 0 | BE | 37 |  | 0.811 | C-THS1486
W | 5p3/2 | W 5p3/2 | 0 | BE | 37 |  | 0.651 | C-THS1253
W | 5s | W 5s | 0 | BE | 77 |  | 0.383 | C-Al1486
W | 5s | W 5s | 0 | BE | 77 |  | 0.306 | C-Mg1253
W | 5s | W 5s | 0 | BE | 77 |  | 0.383 | C-Kalpha1486
W | 5s | W 5s | 0 | BE | 77 |  | 0.383 | C-UL-PHI1486
W | 5s | W 5s | 0 | BE | 77 |  | 0.383 | C-SHIMA1486
W | 5s | W 5s | 0 | BE | 77 |  | 0.383 | C-Sync
W | 5s | W 5s | 0 | BE | 77 |  | 0.383 | C-THS1486
W | 5s | W 5s | 0 | BE | 77 |  | 0.306 | C-THS1253
W | mvv | W MVV | 1 | KE | 1736 |  | 0 | C-Any
Xe | 3d | Xe 3d | 0 | BE | 672 | 1.2 | 36.89 | C-Al1486
Xe | 3d | Xe 3d | 0 | BE | 672 | 1.2 | 35.63 | C-Mg1253
Xe | 3d | Xe 3d | 0 | BE | 672 | 1.2 | 36.89 | C-Kalpha1486
Xe | 3d | Xe 3d | 0 | BE | 672 | 1.2 | 36.89 | C-UL-PHI1486
Xe | 3d | Xe 3d | 0 | BE | 672 | 1.2 | 36.89 | C-SHIMA1486
Xe | 3d | Xe 3d | 0 | BE | 672 | 1.2 | 36.89 | C-Sync
Xe | 3d | Xe 3d | 0 | BE | 672 | 1.2 | 36.89 | C-THS1486
Xe | 3d | Xe 3d | 0 | BE | 672 | 1.2 | 35.63 | C-THS1253
Xe | 3d3/2 | Xe 3d3/2 | 0 | BE | 685 |  | 15.1 | C-Al1486
Xe | 3d3/2 | Xe 3d3/2 | 0 | BE | 685 |  | 14.55 | C-Mg1253
Xe | 3d3/2 | Xe 3d3/2 | 0 | BE | 685 |  | 15.1 | C-Kalpha1486
Xe | 3d3/2 | Xe 3d3/2 | 0 | BE | 685 |  | 15.1 | C-UL-PHI1486
Xe | 3d3/2 | Xe 3d3/2 | 0 | BE | 685 |  | 15.1 | C-SHIMA1486
Xe | 3d3/2 | Xe 3d3/2 | 0 | BE | 685 |  | 15.1 | C-Sync
Xe | 3d3/2 | Xe 3d3/2 | 0 | BE | 685 |  | 15.1 | C-THS1486
Xe | 3d3/2 | Xe 3d3/2 | 0 | BE | 685 |  | 14.55 | C-THS1253
Xe | 3d5/2 | Xe 3d5/2 | 0 | BE | 672 |  | 21.79 | C-Al1486
Xe | 3d5/2 | Xe 3d5/2 | 0 | BE | 672 |  | 21.08 | C-Mg1253
Xe | 3d5/2 | Xe 3d5/2 | 0 | BE | 672 |  | 21.79 | C-Kalpha1486
Xe | 3d5/2 | Xe 3d5/2 | 0 | BE | 672 |  | 21.79 | C-UL-PHI1486
Xe | 3d5/2 | Xe 3d5/2 | 0 | BE | 672 |  | 21.79 | C-SHIMA1486
Xe | 3d5/2 | Xe 3d5/2 | 0 | BE | 672 |  | 21.79 | C-Sync
Xe | 3d5/2 | Xe 3d5/2 | 0 | BE | 672 |  | 21.79 | C-THS1486
Xe | 3d5/2 | Xe 3d5/2 | 0 | BE | 672 |  | 21.08 | C-THS1253
Xe | 3p | Xe 3p | 0 | BE | 937 | 61.5 | 16.19 | C-Al1486
Xe | 3p | Xe 3p | 0 | BE | 937 | 61.5 | 12.59 | C-Mg1253
Xe | 3p | Xe 3p | 0 | BE | 937 | 61.5 | 16.19 | C-Kalpha1486
Xe | 3p | Xe 3p | 0 | BE | 937 | 61.5 | 16.19 | C-UL-PHI1486
Xe | 3p | Xe 3p | 0 | BE | 937 | 61.5 | 16.19 | C-SHIMA1486
Xe | 3p | Xe 3p | 0 | BE | 937 | 61.5 | 16.19 | C-Sync
Xe | 3p | Xe 3p | 0 | BE | 937 | 61.5 | 16.19 | C-THS1486
Xe | 3p | Xe 3p | 0 | BE | 937 | 61.5 | 12.59 | C-THS1253
Xe | 3p1/2 | Xe 3p1/2 | 0 | BE | 999 |  | 5.2 | C-Al1486
Xe | 3p1/2 | Xe 3p1/2 | 0 | BE | 999 |  | 3.95 | C-Mg1253
Xe | 3p1/2 | Xe 3p1/2 | 0 | BE | 999 |  | 5.2 | C-Kalpha1486
Xe | 3p1/2 | Xe 3p1/2 | 0 | BE | 999 |  | 5.2 | C-UL-PHI1486
Xe | 3p1/2 | Xe 3p1/2 | 0 | BE | 999 |  | 5.2 | C-SHIMA1486
Xe | 3p1/2 | Xe 3p1/2 | 0 | BE | 999 |  | 5.2 | C-Sync
Xe | 3p1/2 | Xe 3p1/2 | 0 | BE | 999 |  | 5.2 | C-THS1486
Xe | 3p1/2 | Xe 3p1/2 | 0 | BE | 999 |  | 3.95 | C-THS1253
Xe | 3p3/2 | Xe 3p3/2 | 0 | BE | 937 |  | 10.99 | C-Al1486
Xe | 3p3/2 | Xe 3p3/2 | 0 | BE | 937 |  | 8.64 | C-Mg1253
Xe | 3p3/2 | Xe 3p3/2 | 0 | BE | 937 |  | 10.99 | C-Kalpha1486
Xe | 3p3/2 | Xe 3p3/2 | 0 | BE | 937 |  | 10.99 | C-UL-PHI1486
Xe | 3p3/2 | Xe 3p3/2 | 0 | BE | 937 |  | 10.99 | C-SHIMA1486
Xe | 3p3/2 | Xe 3p3/2 | 0 | BE | 937 |  | 10.99 | C-Sync
Xe | 3p3/2 | Xe 3p3/2 | 0 | BE | 937 |  | 10.99 | C-THS1486
Xe | 3p3/2 | Xe 3p3/2 | 0 | BE | 937 |  | 8.64 | C-THS1253
Xe | 3s | Xe 3s | 0 | BE | 1145 |  | 3.62 | C-Al1486
Xe | 3s | Xe 3s | 0 | BE | 1145 |  | 2.83 | C-Mg1253
Xe | 3s | Xe 3s | 0 | BE | 1145 |  | 3.62 | C-Kalpha1486
Xe | 3s | Xe 3s | 0 | BE | 1145 |  | 3.62 | C-UL-PHI1486
Xe | 3s | Xe 3s | 0 | BE | 1145 |  | 3.62 | C-SHIMA1486
Xe | 3s | Xe 3s | 0 | BE | 1145 |  | 3.62 | C-Sync
Xe | 3s | Xe 3s | 0 | BE | 1145 |  | 3.62 | C-THS1486
Xe | 3s | Xe 3s | 0 | BE | 1145 |  | 2.83 | C-THS1253
Xe | 4d | Xe 4d | 0 | BE | 63 | 2 | 4.68 | C-Al1486
Xe | 4d | Xe 4d | 0 | BE | 63 | 2 | 4.35 | C-Mg1253
Xe | 4d | Xe 4d | 0 | BE | 63 | 2 | 4.68 | C-Kalpha1486
Xe | 4d | Xe 4d | 0 | BE | 63 | 2 | 4.68 | C-UL-PHI1486
Xe | 4d | Xe 4d | 0 | BE | 63 | 2 | 4.68 | C-SHIMA1486
Xe | 4d | Xe 4d | 0 | BE | 63 | 2 | 4.68 | C-Sync
Xe | 4d | Xe 4d | 0 | BE | 63 | 2 | 4.68 | C-THS1486
Xe | 4d | Xe 4d | 0 | BE | 63 | 2 | 4.35 | C-THS1253
Xe | 4d3/2 | Xe 4d3/2 | 0 | BE | 63 |  | 1.92 | C-Al1486
Xe | 4d3/2 | Xe 4d3/2 | 0 | BE | 63 |  | 1.78 | C-Mg1253
Xe | 4d3/2 | Xe 4d3/2 | 0 | BE | 63 |  | 1.92 | C-Kalpha1486
Xe | 4d3/2 | Xe 4d3/2 | 0 | BE | 63 |  | 1.92 | C-UL-PHI1486
Xe | 4d3/2 | Xe 4d3/2 | 0 | BE | 63 |  | 1.92 | C-SHIMA1486
Xe | 4d3/2 | Xe 4d3/2 | 0 | BE | 63 |  | 1.92 | C-Sync
Xe | 4d3/2 | Xe 4d3/2 | 0 | BE | 63 |  | 1.92 | C-THS1486
Xe | 4d3/2 | Xe 4d3/2 | 0 | BE | 63 |  | 1.78 | C-THS1253
Xe | 4d5/2 | Xe 4d5/2 | 0 | BE | 63 |  | 2.76 | C-Al1486
Xe | 4d5/2 | Xe 4d5/2 | 0 | BE | 63 |  | 2.57 | C-Mg1253
Xe | 4d5/2 | Xe 4d5/2 | 0 | BE | 63 |  | 2.76 | C-Kalpha1486
Xe | 4d5/2 | Xe 4d5/2 | 0 | BE | 63 |  | 2.76 | C-UL-PHI1486
Xe | 4d5/2 | Xe 4d5/2 | 0 | BE | 63 |  | 2.76 | C-SHIMA1486
Xe | 4d5/2 | Xe 4d5/2 | 0 | BE | 63 |  | 2.76 | C-Sync
Xe | 4d5/2 | Xe 4d5/2 | 0 | BE | 63 |  | 2.76 | C-THS1486
Xe | 4d5/2 | Xe 4d5/2 | 0 | BE | 63 |  | 2.57 | C-THS1253
Xe | 4p | Xe 4p | 0 | BE | 147 | 1.2 | 3.58 | C-Al1486
Xe | 4p | Xe 4p | 0 | BE | 147 | 1.2 | 2.961 | C-Mg1253
Xe | 4p | Xe 4p | 0 | BE | 147 | 1.2 | 3.58 | C-Kalpha1486
Xe | 4p | Xe 4p | 0 | BE | 147 | 1.2 | 3.58 | C-UL-PHI1486
Xe | 4p | Xe 4p | 0 | BE | 147 | 1.2 | 3.58 | C-SHIMA1486
Xe | 4p | Xe 4p | 0 | BE | 147 | 1.2 | 3.58 | C-Sync
Xe | 4p | Xe 4p | 0 | BE | 147 | 1.2 | 3.58 | C-THS1486
Xe | 4p | Xe 4p | 0 | BE | 147 | 1.2 | 2.961 | C-THS1253
Xe | 4p1/2 | Xe 4p1/2 | 0 | BE | 147 |  | 1.19 | C-Al1486
Xe | 4p1/2 | Xe 4p1/2 | 0 | BE | 147 |  | 0.971 | C-Mg1253
Xe | 4p1/2 | Xe 4p1/2 | 0 | BE | 147 |  | 1.19 | C-Kalpha1486
Xe | 4p1/2 | Xe 4p1/2 | 0 | BE | 147 |  | 1.19 | C-UL-PHI1486
Xe | 4p1/2 | Xe 4p1/2 | 0 | BE | 147 |  | 1.19 | C-SHIMA1486
Xe | 4p1/2 | Xe 4p1/2 | 0 | BE | 147 |  | 1.19 | C-Sync
Xe | 4p1/2 | Xe 4p1/2 | 0 | BE | 147 |  | 1.19 | C-THS1486
Xe | 4p1/2 | Xe 4p1/2 | 0 | BE | 147 |  | 0.971 | C-THS1253
Xe | 4p3/2 | Xe 4p3/2 | 0 | BE | 147 |  | 2.39 | C-Al1486
Xe | 4p3/2 | Xe 4p3/2 | 0 | BE | 147 |  | 1.99 | C-Mg1253
Xe | 4p3/2 | Xe 4p3/2 | 0 | BE | 147 |  | 2.39 | C-Kalpha1486
Xe | 4p3/2 | Xe 4p3/2 | 0 | BE | 147 |  | 2.39 | C-UL-PHI1486
Xe | 4p3/2 | Xe 4p3/2 | 0 | BE | 147 |  | 2.39 | C-SHIMA1486
Xe | 4p3/2 | Xe 4p3/2 | 0 | BE | 147 |  | 2.39 | C-Sync
Xe | 4p3/2 | Xe 4p3/2 | 0 | BE | 147 |  | 2.39 | C-THS1486
Xe | 4p3/2 | Xe 4p3/2 | 0 | BE | 147 |  | 1.99 | C-THS1253
Xe | 4s | Xe 4s | 0 | BE | 208 |  | 1.02 | C-Al1486
Xe | 4s | Xe 4s | 0 | BE | 208 |  | 0.831 | C-Mg1253
Xe | 4s | Xe 4s | 0 | BE | 208 |  | 1.02 | C-Kalpha1486
Xe | 4s | Xe 4s | 0 | BE | 208 |  | 1.02 | C-UL-PHI1486
Xe | 4s | Xe 4s | 0 | BE | 208 |  | 1.02 | C-SHIMA1486
Xe | 4s | Xe 4s | 0 | BE | 208 |  | 1.02 | C-Sync
Xe | 4s | Xe 4s | 0 | BE | 208 |  | 1.02 | C-THS1486
Xe | 4s | Xe 4s | 0 | BE | 208 |  | 0.831 | C-THS1253
Xe | 5p | Xe 5p | 0 | BE | 7 | 1.3 | 0.3961 | C-Al1486
Xe | 5p | Xe 5p | 0 | BE | 7 | 1.3 | 0.3303 | C-Mg1253
Xe | 5p | Xe 5p | 0 | BE | 7 | 1.3 | 0.3961 | C-Kalpha1486
Xe | 5p | Xe 5p | 0 | BE | 7 | 1.3 | 0.3961 | C-UL-PHI1486
Xe | 5p | Xe 5p | 0 | BE | 7 | 1.3 | 0.3961 | C-SHIMA1486
Xe | 5p | Xe 5p | 0 | BE | 7 | 1.3 | 0.3961 | C-Sync
Xe | 5p | Xe 5p | 0 | BE | 7 | 1.3 | 0.3961 | C-THS1486
Xe | 5p | Xe 5p | 0 | BE | 7 | 1.3 | 0.3303 | C-THS1253
Xe | 5p1/2 | Xe 5p1/2 | 0 | BE | 7 |  | 0.1361 | C-Al1486
Xe | 5p1/2 | Xe 5p1/2 | 0 | BE | 7 |  | 0.1123 | C-Mg1253
Xe | 5p1/2 | Xe 5p1/2 | 0 | BE | 7 |  | 0.1361 | C-Kalpha1486
Xe | 5p1/2 | Xe 5p1/2 | 0 | BE | 7 |  | 0.1361 | C-UL-PHI1486
Xe | 5p1/2 | Xe 5p1/2 | 0 | BE | 7 |  | 0.1361 | C-SHIMA1486
Xe | 5p1/2 | Xe 5p1/2 | 0 | BE | 7 |  | 0.1361 | C-Sync
Xe | 5p1/2 | Xe 5p1/2 | 0 | BE | 7 |  | 0.1361 | C-THS1486
Xe | 5p1/2 | Xe 5p1/2 | 0 | BE | 7 |  | 0.1123 | C-THS1253
Xe | 5p3/2 | Xe 5p3/2 | 0 | BE | 7 |  | 0.26 | C-Al1486
Xe | 5p3/2 | Xe 5p3/2 | 0 | BE | 7 |  | 0.218 | C-Mg1253
Xe | 5p3/2 | Xe 5p3/2 | 0 | BE | 7 |  | 0.26 | C-Kalpha1486
Xe | 5p3/2 | Xe 5p3/2 | 0 | BE | 7 |  | 0.26 | C-UL-PHI1486
Xe | 5p3/2 | Xe 5p3/2 | 0 | BE | 7 |  | 0.26 | C-SHIMA1486
Xe | 5p3/2 | Xe 5p3/2 | 0 | BE | 7 |  | 0.26 | C-Sync
Xe | 5p3/2 | Xe 5p3/2 | 0 | BE | 7 |  | 0.26 | C-THS1486
Xe | 5p3/2 | Xe 5p3/2 | 0 | BE | 7 |  | 0.218 | C-THS1253
Xe | 5s | Xe 5s | 0 | BE | 18 |  | 0.1596 | C-Al1486
Xe | 5s | Xe 5s | 0 | BE | 18 |  | 0.1319 | C-Mg1253
Xe | 5s | Xe 5s | 0 | BE | 18 |  | 0.1596 | C-Kalpha1486
Xe | 5s | Xe 5s | 0 | BE | 18 |  | 0.1596 | C-UL-PHI1486
Xe | 5s | Xe 5s | 0 | BE | 18 |  | 0.1596 | C-SHIMA1486
Xe | 5s | Xe 5s | 0 | BE | 18 |  | 0.1596 | C-Sync
Xe | 5s | Xe 5s | 0 | BE | 18 |  | 0.1596 | C-THS1486
Xe | 5s | Xe 5s | 0 | BE | 18 |  | 0.1319 | C-THS1253
Xe | mnn | Xe MNN | 1 | KE | 532 |  | 0 | C-Any
Y | 3d | Y 3d | 0 | BE | 158 | 2 | 5.98 | C-Al1486
Y | 3d | Y 3d | 0 | BE | 158 | 2 | 6.24 | C-Mg1253
Y | 3d | Y 3d | 0 | BE | 158 | 2 | 5.98 | C-Kalpha1486
Y | 3d | Y 3d | 0 | BE | 158 | 2 | 5.98 | C-UL-PHI1486
Y | 3d | Y 3d | 0 | BE | 158 | 2 | 5.98 | C-SHIMA1486
Y | 3d | Y 3d | 0 | BE | 158 | 2 | 5.98 | C-Sync
Y | 3d | Y 3d | 0 | BE | 158 | 2 | 5.98 | C-THS1486
Y | 3d | Y 3d | 0 | BE | 158 | 2 | 6.24 | C-THS1253
Y | 3d3/2 | Y 3d3/2 | 0 | BE | 160 |  | 2.44 | C-Al1486
Y | 3d3/2 | Y 3d3/2 | 0 | BE | 160 |  | 2.54 | C-Mg1253
Y | 3d3/2 | Y 3d3/2 | 0 | BE | 160 |  | 2.44 | C-Kalpha1486
Y | 3d3/2 | Y 3d3/2 | 0 | BE | 160 |  | 2.44 | C-UL-PHI1486
Y | 3d3/2 | Y 3d3/2 | 0 | BE | 160 |  | 2.44 | C-SHIMA1486
Y | 3d3/2 | Y 3d3/2 | 0 | BE | 160 |  | 2.44 | C-Sync
Y | 3d3/2 | Y 3d3/2 | 0 | BE | 160 |  | 2.44 | C-THS1486
Y | 3d3/2 | Y 3d3/2 | 0 | BE | 160 |  | 2.54 | C-THS1253
Y | 3d5/2 | Y 3d5/2 | 0 | BE | 158 |  | 3.54 | C-Al1486
Y | 3d5/2 | Y 3d5/2 | 0 | BE | 158 |  | 3.7 | C-Mg1253
Y | 3d5/2 | Y 3d5/2 | 0 | BE | 158 |  | 3.54 | C-Kalpha1486
Y | 3d5/2 | Y 3d5/2 | 0 | BE | 158 |  | 3.54 | C-UL-PHI1486
Y | 3d5/2 | Y 3d5/2 | 0 | BE | 158 |  | 3.54 | C-SHIMA1486
Y | 3d5/2 | Y 3d5/2 | 0 | BE | 158 |  | 3.54 | C-Sync
Y | 3d5/2 | Y 3d5/2 | 0 | BE | 158 |  | 3.54 | C-THS1486
Y | 3d5/2 | Y 3d5/2 | 0 | BE | 158 |  | 3.7 | C-THS1253
Y | 3p | Y 3p | 0 | BE | 301 | 11.8 | 7.19 | C-Al1486
Y | 3p | Y 3p | 0 | BE | 301 | 11.8 | 6.17 | C-Mg1253
Y | 3p | Y 3p | 0 | BE | 301 | 11.8 | 7.19 | C-Kalpha1486
Y | 3p | Y 3p | 0 | BE | 301 | 11.8 | 7.19 | C-UL-PHI1486
Y | 3p | Y 3p | 0 | BE | 301 | 11.8 | 7.19 | C-SHIMA1486
Y | 3p | Y 3p | 0 | BE | 301 | 11.8 | 7.19 | C-Sync
Y | 3p | Y 3p | 0 | BE | 301 | 11.8 | 7.19 | C-THS1486
Y | 3p | Y 3p | 0 | BE | 301 | 11.8 | 6.17 | C-THS1253
Y | 3p1/2 | Y 3p1/2 | 0 | BE | 313 |  | 2.44 | C-Al1486
Y | 3p1/2 | Y 3p1/2 | 0 | BE | 313 |  | 2.08 | C-Mg1253
Y | 3p1/2 | Y 3p1/2 | 0 | BE | 313 |  | 2.44 | C-Kalpha1486
Y | 3p1/2 | Y 3p1/2 | 0 | BE | 313 |  | 2.44 | C-UL-PHI1486
Y | 3p1/2 | Y 3p1/2 | 0 | BE | 313 |  | 2.44 | C-SHIMA1486
Y | 3p1/2 | Y 3p1/2 | 0 | BE | 313 |  | 2.44 | C-Sync
Y | 3p1/2 | Y 3p1/2 | 0 | BE | 313 |  | 2.44 | C-THS1486
Y | 3p1/2 | Y 3p1/2 | 0 | BE | 313 |  | 2.08 | C-THS1253
Y | 3p3/2 | Y 3p3/2 | 0 | BE | 301 |  | 4.75 | C-Al1486
Y | 3p3/2 | Y 3p3/2 | 0 | BE | 301 |  | 4.09 | C-Mg1253
Y | 3p3/2 | Y 3p3/2 | 0 | BE | 301 |  | 4.75 | C-Kalpha1486
Y | 3p3/2 | Y 3p3/2 | 0 | BE | 301 |  | 4.75 | C-UL-PHI1486
Y | 3p3/2 | Y 3p3/2 | 0 | BE | 301 |  | 4.75 | C-SHIMA1486
Y | 3p3/2 | Y 3p3/2 | 0 | BE | 301 |  | 4.75 | C-Sync
Y | 3p3/2 | Y 3p3/2 | 0 | BE | 301 |  | 4.75 | C-THS1486
Y | 3p3/2 | Y 3p3/2 | 0 | BE | 301 |  | 4.09 | C-THS1253
Y | 3s | Y 3s | 0 | BE | 395 |  | 1.98 | C-Al1486
Y | 3s | Y 3s | 0 | BE | 395 |  | 1.61 | C-Mg1253
Y | 3s | Y 3s | 0 | BE | 395 |  | 1.98 | C-Kalpha1486
Y | 3s | Y 3s | 0 | BE | 395 |  | 1.98 | C-UL-PHI1486
Y | 3s | Y 3s | 0 | BE | 395 |  | 1.98 | C-SHIMA1486
Y | 3s | Y 3s | 0 | BE | 395 |  | 1.98 | C-Sync
Y | 3s | Y 3s | 0 | BE | 395 |  | 1.98 | C-THS1486
Y | 3s | Y 3s | 0 | BE | 395 |  | 1.61 | C-THS1253
Y | 4d | Y 4d | 0 | BE | 3 |  | 0.0307 | C-Al1486
Y | 4d | Y 4d | 0 | BE | 3 |  | 0.0313 | C-Mg1253
Y | 4d | Y 4d | 0 | BE | 3 |  | 0.0307 | C-Kalpha1486
Y | 4d | Y 4d | 0 | BE | 3 |  | 0.0307 | C-UL-PHI1486
Y | 4d | Y 4d | 0 | BE | 3 |  | 0.0307 | C-SHIMA1486
Y | 4d | Y 4d | 0 | BE | 3 |  | 0.0307 | C-Sync
Y | 4d | Y 4d | 0 | BE | 3 |  | 0.0307 | C-THS1486
Y | 4d | Y 4d | 0 | BE | 3 |  | 0.0313 | C-THS1253
Y | 4d3/2 | Y 4d3/2 | 0 | BE | 3 |  | 0.0126 | C-Al1486
Y | 4d3/2 | Y 4d3/2 | 0 | BE | 3 |  | 0.0128 | C-Mg1253
Y | 4d3/2 | Y 4d3/2 | 0 | BE | 3 |  | 0.0126 | C-Kalpha1486
Y | 4d3/2 | Y 4d3/2 | 0 | BE | 3 |  | 0.0126 | C-UL-PHI1486
Y | 4d3/2 | Y 4d3/2 | 0 | BE | 3 |  | 0.0126 | C-SHIMA1486
Y | 4d3/2 | Y 4d3/2 | 0 | BE | 3 |  | 0.0126 | C-Sync
Y | 4d3/2 | Y 4d3/2 | 0 | BE | 3 |  | 0.0126 | C-THS1486
Y | 4d3/2 | Y 4d3/2 | 0 | BE | 3 |  | 0.0128 | C-THS1253
Y | 4d5/2 | Y 4d5/2 | 0 | BE | 3 |  | 0.0181 | C-Al1486
Y | 4d5/2 | Y 4d5/2 | 0 | BE | 3 |  | 0.0185 | C-Mg1253
Y | 4d5/2 | Y 4d5/2 | 0 | BE | 3 |  | 0.0181 | C-Kalpha1486
Y | 4d5/2 | Y 4d5/2 | 0 | BE | 3 |  | 0.0181 | C-UL-PHI1486
Y | 4d5/2 | Y 4d5/2 | 0 | BE | 3 |  | 0.0181 | C-SHIMA1486
Y | 4d5/2 | Y 4d5/2 | 0 | BE | 3 |  | 0.0181 | C-Sync
Y | 4d5/2 | Y 4d5/2 | 0 | BE | 3 |  | 0.0181 | C-THS1486
Y | 4d5/2 | Y 4d5/2 | 0 | BE | 3 |  | 0.0185 | C-THS1253
Y | 4p | Y 4p | 0 | BE | 26 | 1.3 | 0.91 | C-Al1486
Y | 4p | Y 4p | 0 | BE | 26 | 1.3 | 0.789 | C-Mg1253
Y | 4p | Y 4p | 0 | BE | 26 | 1.3 | 0.91 | C-Kalpha1486
Y | 4p | Y 4p | 0 | BE | 26 | 1.3 | 0.91 | C-UL-PHI1486
Y | 4p | Y 4p | 0 | BE | 26 | 1.3 | 0.91 | C-SHIMA1486
Y | 4p | Y 4p | 0 | BE | 26 | 1.3 | 0.91 | C-Sync
Y | 4p | Y 4p | 0 | BE | 26 | 1.3 | 0.91 | C-THS1486
Y | 4p | Y 4p | 0 | BE | 26 | 1.3 | 0.789 | C-THS1253
Y | 4p1/2 | Y 4p1/2 | 0 | BE | 26 |  | 0.311 | C-Al1486
Y | 4p1/2 | Y 4p1/2 | 0 | BE | 26 |  | 0.268 | C-Mg1253
Y | 4p1/2 | Y 4p1/2 | 0 | BE | 26 |  | 0.311 | C-Kalpha1486
Y | 4p1/2 | Y 4p1/2 | 0 | BE | 26 |  | 0.311 | C-UL-PHI1486
Y | 4p1/2 | Y 4p1/2 | 0 | BE | 26 |  | 0.311 | C-SHIMA1486
Y | 4p1/2 | Y 4p1/2 | 0 | BE | 26 |  | 0.311 | C-Sync
Y | 4p1/2 | Y 4p1/2 | 0 | BE | 26 |  | 0.311 | C-THS1486
Y | 4p1/2 | Y 4p1/2 | 0 | BE | 26 |  | 0.268 | C-THS1253
Y | 4p3/2 | Y 4p3/2 | 0 | BE | 26 |  | 0.599 | C-Al1486
Y | 4p3/2 | Y 4p3/2 | 0 | BE | 26 |  | 0.521 | C-Mg1253
Y | 4p3/2 | Y 4p3/2 | 0 | BE | 26 |  | 0.599 | C-Kalpha1486
Y | 4p3/2 | Y 4p3/2 | 0 | BE | 26 |  | 0.599 | C-UL-PHI1486
Y | 4p3/2 | Y 4p3/2 | 0 | BE | 26 |  | 0.599 | C-SHIMA1486
Y | 4p3/2 | Y 4p3/2 | 0 | BE | 26 |  | 0.599 | C-Sync
Y | 4p3/2 | Y 4p3/2 | 0 | BE | 26 |  | 0.599 | C-THS1486
Y | 4p3/2 | Y 4p3/2 | 0 | BE | 26 |  | 0.521 | C-THS1253
Y | 4s | Y 4s | 0 | BE | 46 |  | 0.329 | C-Al1486
Y | 4s | Y 4s | 0 | BE | 46 |  | 0.273 | C-Mg1253
Y | 4s | Y 4s | 0 | BE | 46 |  | 0.329 | C-Kalpha1486
Y | 4s | Y 4s | 0 | BE | 46 |  | 0.329 | C-UL-PHI1486
Y | 4s | Y 4s | 0 | BE | 46 |  | 0.329 | C-SHIMA1486
Y | 4s | Y 4s | 0 | BE | 46 |  | 0.329 | C-Sync
Y | 4s | Y 4s | 0 | BE | 46 |  | 0.329 | C-THS1486
Y | 4s | Y 4s | 0 | BE | 46 |  | 0.273 | C-THS1253
Y | lmm | Y LMM | 1 | KE | 1730 |  | 0 | C-Any
Yb | 4d | Yb 4d | 0 | BE | 184 | 7 | 13.68 | C-Al1486
Yb | 4d | Yb 4d | 0 | BE | 184 | 7 | 11.57 | C-Mg1253
Yb | 4d | Yb 4d | 0 | BE | 184 | 7 | 13.68 | C-Kalpha1486
Yb | 4d | Yb 4d | 0 | BE | 184 | 7 | 13.68 | C-UL-PHI1486
Yb | 4d | Yb 4d | 0 | BE | 184 | 7 | 13.68 | C-SHIMA1486
Yb | 4d | Yb 4d | 0 | BE | 184 | 7 | 13.68 | C-Sync
Yb | 4d | Yb 4d | 0 | BE | 184 | 7 | 13.68 | C-THS1486
Yb | 4d | Yb 4d | 0 | BE | 184 | 7 | 11.57 | C-THS1253
Yb | 4d3/2 | Yb 4d3/2 | 0 | BE | 197 |  | 5.61 | C-Al1486
Yb | 4d3/2 | Yb 4d3/2 | 0 | BE | 197 |  | 4.72 | C-Mg1253
Yb | 4d3/2 | Yb 4d3/2 | 0 | BE | 197 |  | 5.61 | C-Kalpha1486
Yb | 4d3/2 | Yb 4d3/2 | 0 | BE | 197 |  | 5.61 | C-UL-PHI1486
Yb | 4d3/2 | Yb 4d3/2 | 0 | BE | 197 |  | 5.61 | C-SHIMA1486
Yb | 4d3/2 | Yb 4d3/2 | 0 | BE | 197 |  | 5.61 | C-Sync
Yb | 4d3/2 | Yb 4d3/2 | 0 | BE | 197 |  | 5.61 | C-THS1486
Yb | 4d3/2 | Yb 4d3/2 | 0 | BE | 197 |  | 4.72 | C-THS1253
Yb | 4d5/2 | Yb 4d5/2 | 0 | BE | 184 |  | 8.07 | C-Al1486
Yb | 4d5/2 | Yb 4d5/2 | 0 | BE | 184 |  | 6.85 | C-Mg1253
Yb | 4d5/2 | Yb 4d5/2 | 0 | BE | 184 |  | 8.07 | C-Kalpha1486
Yb | 4d5/2 | Yb 4d5/2 | 0 | BE | 184 |  | 8.07 | C-UL-PHI1486
Yb | 4d5/2 | Yb 4d5/2 | 0 | BE | 184 |  | 8.07 | C-SHIMA1486
Yb | 4d5/2 | Yb 4d5/2 | 0 | BE | 184 |  | 8.07 | C-Sync
Yb | 4d5/2 | Yb 4d5/2 | 0 | BE | 184 |  | 8.07 | C-THS1486
Yb | 4d5/2 | Yb 4d5/2 | 0 | BE | 184 |  | 6.85 | C-THS1253
Yb | 4f | Yb 4f | 0 | BE | 6 | 1.2 | 5.58 | C-Al1486
Yb | 4f | Yb 4f | 0 | BE | 6 | 1.2 | 5.96 | C-Mg1253
Yb | 4f | Yb 4f | 0 | BE | 6 | 1.2 | 5.58 | C-Kalpha1486
Yb | 4f | Yb 4f | 0 | BE | 6 | 1.2 | 5.58 | C-UL-PHI1486
Yb | 4f | Yb 4f | 0 | BE | 6 | 1.2 | 5.58 | C-SHIMA1486
Yb | 4f | Yb 4f | 0 | BE | 6 | 1.2 | 5.58 | C-Sync
Yb | 4f | Yb 4f | 0 | BE | 6 | 1.2 | 5.58 | C-THS1486
Yb | 4f | Yb 4f | 0 | BE | 6 | 1.2 | 5.96 | C-THS1253
Yb | 4f5/2 | Yb 4f5/2 | 0 | BE | 6 |  | 2.47 | C-Al1486
Yb | 4f5/2 | Yb 4f5/2 | 0 | BE | 6 |  | 2.63 | C-Mg1253
Yb | 4f5/2 | Yb 4f5/2 | 0 | BE | 6 |  | 2.47 | C-Kalpha1486
Yb | 4f5/2 | Yb 4f5/2 | 0 | BE | 6 |  | 2.47 | C-UL-PHI1486
Yb | 4f5/2 | Yb 4f5/2 | 0 | BE | 6 |  | 2.47 | C-SHIMA1486
Yb | 4f5/2 | Yb 4f5/2 | 0 | BE | 6 |  | 2.47 | C-Sync
Yb | 4f5/2 | Yb 4f5/2 | 0 | BE | 6 |  | 2.47 | C-THS1486
Yb | 4f5/2 | Yb 4f5/2 | 0 | BE | 6 |  | 2.63 | C-THS1253
Yb | 4f7/2 | Yb 4f7/2 | 0 | BE | 6 |  | 3.11 | C-Al1486
Yb | 4f7/2 | Yb 4f7/2 | 0 | BE | 6 |  | 3.33 | C-Mg1253
Yb | 4f7/2 | Yb 4f7/2 | 0 | BE | 6 |  | 3.11 | C-Kalpha1486
Yb | 4f7/2 | Yb 4f7/2 | 0 | BE | 6 |  | 3.11 | C-UL-PHI1486
Yb | 4f7/2 | Yb 4f7/2 | 0 | BE | 6 |  | 3.11 | C-SHIMA1486
Yb | 4f7/2 | Yb 4f7/2 | 0 | BE | 6 |  | 3.11 | C-Sync
Yb | 4f7/2 | Yb 4f7/2 | 0 | BE | 6 |  | 3.11 | C-THS1486
Yb | 4f7/2 | Yb 4f7/2 | 0 | BE | 6 |  | 3.33 | C-THS1253
Yb | 4p | Yb 4p | 0 | BE | 343 | 49 | 6.6 | C-Al1486
Yb | 4p | Yb 4p | 0 | BE | 343 | 49 | 5.15 | C-Mg1253
Yb | 4p | Yb 4p | 0 | BE | 343 | 49 | 6.6 | C-Kalpha1486
Yb | 4p | Yb 4p | 0 | BE | 343 | 49 | 6.6 | C-UL-PHI1486
Yb | 4p | Yb 4p | 0 | BE | 343 | 49 | 6.6 | C-SHIMA1486
Yb | 4p | Yb 4p | 0 | BE | 343 | 49 | 6.6 | C-Sync
Yb | 4p | Yb 4p | 0 | BE | 343 | 49 | 6.6 | C-THS1486
Yb | 4p | Yb 4p | 0 | BE | 343 | 49 | 5.15 | C-THS1253
Yb | 4p1/2 | Yb 4p1/2 | 0 | BE | 396 |  | 2 | C-Al1486
Yb | 4p1/2 | Yb 4p1/2 | 0 | BE | 396 |  | 1.51 | C-Mg1253
Yb | 4p1/2 | Yb 4p1/2 | 0 | BE | 396 |  | 2 | C-Kalpha1486
Yb | 4p1/2 | Yb 4p1/2 | 0 | BE | 396 |  | 2 | C-UL-PHI1486
Yb | 4p1/2 | Yb 4p1/2 | 0 | BE | 396 |  | 2 | C-SHIMA1486
Yb | 4p1/2 | Yb 4p1/2 | 0 | BE | 396 |  | 2 | C-Sync
Yb | 4p1/2 | Yb 4p1/2 | 0 | BE | 396 |  | 2 | C-THS1486
Yb | 4p1/2 | Yb 4p1/2 | 0 | BE | 396 |  | 1.51 | C-THS1253
Yb | 4p3/2 | Yb 4p3/2 | 0 | BE | 343 |  | 4.6 | C-Al1486
Yb | 4p3/2 | Yb 4p3/2 | 0 | BE | 343 |  | 3.64 | C-Mg1253
Yb | 4p3/2 | Yb 4p3/2 | 0 | BE | 343 |  | 4.6 | C-Kalpha1486
Yb | 4p3/2 | Yb 4p3/2 | 0 | BE | 343 |  | 4.6 | C-UL-PHI1486
Yb | 4p3/2 | Yb 4p3/2 | 0 | BE | 343 |  | 4.6 | C-SHIMA1486
Yb | 4p3/2 | Yb 4p3/2 | 0 | BE | 343 |  | 4.6 | C-Sync
Yb | 4p3/2 | Yb 4p3/2 | 0 | BE | 343 |  | 4.6 | C-THS1486
Yb | 4p3/2 | Yb 4p3/2 | 0 | BE | 343 |  | 3.64 | C-THS1253
Yb | 4s | Yb 4s | 0 | BE | 487 |  | 1.7 | C-Al1486
Yb | 4s | Yb 4s | 0 | BE | 487 |  | 1.32 | C-Mg1253
Yb | 4s | Yb 4s | 0 | BE | 487 |  | 1.7 | C-Kalpha1486
Yb | 4s | Yb 4s | 0 | BE | 487 |  | 1.7 | C-UL-PHI1486
Yb | 4s | Yb 4s | 0 | BE | 487 |  | 1.7 | C-SHIMA1486
Yb | 4s | Yb 4s | 0 | BE | 487 |  | 1.7 | C-Sync
Yb | 4s | Yb 4s | 0 | BE | 487 |  | 1.7 | C-THS1486
Yb | 4s | Yb 4s | 0 | BE | 487 |  | 1.32 | C-THS1253
Yb | 5p | Yb 5p | 0 | BE | 23 | 6.2 | 0.876 | C-Al1486
Yb | 5p | Yb 5p | 0 | BE | 23 | 6.2 | 0.7 | C-Mg1253
Yb | 5p | Yb 5p | 0 | BE | 23 | 6.2 | 0.876 | C-Kalpha1486
Yb | 5p | Yb 5p | 0 | BE | 23 | 6.2 | 0.876 | C-UL-PHI1486
Yb | 5p | Yb 5p | 0 | BE | 23 | 6.2 | 0.876 | C-SHIMA1486
Yb | 5p | Yb 5p | 0 | BE | 23 | 6.2 | 0.876 | C-Sync
Yb | 5p | Yb 5p | 0 | BE | 23 | 6.2 | 0.876 | C-THS1486
Yb | 5p | Yb 5p | 0 | BE | 23 | 6.2 | 0.7 | C-THS1253
Yb | 5p1/2 | Yb 5p1/2 | 0 | BE | 23 |  | 0.284 | C-Al1486
Yb | 5p1/2 | Yb 5p1/2 | 0 | BE | 23 |  | 0.222 | C-Mg1253
Yb | 5p1/2 | Yb 5p1/2 | 0 | BE | 23 |  | 0.284 | C-Kalpha1486
Yb | 5p1/2 | Yb 5p1/2 | 0 | BE | 23 |  | 0.284 | C-UL-PHI1486
Yb | 5p1/2 | Yb 5p1/2 | 0 | BE | 23 |  | 0.284 | C-SHIMA1486
Yb | 5p1/2 | Yb 5p1/2 | 0 | BE | 23 |  | 0.284 | C-Sync
Yb | 5p1/2 | Yb 5p1/2 | 0 | BE | 23 |  | 0.284 | C-THS1486
Yb | 5p1/2 | Yb 5p1/2 | 0 | BE | 23 |  | 0.222 | C-THS1253
Yb | 5p3/2 | Yb 5p3/2 | 0 | BE | 23 |  | 0.592 | C-Al1486
Yb | 5p3/2 | Yb 5p3/2 | 0 | BE | 23 |  | 0.478 | C-Mg1253
Yb | 5p3/2 | Yb 5p3/2 | 0 | BE | 23 |  | 0.592 | C-Kalpha1486
Yb | 5p3/2 | Yb 5p3/2 | 0 | BE | 23 |  | 0.592 | C-UL-PHI1486
Yb | 5p3/2 | Yb 5p3/2 | 0 | BE | 23 |  | 0.592 | C-SHIMA1486
Yb | 5p3/2 | Yb 5p3/2 | 0 | BE | 23 |  | 0.592 | C-Sync
Yb | 5p3/2 | Yb 5p3/2 | 0 | BE | 23 |  | 0.592 | C-THS1486
Yb | 5p3/2 | Yb 5p3/2 | 0 | BE | 23 |  | 0.478 | C-THS1253
Yb | 5s | Yb 5s | 0 | BE | 53 |  | 0.308 | C-Al1486
Yb | 5s | Yb 5s | 0 | BE | 53 |  | 0.247 | C-Mg1253
Yb | 5s | Yb 5s | 0 | BE | 53 |  | 0.308 | C-Kalpha1486
Yb | 5s | Yb 5s | 0 | BE | 53 |  | 0.308 | C-UL-PHI1486
Yb | 5s | Yb 5s | 0 | BE | 53 |  | 0.308 | C-SHIMA1486
Yb | 5s | Yb 5s | 0 | BE | 53 |  | 0.308 | C-Sync
Yb | 5s | Yb 5s | 0 | BE | 53 |  | 0.308 | C-THS1486
Yb | 5s | Yb 5s | 0 | BE | 53 |  | 0.247 | C-THS1253
Yb | mvv | Yb MVV | 1 | KE | 1514 |  | 0 | C-Any
Zn | 2p | Zn 2p | 0 | BE | 1021 | 23 | 28.72 | C-Al1486
Zn | 2p | Zn 2p | 0 | BE | 1021 | 23 | 27.3 | C-Mg1253
Zn | 2p | Zn 2p | 0 | BE | 1021 | 23 | 28.72 | C-Kalpha1486
Zn | 2p | Zn 2p | 0 | BE | 1021 | 23 | 28.72 | C-UL-PHI1486
Zn | 2p | Zn 2p | 0 | BE | 1021 | 23 | 28.72 | C-SHIMA1486
Zn | 2p | Zn 2p | 0 | BE | 1021 | 23 | 28.72 | C-Sync
Zn | 2p | Zn 2p | 0 | BE | 1021 | 23 | 28.72 | C-THS1486
Zn | 2p | Zn 2p | 0 | BE | 1021 | 23 | 27.3 | C-THS1253
Zn | 2p1/2 | Zn 2p1/2 | 0 | BE | 1044 |  | 9.8 | C-Al1486
Zn | 2p1/2 | Zn 2p1/2 | 0 | BE | 1044 |  | 9.29 | C-Mg1253
Zn | 2p1/2 | Zn 2p1/2 | 0 | BE | 1044 |  | 9.8 | C-Kalpha1486
Zn | 2p1/2 | Zn 2p1/2 | 0 | BE | 1044 |  | 9.8 | C-UL-PHI1486
Zn | 2p1/2 | Zn 2p1/2 | 0 | BE | 1044 |  | 9.8 | C-SHIMA1486
Zn | 2p1/2 | Zn 2p1/2 | 0 | BE | 1044 |  | 9.8 | C-Sync
Zn | 2p1/2 | Zn 2p1/2 | 0 | BE | 1044 |  | 9.8 | C-THS1486
Zn | 2p1/2 | Zn 2p1/2 | 0 | BE | 1044 |  | 9.29 | C-THS1253
Zn | 2p3/2 | Zn 2p3/2 | 0 | BE | 1021 |  | 18.92 | C-Al1486
Zn | 2p3/2 | Zn 2p3/2 | 0 | BE | 1021 |  | 18.01 | C-Mg1253
Zn | 2p3/2 | Zn 2p3/2 | 0 | BE | 1021 |  | 18.92 | C-Kalpha1486
Zn | 2p3/2 | Zn 2p3/2 | 0 | BE | 1021 |  | 18.92 | C-UL-PHI1486
Zn | 2p3/2 | Zn 2p3/2 | 0 | BE | 1021 |  | 18.92 | C-SHIMA1486
Zn | 2p3/2 | Zn 2p3/2 | 0 | BE | 1021 |  | 18.92 | C-Sync
Zn | 2p3/2 | Zn 2p3/2 | 0 | BE | 1021 |  | 18.92 | C-THS1486
Zn | 2p3/2 | Zn 2p3/2 | 0 | BE | 1021 |  | 18.01 | C-THS1253
Zn | 2s | Zn 2s | 0 | BE | 1194 |  | 5.76 | C-Al1486
Zn | 2s | Zn 2s | 0 | BE | 1194 |  | 4.55 | C-Mg1253
Zn | 2s | Zn 2s | 0 | BE | 1194 |  | 5.76 | C-Kalpha1486
Zn | 2s | Zn 2s | 0 | BE | 1194 |  | 5.76 | C-UL-PHI1486
Zn | 2s | Zn 2s | 0 | BE | 1194 |  | 5.76 | C-SHIMA1486
Zn | 2s | Zn 2s | 0 | BE | 1194 |  | 5.76 | C-Sync
Zn | 2s | Zn 2s | 0 | BE | 1194 |  | 5.76 | C-THS1486
Zn | 2s | Zn 2s | 0 | BE | 1194 |  | 4.55 | C-THS1253
Zn | 3d | Zn 3d | 0 | BE | 9 | 0.1 | 0.81 | C-Al1486
Zn | 3d | Zn 3d | 0 | BE | 9 | 0.1 | 0.897 | C-Mg1253
Zn | 3d | Zn 3d | 0 | BE | 9 | 0.1 | 0.81 | C-Kalpha1486
Zn | 3d | Zn 3d | 0 | BE | 9 | 0.1 | 0.81 | C-UL-PHI1486
Zn | 3d | Zn 3d | 0 | BE | 9 | 0.1 | 0.81 | C-SHIMA1486
Zn | 3d | Zn 3d | 0 | BE | 9 | 0.1 | 0.81 | C-Sync
Zn | 3d | Zn 3d | 0 | BE | 9 | 0.1 | 0.81 | C-THS1486
Zn | 3d | Zn 3d | 0 | BE | 9 | 0.1 | 0.897 | C-THS1253
Zn | 3d3/2 | Zn 3d3/2 | 0 | BE | 9 |  | 0.33 | C-Al1486
Zn | 3d3/2 | Zn 3d3/2 | 0 | BE | 9 |  | 0.365 | C-Mg1253
Zn | 3d3/2 | Zn 3d3/2 | 0 | BE | 9 |  | 0.33 | C-Kalpha1486
Zn | 3d3/2 | Zn 3d3/2 | 0 | BE | 9 |  | 0.33 | C-UL-PHI1486
Zn | 3d3/2 | Zn 3d3/2 | 0 | BE | 9 |  | 0.33 | C-SHIMA1486
Zn | 3d3/2 | Zn 3d3/2 | 0 | BE | 9 |  | 0.33 | C-Sync
Zn | 3d3/2 | Zn 3d3/2 | 0 | BE | 9 |  | 0.33 | C-THS1486
Zn | 3d3/2 | Zn 3d3/2 | 0 | BE | 9 |  | 0.365 | C-THS1253
Zn | 3d5/2 | Zn 3d5/2 | 0 | BE | 9 |  | 0.48 | C-Al1486
Zn | 3d5/2 | Zn 3d5/2 | 0 | BE | 9 |  | 0.532 | C-Mg1253
Zn | 3d5/2 | Zn 3d5/2 | 0 | BE | 9 |  | 0.48 | C-Kalpha1486
Zn | 3d5/2 | Zn 3d5/2 | 0 | BE | 9 |  | 0.48 | C-UL-PHI1486
Zn | 3d5/2 | Zn 3d5/2 | 0 | BE | 9 |  | 0.48 | C-SHIMA1486
Zn | 3d5/2 | Zn 3d5/2 | 0 | BE | 9 |  | 0.48 | C-Sync
Zn | 3d5/2 | Zn 3d5/2 | 0 | BE | 9 |  | 0.48 | C-THS1486
Zn | 3d5/2 | Zn 3d5/2 | 0 | BE | 9 |  | 0.532 | C-THS1253
Zn | 3p | Zn 3p | 0 | BE | 87 | 2.8 | 2.828 | C-Al1486
Zn | 3p | Zn 3p | 0 | BE | 87 | 2.8 | 2.582 | C-Mg1253
Zn | 3p | Zn 3p | 0 | BE | 87 | 2.8 | 2.828 | C-Kalpha1486
Zn | 3p | Zn 3p | 0 | BE | 87 | 2.8 | 2.828 | C-UL-PHI1486
Zn | 3p | Zn 3p | 0 | BE | 87 | 2.8 | 2.828 | C-SHIMA1486
Zn | 3p | Zn 3p | 0 | BE | 87 | 2.8 | 2.828 | C-Sync
Zn | 3p | Zn 3p | 0 | BE | 87 | 2.8 | 2.828 | C-THS1486
Zn | 3p | Zn 3p | 0 | BE | 87 | 2.8 | 2.582 | C-THS1253
Zn | 3p1/2 | Zn 3p1/2 | 0 | BE | 87 |  | 0.968 | C-Al1486
Zn | 3p1/2 | Zn 3p1/2 | 0 | BE | 87 |  | 0.882 | C-Mg1253
Zn | 3p1/2 | Zn 3p1/2 | 0 | BE | 87 |  | 0.968 | C-Kalpha1486
Zn | 3p1/2 | Zn 3p1/2 | 0 | BE | 87 |  | 0.968 | C-UL-PHI1486
Zn | 3p1/2 | Zn 3p1/2 | 0 | BE | 87 |  | 0.968 | C-SHIMA1486
Zn | 3p1/2 | Zn 3p1/2 | 0 | BE | 87 |  | 0.968 | C-Sync
Zn | 3p1/2 | Zn 3p1/2 | 0 | BE | 87 |  | 0.968 | C-THS1486
Zn | 3p1/2 | Zn 3p1/2 | 0 | BE | 87 |  | 0.882 | C-THS1253
Zn | 3p3/2 | Zn 3p3/2 | 0 | BE | 87 |  | 1.86 | C-Al1486
Zn | 3p3/2 | Zn 3p3/2 | 0 | BE | 87 |  | 1.7 | C-Mg1253
Zn | 3p3/2 | Zn 3p3/2 | 0 | BE | 87 |  | 1.86 | C-Kalpha1486
Zn | 3p3/2 | Zn 3p3/2 | 0 | BE | 87 |  | 1.86 | C-UL-PHI1486
Zn | 3p3/2 | Zn 3p3/2 | 0 | BE | 87 |  | 1.86 | C-SHIMA1486
Zn | 3p3/2 | Zn 3p3/2 | 0 | BE | 87 |  | 1.86 | C-Sync
Zn | 3p3/2 | Zn 3p3/2 | 0 | BE | 87 |  | 1.86 | C-THS1486
Zn | 3p3/2 | Zn 3p3/2 | 0 | BE | 87 |  | 1.7 | C-THS1253
Zn | 3s | Zn 3s | 0 | BE | 137 |  | 1.04 | C-Al1486
Zn | 3s | Zn 3s | 0 | BE | 137 |  | 0.873 | C-Mg1253
Zn | 3s | Zn 3s | 0 | BE | 137 |  | 1.04 | C-Kalpha1486
Zn | 3s | Zn 3s | 0 | BE | 137 |  | 1.04 | C-UL-PHI1486
Zn | 3s | Zn 3s | 0 | BE | 137 |  | 1.04 | C-SHIMA1486
Zn | 3s | Zn 3s | 0 | BE | 137 |  | 1.04 | C-Sync
Zn | 3s | Zn 3s | 0 | BE | 137 |  | 1.04 | C-THS1486
Zn | 3s | Zn 3s | 0 | BE | 137 |  | 0.873 | C-THS1253
Zn | lmm | Zn LMM | 1 | KE | 992.4 |  | 0 | C-Any
Zr | 3d | Zr 3d | 0 | BE | 180 | 2.4 | 7.04 | C-Al1486
Zr | 3d | Zr 3d | 0 | BE | 180 | 2.4 | 7.3 | C-Mg1253
Zr | 3d | Zr 3d | 0 | BE | 180 | 2.4 | 7.04 | C-Kalpha1486
Zr | 3d | Zr 3d | 0 | BE | 180 | 2.4 | 7.04 | C-UL-PHI1486
Zr | 3d | Zr 3d | 0 | BE | 180 | 2.4 | 7.04 | C-SHIMA1486
Zr | 3d | Zr 3d | 0 | BE | 180 | 2.4 | 7.04 | C-Sync
Zr | 3d | Zr 3d | 0 | BE | 180 | 2.4 | 7.04 | C-THS1486
Zr | 3d | Zr 3d | 0 | BE | 180 | 2.4 | 7.3 | C-THS1253
Zr | 3d3/2 | Zr 3d3/2 | 0 | BE | 183 |  | 2.87 | C-Al1486
Zr | 3d3/2 | Zr 3d3/2 | 0 | BE | 183 |  | 2.97 | C-Mg1253
Zr | 3d3/2 | Zr 3d3/2 | 0 | BE | 183 |  | 2.87 | C-Kalpha1486
Zr | 3d3/2 | Zr 3d3/2 | 0 | BE | 183 |  | 2.87 | C-UL-PHI1486
Zr | 3d3/2 | Zr 3d3/2 | 0 | BE | 183 |  | 2.87 | C-SHIMA1486
Zr | 3d3/2 | Zr 3d3/2 | 0 | BE | 183 |  | 2.87 | C-Sync
Zr | 3d3/2 | Zr 3d3/2 | 0 | BE | 183 |  | 2.87 | C-THS1486
Zr | 3d3/2 | Zr 3d3/2 | 0 | BE | 183 |  | 2.97 | C-THS1253
Zr | 3d5/2 | Zr 3d5/2 | 0 | BE | 180 |  | 4.17 | C-Al1486
Zr | 3d5/2 | Zr 3d5/2 | 0 | BE | 180 |  | 4.33 | C-Mg1253
Zr | 3d5/2 | Zr 3d5/2 | 0 | BE | 180 |  | 4.17 | C-Kalpha1486
Zr | 3d5/2 | Zr 3d5/2 | 0 | BE | 180 |  | 4.17 | C-UL-PHI1486
Zr | 3d5/2 | Zr 3d5/2 | 0 | BE | 180 |  | 4.17 | C-SHIMA1486
Zr | 3d5/2 | Zr 3d5/2 | 0 | BE | 180 |  | 4.17 | C-Sync
Zr | 3d5/2 | Zr 3d5/2 | 0 | BE | 180 |  | 4.17 | C-THS1486
Zr | 3d5/2 | Zr 3d5/2 | 0 | BE | 180 |  | 4.33 | C-THS1253
Zr | 3p | Zr 3p | 0 | BE | 331 | 13.7 | 7.78 | C-Al1486
Zr | 3p | Zr 3p | 0 | BE | 331 | 13.7 | 6.64 | C-Mg1253
Zr | 3p | Zr 3p | 0 | BE | 331 | 13.7 | 7.78 | C-Kalpha1486
Zr | 3p | Zr 3p | 0 | BE | 331 | 13.7 | 7.78 | C-UL-PHI1486
Zr | 3p | Zr 3p | 0 | BE | 331 | 13.7 | 7.78 | C-SHIMA1486
Zr | 3p | Zr 3p | 0 | BE | 331 | 13.7 | 7.78 | C-Sync
Zr | 3p | Zr 3p | 0 | BE | 331 | 13.7 | 7.78 | C-THS1486
Zr | 3p | Zr 3p | 0 | BE | 331 | 13.7 | 6.64 | C-THS1253
Zr | 3p1/2 | Zr 3p1/2 | 0 | BE | 345 |  | 2.64 | C-Al1486
Zr | 3p1/2 | Zr 3p1/2 | 0 | BE | 345 |  | 2.24 | C-Mg1253
Zr | 3p1/2 | Zr 3p1/2 | 0 | BE | 345 |  | 2.64 | C-Kalpha1486
Zr | 3p1/2 | Zr 3p1/2 | 0 | BE | 345 |  | 2.64 | C-UL-PHI1486
Zr | 3p1/2 | Zr 3p1/2 | 0 | BE | 345 |  | 2.64 | C-SHIMA1486
Zr | 3p1/2 | Zr 3p1/2 | 0 | BE | 345 |  | 2.64 | C-Sync
Zr | 3p1/2 | Zr 3p1/2 | 0 | BE | 345 |  | 2.64 | C-THS1486
Zr | 3p1/2 | Zr 3p1/2 | 0 | BE | 345 |  | 2.24 | C-THS1253
Zr | 3p3/2 | Zr 3p3/2 | 0 | BE | 331 |  | 5.14 | C-Al1486
Zr | 3p3/2 | Zr 3p3/2 | 0 | BE | 331 |  | 4.4 | C-Mg1253
Zr | 3p3/2 | Zr 3p3/2 | 0 | BE | 331 |  | 5.14 | C-Kalpha1486
Zr | 3p3/2 | Zr 3p3/2 | 0 | BE | 331 |  | 5.14 | C-UL-PHI1486
Zr | 3p3/2 | Zr 3p3/2 | 0 | BE | 331 |  | 5.14 | C-SHIMA1486
Zr | 3p3/2 | Zr 3p3/2 | 0 | BE | 331 |  | 5.14 | C-Sync
Zr | 3p3/2 | Zr 3p3/2 | 0 | BE | 331 |  | 5.14 | C-THS1486
Zr | 3p3/2 | Zr 3p3/2 | 0 | BE | 331 |  | 4.4 | C-THS1253
Zr | 3s | Zr 3s | 0 | BE | 431 |  | 2.1 | C-Al1486
Zr | 3s | Zr 3s | 0 | BE | 431 |  | 1.7 | C-Mg1253
Zr | 3s | Zr 3s | 0 | BE | 431 |  | 2.1 | C-Kalpha1486
Zr | 3s | Zr 3s | 0 | BE | 431 |  | 2.1 | C-UL-PHI1486
Zr | 3s | Zr 3s | 0 | BE | 431 |  | 2.1 | C-SHIMA1486
Zr | 3s | Zr 3s | 0 | BE | 431 |  | 2.1 | C-Sync
Zr | 3s | Zr 3s | 0 | BE | 431 |  | 2.1 | C-THS1486
Zr | 3s | Zr 3s | 0 | BE | 431 |  | 1.7 | C-THS1253
Zr | 4d | Zr 4d | 0 | BE | 3 |  | 0.085 | C-Al1486
Zr | 4d | Zr 4d | 0 | BE | 3 |  | 0.0863 | C-Mg1253
Zr | 4d | Zr 4d | 0 | BE | 3 |  | 0.085 | C-Kalpha1486
Zr | 4d | Zr 4d | 0 | BE | 3 |  | 0.085 | C-UL-PHI1486
Zr | 4d | Zr 4d | 0 | BE | 3 |  | 0.085 | C-SHIMA1486
Zr | 4d | Zr 4d | 0 | BE | 3 |  | 0.085 | C-Sync
Zr | 4d | Zr 4d | 0 | BE | 3 |  | 0.085 | C-THS1486
Zr | 4d | Zr 4d | 0 | BE | 3 |  | 0.0863 | C-THS1253
Zr | 4d3/2 | Zr 4d3/2 | 0 | BE | 3 |  | 0.0348 | C-Al1486
Zr | 4d3/2 | Zr 4d3/2 | 0 | BE | 3 |  | 0.0353 | C-Mg1253
Zr | 4d3/2 | Zr 4d3/2 | 0 | BE | 3 |  | 0.0348 | C-Kalpha1486
Zr | 4d3/2 | Zr 4d3/2 | 0 | BE | 3 |  | 0.0348 | C-UL-PHI1486
Zr | 4d3/2 | Zr 4d3/2 | 0 | BE | 3 |  | 0.0348 | C-SHIMA1486
Zr | 4d3/2 | Zr 4d3/2 | 0 | BE | 3 |  | 0.0348 | C-Sync
Zr | 4d3/2 | Zr 4d3/2 | 0 | BE | 3 |  | 0.0348 | C-THS1486
Zr | 4d3/2 | Zr 4d3/2 | 0 | BE | 3 |  | 0.0353 | C-THS1253
Zr | 4d5/2 | Zr 4d5/2 | 0 | BE | 3 |  | 0.0502 | C-Al1486
Zr | 4d5/2 | Zr 4d5/2 | 0 | BE | 3 |  | 0.051 | C-Mg1253
Zr | 4d5/2 | Zr 4d5/2 | 0 | BE | 3 |  | 0.0502 | C-Kalpha1486
Zr | 4d5/2 | Zr 4d5/2 | 0 | BE | 3 |  | 0.0502 | C-UL-PHI1486
Zr | 4d5/2 | Zr 4d5/2 | 0 | BE | 3 |  | 0.0502 | C-SHIMA1486
Zr | 4d5/2 | Zr 4d5/2 | 0 | BE | 3 |  | 0.0502 | C-Sync
Zr | 4d5/2 | Zr 4d5/2 | 0 | BE | 3 |  | 0.0502 | C-THS1486
Zr | 4d5/2 | Zr 4d5/2 | 0 | BE | 3 |  | 0.051 | C-THS1253
Zr | 4p | Zr 4p | 0 | BE | 29 | 1.4 | 1.046 | C-Al1486
Zr | 4p | Zr 4p | 0 | BE | 29 | 1.4 | 0.903 | C-Mg1253
Zr | 4p | Zr 4p | 0 | BE | 29 | 1.4 | 1.046 | C-Kalpha1486
Zr | 4p | Zr 4p | 0 | BE | 29 | 1.4 | 1.046 | C-UL-PHI1486
Zr | 4p | Zr 4p | 0 | BE | 29 | 1.4 | 1.046 | C-SHIMA1486
Zr | 4p | Zr 4p | 0 | BE | 29 | 1.4 | 1.046 | C-Sync
Zr | 4p | Zr 4p | 0 | BE | 29 | 1.4 | 1.046 | C-THS1486
Zr | 4p | Zr 4p | 0 | BE | 29 | 1.4 | 0.903 | C-THS1253
Zr | 4p1/2 | Zr 4p1/2 | 0 | BE | 29 |  | 0.357 | C-Al1486
Zr | 4p1/2 | Zr 4p1/2 | 0 | BE | 29 |  | 0.307 | C-Mg1253
Zr | 4p1/2 | Zr 4p1/2 | 0 | BE | 29 |  | 0.357 | C-Kalpha1486
Zr | 4p1/2 | Zr 4p1/2 | 0 | BE | 29 |  | 0.357 | C-UL-PHI1486
Zr | 4p1/2 | Zr 4p1/2 | 0 | BE | 29 |  | 0.357 | C-SHIMA1486
Zr | 4p1/2 | Zr 4p1/2 | 0 | BE | 29 |  | 0.357 | C-Sync
Zr | 4p1/2 | Zr 4p1/2 | 0 | BE | 29 |  | 0.357 | C-THS1486
Zr | 4p1/2 | Zr 4p1/2 | 0 | BE | 29 |  | 0.307 | C-THS1253
Zr | 4p3/2 | Zr 4p3/2 | 0 | BE | 29 |  | 0.689 | C-Al1486
Zr | 4p3/2 | Zr 4p3/2 | 0 | BE | 29 |  | 0.596 | C-Mg1253
Zr | 4p3/2 | Zr 4p3/2 | 0 | BE | 29 |  | 0.689 | C-Kalpha1486
Zr | 4p3/2 | Zr 4p3/2 | 0 | BE | 29 |  | 0.689 | C-UL-PHI1486
Zr | 4p3/2 | Zr 4p3/2 | 0 | BE | 29 |  | 0.689 | C-SHIMA1486
Zr | 4p3/2 | Zr 4p3/2 | 0 | BE | 29 |  | 0.689 | C-Sync
Zr | 4p3/2 | Zr 4p3/2 | 0 | BE | 29 |  | 0.689 | C-THS1486
Zr | 4p3/2 | Zr 4p3/2 | 0 | BE | 29 |  | 0.596 | C-THS1253
Zr | 4s | Zr 4s | 0 | BE | 52 |  | 0.367 | C-Al1486
Zr | 4s | Zr 4s | 0 | BE | 52 |  | 0.305 | C-Mg1253
Zr | 4s | Zr 4s | 0 | BE | 52 |  | 0.367 | C-Kalpha1486
Zr | 4s | Zr 4s | 0 | BE | 52 |  | 0.367 | C-UL-PHI1486
Zr | 4s | Zr 4s | 0 | BE | 52 |  | 0.367 | C-SHIMA1486
Zr | 4s | Zr 4s | 0 | BE | 52 |  | 0.367 | C-Sync
Zr | 4s | Zr 4s | 0 | BE | 52 |  | 0.367 | C-THS1486
Zr | 4s | Zr 4s | 0 | BE | 52 |  | 0.305 | C-THS1253
Zr | lmm | Zr LMM | 1 | KE | 1836 |  | 0 | C-Any
Zr | mnn | Zr MNN | 1 | KE | 147 |  | 0 | C-Any
Ag | 3d | Ag 3d | 0 | BE | 367.7 |  | 18.14 | A-ALSCOF
Ag | 3d | Ag 3d | 0 | BE | 367.7 |  | 22.1306 | A-ALTHERMO1
Ag | 3d | Ag 3d | 0 | BE | 367.3 |  | 18.14 | A-ALSCOF
Ag | 3d | Ag 3d | 0 | BE | 367.3 |  | 22.1306 | A-ALTHERMO1
Ag | 3d | Ag 3d | 0 | BE | 367.75 |  | 18.14 | A-ALSCOF
Ag | 3d | Ag 3d | 0 | BE | 367.75 |  | 22.1306 | A-ALTHERMO1
Ag | 3d | Ag 3d | 0 | BE | 367.6 |  | 18.14 | A-ALSCOF
Ag | 3d | Ag 3d | 0 | BE | 367.6 |  | 22.1306 | A-ALTHERMO1
Ag | 3d | Ag 3d | 0 | BE | 368.26 |  | 18.14 | A-ALSCOF
Ag | 3d | Ag 3d | 0 | BE | 368.26 |  | 22.1306 | A-ALTHERMO1
Ag | 3d | Ag 3d | 0 | BE | 371 |  | 5.2 | A-ALWAGNER
Ag | 3d | Ag 3d | 0 | BE | 371 |  | 18.04 | A-MGSCOF
Ag | 3d | Ag 3d | 0 | BE | 371 |  | 5.2 | A-MGWAGNER
Ag | 3d3/2 | Ag 3d3/2 | 0 | BE | 374 |  | 7.38 | A-ALSCOF
Ag | 3d3/2 | Ag 3d3/2 | 0 | BE | 374 |  | 9.0629 | A-ALTHERMO1
Ag | 3d3/2 | Ag 3d3/2 | 0 | BE | 374 |  | 2.1 | A-ALWAGNER
Ag | 3d3/2 | Ag 3d3/2 | 0 | BE | 374 |  | 7.36 | A-MGSCOF
Ag | 3d3/2 | Ag 3d3/2 | 0 | BE | 374 |  | 2.1 | A-MGWAGNER
Ag | 3d5/2 | Ag 3d5/2 | 0 | BE | 368.26 |  | 10.66 | A-ALSCOF
Ag | 3d5/2 | Ag 3d5/2 | 0 | BE | 368.26 |  | 13.0677 | A-ALTHERMO1
Ag | 3d5/2 | Ag 3d5/2 | 0 | BE | 368 |  | 3.1 | A-ALWAGNER
Ag | 3d5/2 | Ag 3d5/2 | 0 | BE | 368 |  | 10.68 | A-MGSCOF
Ag | 3d5/2 | Ag 3d5/2 | 0 | BE | 368 |  | 3.1 | A-MGWAGNER
Ag | 3p1/2 | Ag 3p1/2 | 0 | BE | 604 |  | 4.03 | A-ALSCOF
Ag | 3p1/2 | Ag 3p1/2 | 0 | BE | 604 |  | 5.0864 | A-ALTHERMO1
Ag | 3p1/2 | Ag 3p1/2 | 0 | BE | 604 |  | 3.25 | A-MGSCOF
Ag | 3p3/2 | Ag 3p3/2 | 0 | BE | 573 |  | 8.06 | A-ALSCOF
Ag | 3p3/2 | Ag 3p3/2 | 0 | BE | 573 |  | 10.1787 | A-ALTHERMO1
Ag | 3p3/2 | Ag 3p3/2 | 0 | BE | 573 |  | 1.672 | A-ALWAGNER
Ag | 3p3/2 | Ag 3p3/2 | 0 | BE | 573 |  | 6.64 | A-MGSCOF
Ag | 3p3/2 | Ag 3p3/2 | 0 | BE | 573 |  | 1.368 | A-MGWAGNER
Ag | 3s | Ag 3s | 0 | BE | 718 |  | 2.93 | A-ALSCOF
Ag | 3s | Ag 3s | 0 | BE | 718 |  | 2.1237 | A-ALTHERMO1
Ag | 3s | Ag 3s | 0 | BE | 718 |  | 2.33 | A-MGSCOF
Ag | 4p | Ag 4p | 0 | BE | 58 |  | 2.06 | A-ALSCOF
Ag | 4p | Ag 4p | 0 | BE | 58 |  | 2.1345 | A-ALTHERMO1
Ag | 4p | Ag 4p | 0 | BE | 58 |  | 1.736 | A-MGSCOF
Ag | 4s | Ag 4s | 0 | BE | 97 |  | 0.644 | A-ALSCOF
Ag | 4s | Ag 4s | 0 | BE | 97 |  | 0.52235 | A-ALTHERMO1
Ag | 4s | Ag 4s | 0 | BE | 97 |  | 0.531 | A-MGSCOF
Ag | MN1 | Ag MN1 | 1 | KE | 358 |  | 0.064 | A-10kvcrr4
Ag | MN1 | Ag MN1 | 1 | KE | 357.9 |  | 3.22 | A-ALSCOF
Ag | MN1 | Ag MN1 | 1 | KE | 357.9 |  | 3.5293 | A-ALTHERMO1
Ag | MN1 | Ag MN1 | 1 | KE | 354 |  | 1 | A-AUGQNT
Ag | MN2 | Ag MN2 | 1 | KE | 353 |  | 1 | A-10kvcrr4
Ag | MN2 | Ag MN2 | 1 | KE | 352.6 |  | 3.5 | A-ALSCOF
Ag | MN2 | Ag MN2 | 1 | KE | 352.6 |  | 3.8361 | A-ALTHERMO1
Ag | MN2 | Ag MN2 | 1 | KE | 297 |  | 0.29 | A-AUGQNT
Ag | MN3 | Ag MN3 | 1 | KE | 296.5 |  | 0.493 | A-10kvcrr4
Ag | MN3 | Ag MN3 | 1 | KE | 295 |  | 2.95 | A-ALSCOF
Ag | MN3 | Ag MN3 | 1 | KE | 295 |  | 3.2333 | A-ALTHERMO1
Ag | MN3 | Ag MN3 | 1 | KE | 261 |  | 0.16 | A-AUGQNT
Ag | MN4 | Ag MN4 | 1 | KE | 260.5 |  | 0.08 | A-10kvcrr4
Ag | MN4 | Ag MN4 | 1 | KE | 261 |  | 1.95 | A-ALSCOF
Ag | MN4 | Ag MN4 | 1 | KE | 261 |  | 2.1373 | A-ALTHERMO1
Ag | MN4 | Ag MN4 | 1 | KE | 237 |  | 0.04 | A-AUGQNT
Ag | MN5 | Ag MN5 | 1 | KE | 192.9 |  | 0.043 | A-10kvcrr4
Ag | MN5 | Ag MN5 | 1 | KE | 193 |  | 0.04 | A-AUGQNT
Ag | NO1 | Ag NO1 | 1 | KE | 80 |  | 0.013 | A-10kvcrr4
Ag | NO1 | Ag NO1 | 1 | KE | 49 |  | 0.06 | A-AUGQNT
Ag | NO2 | Ag NO2 | 1 | KE | 49.5 |  | 0.026 | A-10kvcrr4
Al | 2p | Al 2p | 0 | BE | 74.6 |  | 0.537 | A-ALSCOF
Al | 2p | Al 2p | 0 | BE | 74.6 |  | 0.56 | A-ALTHERMO1
Al | 2p | Al 2p | 0 | BE | 76.5 |  | 0.537 | A-ALSCOF
Al | 2p | Al 2p | 0 | BE | 76.5 |  | 0.56 | A-ALTHERMO1
Al | 2p | Al 2p | 0 | BE | 72.9 |  | 0.537 | A-ALSCOF
Al | 2p | Al 2p | 0 | BE | 72.9 |  | 0.56 | A-ALTHERMO1
Al | 2p | Al 2p | 0 | BE | 74 |  | 0.185 | A-ALWAGNER
Al | 2p | Al 2p | 0 | BE | 74 |  | 0.574 | A-MGSCOF
Al | 2p | Al 2p | 0 | BE | 74 |  | 0.185 | A-MGWAGNER
Al | 2p1/2 | Al 2p1/2 | 0 | BE | 73.14 |  | 0.179 | A-ALSCOF
Al | 2p1/2 | Al 2p1/2 | 0 | BE | 73.14 |  | 0.187 | A-ALTHERMO1
Al | 2p3/2 | Al 2p3/2 | 0 | BE | 72.7 |  | 0.358 | A-ALSCOF
Al | 2p3/2 | Al 2p3/2 | 0 | BE | 72.7 |  | 0.373 | A-ALTHERMO1
Al | 2s | Al 2s | 0 | BE | 118.2 |  | 0.753 | A-ALSCOF
Al | 2s | Al 2s | 0 | BE | 118.2 |  | 0.801 | A-ALTHERMO1
Al | 2s | Al 2s | 0 | BE | 119 |  | 0.253 | A-ALWAGNER
Al | 2s | Al 2s | 0 | BE | 119 |  | 0.681 | A-MGSCOF
Al | 2s | Al 2s | 0 | BE | 119 |  | 0.207 | A-MGWAGNER
Al | KL1 | Al KL1 | 1 | KE | 1394 |  | 0.215 | A-10kvcrr4
Al | KL1 | Al KL1 | 1 | KE | 1393 |  | 0.24 | A-AUGQNT
Al | KL2 | Al KL2 | 1 | KE | 1379 |  | 0.094 | A-10kvcrr4
Al | KL2 | Al KL2 | 1 | KE | 1378 |  | 0.16 | A-AUGQNT
Al | KL3 | Al KL3 | 1 | KE | 1362 |  | 0.048 | A-10kvcrr4
Al | KL3 | Al KL3 | 1 | KE | 1361 |  | 0.02 | A-AUGQNT
Al | KL4 | Al KL4 | 1 | KE | 1343.5 |  | 0.066 | A-10kvcrr4
Al | KL4 | Al KL4 | 1 | KE | 1342 |  | 0.11 | A-AUGQNT
Al | KL5 | Al KL5 | 1 | KE | 1327 |  | 0.029 | A-10kvcrr4
Al | KL5 | Al KL5 | 1 | KE | 1327 |  | 0.05 | A-AUGQNT
Al | LM1 | Al LM1 | 1 | KE | 68 |  | 0.445 | A-10kvcrr4
Al | LM1 | Al LM1 | 1 | KE | 83 |  | 0.03 | A-AUGQNT
Al | LM2 | Al LM2 | 1 | KE | 54 |  | 0.015 | A-10kvcrr4
Al | LM2 | Al LM2 | 1 | KE | 68 |  | 0.96 | A-AUGQNT
Al | LM3 | Al LM3 | 1 | KE | 54 |  | 0.37 | A-AUGQNT
Am | 4d3/2 | Am 4d3/2 | 0 | BE | 883 |  | 11.74 | A-ALSCOF
Am | 4d3/2 | Am 4d3/2 | 0 | BE | 883 |  | 21.812 | A-ALTHERMO1
Am | 4d3/2 | Am 4d3/2 | 0 | BE | 883 |  | 8.43 | A-MGSCOF
Am | 4d5/2 | Am 4d5/2 | 0 | BE | 832 |  | 18.14 | A-ALSCOF
Am | 4d5/2 | Am 4d5/2 | 0 | BE | 832 |  | 34.957 | A-ALTHERMO1
Am | 4d5/2 | Am 4d5/2 | 0 | BE | 832 |  | 13.43 | A-MGSCOF
Am | 4f5/2 | Am 4f5/2 | 0 | BE | 463 |  | 25.87 | A-ALSCOF
Am | 4f5/2 | Am 4f5/2 | 0 | BE | 463 |  | 32.3045 | A-ALTHERMO1
Am | 4f5/2 | Am 4f5/2 | 0 | BE | 463 |  | 24.44 | A-MGSCOF
Am | 4f7/2 | Am 4f7/2 | 0 | BE | 449 |  | 32.95 | A-ALSCOF
Am | 4f7/2 | Am 4f7/2 | 0 | BE | 449 |  | 41.0333 | A-ALTHERMO1
Am | 4f7/2 | Am 4f7/2 | 0 | BE | 449 |  | 31.35 | A-MGSCOF
Am | 5d3/2 | Am 5d3/2 | 0 | BE | 119 |  | 2.66 | A-ALSCOF
Am | 5d3/2 | Am 5d3/2 | 0 | BE | 119 |  | 2.9379 | A-ALTHERMO1
Am | 5d3/2 | Am 5d3/2 | 0 | BE | 119 |  | 2.07 | A-MGSCOF
Am | 5d5/2 | Am 5d5/2 | 0 | BE | 109 |  | 3.92 | A-ALSCOF
Am | 5d5/2 | Am 5d5/2 | 0 | BE | 109 |  | 4.3089 | A-ALTHERMO1
Am | 5d5/2 | Am 5d5/2 | 0 | BE | 109 |  | 3.1 | A-MGSCOF
Am | 5p3/2 | Am 5p3/2 | 0 | BE | 216 |  | 2.47 | A-ALSCOF
Am | 5p3/2 | Am 5p3/2 | 0 | BE | 216 |  | 2.8501 | A-ALTHERMO1
Am | 5p3/2 | Am 5p3/2 | 0 | BE | 216 |  | 1.95 | A-MGSCOF
Am | 5s | Am 5s | 0 | BE | 351 |  | 0.769 | A-ALSCOF
Am | 5s | Am 5s | 0 | BE | 351 |  | 0.93329 | A-ALTHERMO1
Am | 5s | Am 5s | 0 | BE | 351 |  | 0.596 | A-MGSCOF
Am | 6p1/2 | Am 6p1/2 | 0 | BE | 31 |  | 0.133 | A-ALSCOF
Am | 6p1/2 | Am 6p1/2 | 0 | BE | 31 |  | 0.14066 | A-ALTHERMO1
Am | 6p1/2 | Am 6p1/2 | 0 | BE | 31 |  | 0.1 | A-MGSCOF
Am | 6p3/2 | Am 6p3/2 | 0 | BE | 18 |  | 0.391 | A-ALSCOF
Am | 6p3/2 | Am 6p3/2 | 0 | BE | 18 |  | 0.41079 | A-ALTHERMO1
Am | 6p3/2 | Am 6p3/2 | 0 | BE | 18 |  | 0.313 | A-MGSCOF
Ar | 2p | Ar 2p | 0 | BE | 242 |  | 3.04 | A-ALSCOF
Ar | 2p | Ar 2p | 0 | BE | 242 |  | 3.5018 | A-ALTHERMO1
Ar | 2p | Ar 2p | 0 | BE | 242 |  | 0.96 | A-ALWAGNER
Ar | 2p | Ar 2p | 0 | BE | 242 |  | 3.13 | A-MGSCOF
Ar | 2p | Ar 2p | 0 | BE | 242 |  | 0.96 | A-MGWAGNER
Ar | 2p1/2 | Ar 2p1/2 | 0 | BE | 244 |  | 1.03 | A-ALSCOF
Ar | 2p1/2 | Ar 2p1/2 | 0 | BE | 244 |  | 1.1865 | A-ALTHERMO1
Ar | 2p1/2 | Ar 2p1/2 | 0 | BE | 243 |  | 1.06 | A-MGSCOF
Ar | 2p3/2 | Ar 2p3/2 | 0 | BE | 241.8 |  | 2.01 | A-ALSCOF
Ar | 2p3/2 | Ar 2p3/2 | 0 | BE | 241.8 |  | 2.3153 | A-ALTHERMO1
Ar | 2p3/2 | Ar 2p3/2 | 0 | BE | 241 |  | 2.07 | A-MGSCOF
Ar | 2s | Ar 2s | 0 | BE | 319.2 |  | 1.97 | A-ALSCOF
Ar | 2s | Ar 2s | 0 | BE | 319.2 |  | 1.6695 | A-ALTHERMO1
Ar | 2s | Ar 2s | 0 | BE | 319 |  | 0.44 | A-ALWAGNER
Ar | 2s | Ar 2s | 0 | BE | 319 |  | 1.71 | A-MGSCOF
Ar | 2s | Ar 2s | 0 | BE | 319 |  | 0.36 | A-MGWAGNER
Ar | 3s | Ar 3s | 0 | BE | 22 |  | 0.227 | A-ALSCOF
Ar | 3s | Ar 3s | 0 | BE | 22 |  | 0.1715 | A-ALTHERMO1
Ar | 3s | Ar 3s | 0 | BE | 22 |  | 0.199 | A-MGSCOF
Ar | LM1 | Ar LM1 | 1 | KE | 217.2 |  | 0.2 | A-ALSCOF
Ar | LM1 | Ar LM1 | 1 | KE | 217.2 |  | 0.21921 | A-ALTHERMO1
Ar | LM1 | Ar LM1 | 1 | KE | 212 |  | 1 | A-AUGQNT
Ar | LM2 | Ar LM2 | 1 | KE | 201 |  | 0.27 | A-AUGQNT
Ar | LM3 | Ar LM3 | 1 | KE | 180 |  | 0.1 | A-AUGQNT
As | 2p1/2 | As 2p1/2 | 0 | BE | 1362.1 |  | 14.07 | A-ALSCOF
As | 2p1/2 | As 2p1/2 | 0 | BE | 1362.1 |  | 14.4706 | A-ALTHERMO1
As | 2p3/2 | As 2p3/2 | 0 | BE | 1326.7 |  | 27.19 | A-ALSCOF
As | 2p3/2 | As 2p3/2 | 0 | BE | 1326.7 |  | 28 | A-ALTHERMO1
As | 2p3/2 | As 2p3/2 | 0 | BE | 1328 |  | 27.19 | A-ALSCOF
As | 2p3/2 | As 2p3/2 | 0 | BE | 1328 |  | 28 | A-ALTHERMO1
As | 2p3/2 | As 2p3/2 | 0 | BE | 1326.5 |  | 27.19 | A-ALSCOF
As | 2p3/2 | As 2p3/2 | 0 | BE | 1326.5 |  | 28 | A-ALTHERMO1
As | 2p3/2 | As 2p3/2 | 0 | BE | 1326 |  | 6.8 | A-ALWAGNER
As | 2p3/2 | As 2p3/2 | 0 | BE | 1322.9 |  | 27.19 | A-ALSCOF
As | 2p3/2 | As 2p3/2 | 0 | BE | 1322.9 |  | 28 | A-ALTHERMO1
As | 3d | As 3d | 0 | BE | 44.9 |  | 1.821 | A-ALSCOF
As | 3d | As 3d | 0 | BE | 44.9 |  | 1.6741 | A-ALTHERMO1
As | 3d | As 3d | 0 | BE | 46 |  | 1.821 | A-ALSCOF
As | 3d | As 3d | 0 | BE | 46 |  | 1.6741 | A-ALTHERMO1
As | 3d | As 3d | 0 | BE | 43.8 |  | 1.821 | A-ALSCOF
As | 3d | As 3d | 0 | BE | 43.8 |  | 1.6741 | A-ALTHERMO1
As | 3d | As 3d | 0 | BE | 44.5 |  | 0.53 | A-ALWAGNER
As | 3d | As 3d | 0 | BE | 44.5 |  | 1.972 | A-MGSCOF
As | 3d | As 3d | 0 | BE | 44.5 |  | 0.53 | A-MGWAGNER
As | 3d | As 3d | 0 | BE | 41.5 |  | 1.821 | A-ALSCOF
As | 3d | As 3d | 0 | BE | 41.5 |  | 1.6741 | A-ALTHERMO1
As | 3d3/2 | As 3d3/2 | 0 | BE | 44.5 |  | 0.741 | A-ALSCOF
As | 3d3/2 | As 3d3/2 | 0 | BE | 44.5 |  | 0.67412 | A-ALTHERMO1
As | 3d3/2 | As 3d3/2 | 0 | BE | 45 |  | 0.802 | A-MGSCOF
As | 3d5/2 | As 3d5/2 | 0 | BE | 43.8 |  | 1.08 | A-ALSCOF
As | 3d5/2 | As 3d5/2 | 0 | BE | 43.8 |  | 1 | A-ALTHERMO1
As | 3d5/2 | As 3d5/2 | 0 | BE | 44 |  | 1.17 | A-MGSCOF
As | 3p | As 3p | 0 | BE | 144 |  | 4.07 | A-ALSCOF
As | 3p | As 3p | 0 | BE | 144 |  | 3.8 | A-ALTHERMO1
As | 3p | As 3p | 0 | BE | 145.5 |  | 1.067 | A-ALWAGNER
As | 3p | As 3p | 0 | BE | 145.5 |  | 3.64 | A-MGSCOF
As | 3p | As 3p | 0 | BE | 145.5 |  | 0.873 | A-MGWAGNER
As | 3p1/2 | As 3p1/2 | 0 | BE | 148.6 |  | 1.39 | A-ALSCOF
As | 3p1/2 | As 3p1/2 | 0 | BE | 148.6 |  | 1.2978 | A-ALTHERMO1
As | 3p1/2 | As 3p1/2 | 0 | BE | 148 |  | 1.24 | A-MGSCOF
As | 3p3/2 | As 3p3/2 | 0 | BE | 144 |  | 2.68 | A-ALSCOF
As | 3p3/2 | As 3p3/2 | 0 | BE | 144 |  | 2.5022 | A-ALTHERMO1
As | 3p3/2 | As 3p3/2 | 0 | BE | 143 |  | 2.4 | A-MGSCOF
As | 3s | As 3s | 0 | BE | 207 |  | 1.32 | A-ALSCOF
As | 3s | As 3s | 0 | BE | 207 |  | 1.0298 | A-ALTHERMO1
As | 3s | As 3s | 0 | BE | 207 |  | 1.1 | A-MGSCOF
As | L10 | As L10 | 1 | KE | 1029 |  | 2.3 | A-ALSCOF
As | L10 | As L10 | 1 | KE | 1029 |  | 2.3 | A-ALTHERMO1
As | L11 | As L11 | 1 | KE | 1019 |  | 3.1 | A-ALSCOF
As | L11 | As L11 | 1 | KE | 1019 |  | 3.1 | A-ALTHERMO1
As | LM1 | As LM1 | 1 | KE | 1264 |  | 0.172 | A-10kvcrr4
As | LM1 | As LM1 | 1 | KE | 1261 |  | 6.1 | A-ALSCOF
As | LM1 | As LM1 | 1 | KE | 1261 |  | 6.1 | A-ALTHERMO1
As | LM2 | As LM2 | 1 | KE | 1250 |  | 0.018 | A-10kvcrr4
As | LM2 | As LM2 | 1 | KE | 1225 |  | 13.7 | A-ALSCOF
As | LM2 | As LM2 | 1 | KE | 1225 |  | 13.7 | A-ALTHERMO1
As | LM3 | As LM3 | 1 | KE | 1229 |  | 0.395 | A-10kvcrr4
As | LM3 | As LM3 | 1 | KE | 1210 |  | 1.5 | A-ALSCOF
As | LM3 | As LM3 | 1 | KE | 1210 |  | 1.5 | A-ALTHERMO1
As | LM4 | As LM4 | 1 | KE | 1213.5 |  | 0.035 | A-10kvcrr4
As | LM4 | As LM4 | 1 | KE | 1160 |  | 0.7 | A-ALSCOF
As | LM4 | As LM4 | 1 | KE | 1160 |  | 0.7 | A-ALTHERMO1
As | LM5 | As LM5 | 1 | KE | 1156.5 |  | 0.037 | A-10kvcrr4
As | LM5 | As LM5 | 1 | KE | 1152 |  | 2.5 | A-ALSCOF
As | LM5 | As LM5 | 1 | KE | 1152 |  | 2.5 | A-ALTHERMO1
As | LM6 | As LM6 | 1 | KE | 1131.5 |  | 0.014 | A-10kvcrr4
As | LM6 | As LM6 | 1 | KE | 1127 |  | 5 | A-ALSCOF
As | LM6 | As LM6 | 1 | KE | 1127 |  | 5 | A-ALTHERMO1
As | LM7 | As LM7 | 1 | KE | 1119.5 |  | 0.091 | A-10kvcrr4
As | LM7 | As LM7 | 1 | KE | 1116 |  | 5.1 | A-ALSCOF
As | LM7 | As LM7 | 1 | KE | 1116 |  | 5.1 | A-ALTHERMO1
As | LM8 | As LM8 | 1 | KE | 1054 |  | 1 | A-ALSCOF
As | LM8 | As LM8 | 1 | KE | 1054 |  | 1 | A-ALTHERMO1
As | LM9 | As LM9 | 1 | KE | 1049 |  | 1.6 | A-ALSCOF
As | LM9 | As LM9 | 1 | KE | 1049 |  | 1.6 | A-ALTHERMO1
At | 4d3/2 | At 4d3/2 | 0 | BE | 533 |  | 9.65 | A-ALSCOF
At | 4d3/2 | At 4d3/2 | 0 | BE | 533 |  | 14.427 | A-ALTHERMO1
At | 4d3/2 | At 4d3/2 | 0 | BE | 533 |  | 7.42 | A-MGSCOF
At | 4d5/2 | At 4d5/2 | 0 | BE | 507 |  | 14.29 | A-ALSCOF
At | 4d5/2 | At 4d5/2 | 0 | BE | 507 |  | 21.307 | A-ALTHERMO1
At | 4d5/2 | At 4d5/2 | 0 | BE | 507 |  | 11.2 | A-MGSCOF
At | 4f | At 4f | 0 | BE | 210 |  | 29.36 | A-ALSCOF
At | 4f | At 4f | 0 | BE | 210 |  | 39.4395 | A-ALTHERMO1
At | 4f | At 4f | 0 | BE | 210 |  | 29.15 | A-MGSCOF
At | 4p1/2 | At 4p1/2 | 0 | BE | 886 |  | 2.04 | A-ALSCOF
At | 4p1/2 | At 4p1/2 | 0 | BE | 886 |  | 2.04 | A-ALTHERMO1
At | 4p1/2 | At 4p1/2 | 0 | BE | 886 |  | 1.38 | A-MGSCOF
At | 4p3/2 | At 4p3/2 | 0 | BE | 740 |  | 6.77 | A-ALSCOF
At | 4p3/2 | At 4p3/2 | 0 | BE | 740 |  | 6.77 | A-ALTHERMO1
At | 4p3/2 | At 4p3/2 | 0 | BE | 740 |  | 5.15 | A-MGSCOF
At | 4s | At 4s | 0 | BE | 1042 |  | 1.96 | A-ALSCOF
At | 4s | At 4s | 0 | BE | 1042 |  | 1.96 | A-ALTHERMO1
At | 4s | At 4s | 0 | BE | 1042 |  | 1.44 | A-MGSCOF
At | 5d | At 5d | 0 | BE | 40 |  | 3.63 | A-ALSCOF
At | 5d | At 5d | 0 | BE | 40 |  | 3.8566 | A-ALTHERMO1
At | 5d | At 5d | 0 | BE | 40 |  | 2.92 | A-MGSCOF
At | 5p1 | At 5p1 | 0 | BE | 148 |  | 0.584 | A-ALSCOF
At | 5p1 | At 5p1 | 0 | BE | 148 |  | 0.65384 | A-ALTHERMO1
At | 5p1 | At 5p1 | 0 | BE | 148 |  | 0.439 | A-MGSCOF
At | 5p3/2 | At 5p3/2 | 0 | BE | 115 |  | 1.58 | A-ALSCOF
At | 5p3/2 | At 5p3/2 | 0 | BE | 115 |  | 1.7417 | A-ALTHERMO1
At | 5p3/2 | At 5p3/2 | 0 | BE | 115 |  | 1.26 | A-MGSCOF
At | 5s | At 5s | 0 | BE | 195 |  | 0.605 | A-ALSCOF
At | 5s | At 5s | 0 | BE | 195 |  | 0.69182 | A-ALTHERMO1
At | 5s | At 5s | 0 | BE | 195 |  | 0.478 | A-MGSCOF
Au | 4d3/2 | Au 4d3/2 | 0 | BE | 354 |  | 8.06 | A-ALSCOF
Au | 4d3/2 | Au 4d3/2 | 0 | BE | 354 |  | 9.7956 | A-ALTHERMO1
Au | 4d3/2 | Au 4d3/2 | 0 | BE | 354 |  | 6.42 | A-MGSCOF
Au | 4d5/2 | Au 4d5/2 | 0 | BE | 336 |  | 11.74 | A-ALSCOF
Au | 4d5/2 | Au 4d5/2 | 0 | BE | 336 |  | 14.1856 | A-ALTHERMO1
Au | 4d5/2 | Au 4d5/2 | 0 | BE | 336 |  | 2.255 | A-ALWAGNER
Au | 4d5/2 | Au 4d5/2 | 0 | BE | 336 |  | 9.5 | A-MGSCOF
Au | 4d5/2 | Au 4d5/2 | 0 | BE | 336 |  | 1.845 | A-MGWAGNER
Au | 4f | Au 4f | 0 | BE | 87 |  | 17.12 | A-ALSCOF
Au | 4f | Au 4f | 0 | BE | 86 |  | 20.7353 | A-ALTHERMO1
Au | 4f | Au 4f | 0 | BE | 87 |  | 4.95 | A-ALWAGNER
Au | 4f | Au 4f | 0 | BE | 87 |  | 17.47 | A-MGSCOF
Au | 4f | Au 4f | 0 | BE | 87 |  | 4.95 | A-MGWAGNER
Au | 4f5/2 | Au 4f5/2 | 0 | BE | 89 |  | 7.54 | A-ALSCOF
Au | 4f5/2 | Au 4f5/2 | 0 | BE | 87.68 |  | 9.1423 | A-ALTHERMO1
Au | 4f5/2 | Au 4f5/2 | 0 | BE | 89 |  | 2.15 | A-ALWAGNER
Au | 4f5/2 | Au 4f5/2 | 0 | BE | 89 |  | 7.68 | A-MGSCOF
Au | 4f5/2 | Au 4f5/2 | 0 | BE | 89 |  | 2.15 | A-MGWAGNER
Au | 4f7/2 | Au 4f7/2 | 0 | BE | 85 |  | 9.58 | A-ALSCOF
Au | 4f7/2 | Au 4f7/2 | 0 | BE | 84 |  | 11.593 | A-ALTHERMO1
Au | 4f7/2 | Au 4f7/2 | 0 | BE | 85 |  | 2.8 | A-ALWAGNER
Au | 4f7/2 | Au 4f7/2 | 0 | BE | 85 |  | 9.79 | A-MGSCOF
Au | 4f7/2 | Au 4f7/2 | 0 | BE | 85 |  | 2.8 | A-MGWAGNER
Au | 4p1/2 | Au 4p1/2 | 0 | BE | 643 |  | 2.14 | A-ALSCOF
Au | 4p1/2 | Au 4p1/2 | 0 | BE | 643 |  | 2.14 | A-ALTHERMO1
Au | 4p1/2 | Au 4p1/2 | 0 | BE | 643 |  | 1.53 | A-MGSCOF
Au | 4p3/2 | Au 4p3/2 | 0 | BE | 547 |  | 5.89 | A-ALSCOF
Au | 4p3/2 | Au 4p3/2 | 0 | BE | 547 |  | 5.89 | A-ALTHERMO1
Au | 4p3/2 | Au 4p3/2 | 0 | BE | 547 |  | 4.55 | A-MGSCOF
Au | 4s | Au 4s | 0 | BE | 763 |  | 1.92 | A-ALSCOF
Au | 4s | Au 4s | 0 | BE | 763 |  | 1.92 | A-ALTHERMO1
Au | 4s | Au 4s | 0 | BE | 763 |  | 1.45 | A-MGSCOF
Au | 5p1 | Au 5p1 | 0 | BE | 75 |  | 0.463 | A-ALSCOF
Au | 5p1 | Au 5p1 | 0 | BE | 75 |  | 0.50058 | A-ALTHERMO1
Au | 5p1 | Au 5p1 | 0 | BE | 75 |  | 0.353 | A-MGSCOF
Au | 5p3/2 | Au 5p3/2 | 0 | BE | 57 |  | 1.1 | A-ALSCOF
Au | 5p3/2 | Au 5p3/2 | 0 | BE | 57 |  | 1.1787 | A-ALTHERMO1
Au | 5p3/2 | Au 5p3/2 | 0 | BE | 57 |  | 0.877 | A-MGSCOF
Au | 5s | Au 5s | 0 | BE | 110 |  | 0.479 | A-ALSCOF
Au | 5s | Au 5s | 0 | BE | 110 |  | 0.52703 | A-ALTHERMO1
Au | 5s | Au 5s | 0 | BE | 110 |  | 0.381 | A-MGSCOF
Au | MN1 | Au MN1 | 1 | KE | 1502.5 |  | 0.077 | A-10kvcrr4
Au | MN1 | Au MN1 | 1 | KE | 2101 |  | 0.02 | A-AUGQNT
Au | MN2 | Au MN2 | 1 | KE | 2102.5 |  | 0.255 | A-10kvcrr4
Au | MN2 | Au MN2 | 1 | KE | 2016 |  | 0.02 | A-AUGQNT
Au | MN3 | Au MN3 | 1 | KE | 2018 |  | 0.54 | A-10kvcrr4
Au | MN3 | Au MN3 | 1 | KE | 1838 |  | 0.01 | A-AUGQNT
Au | MN4 | Au MN4 | 1 | KE | 1927 |  | 0.012 | A-10kvcrr4
Au | MN4 | Au MN4 | 1 | KE | 1772 |  | 0.01 | A-AUGQNT
Au | MN5 | Au MN5 | 1 | KE | 1858.5 |  | 0.009 | A-10kvcrr4
Au | MN5 | Au MN5 | 1 | KE | 1523 |  | 0.01 | A-AUGQNT
Au | MN6 | Au MN6 | 1 | KE | 1830.5 |  | 0.077 | A-10kvcrr4
Au | MN7 | Au MN7 | 1 | KE | 1768 |  | 0.251 | A-10kvcrr4
Au | MN8 | Au MN8 | 1 | KE | 1744.5 |  | 0.032 | A-10kvcrr4
Au | MN9 | Au MN9 | 1 | KE | 1587.5 |  | 0.034 | A-10kvcrr4
Au | NO1 | Au NO1 | 1 | KE | 255.9 |  | 0.017 | A-10kvcrr4
Au | NO1 | Au NO1 | 1 | KE | 70 |  | 0.41 | A-ALSCOF
Au | NO1 | Au NO1 | 1 | KE | 70 |  | 0.44938 | A-ALTHERMO1
Au | NO1 | Au NO1 | 1 | KE | 70 |  | 0.41 | A-AUGQNT
Au | NO2 | Au NO2 | 1 | KE | 239.9 |  | 0.13 | A-10kvcrr4
Au | NO2 | Au NO2 | 1 | KE | 43 |  | 0.2 | A-AUGQNT
Au | NO3 | Au NO3 | 1 | KE | 199.5 |  | 0.005 | A-10kvcrr4
Au | NO4 | Au NO4 | 1 | KE | 185 |  | 0.009 | A-10kvcrr4
Au | NO5 | Au NO5 | 1 | KE | 163 |  | 0.017 | A-10kvcrr4
Au | NO6 | Au NO6 | 1 | KE | 145 |  | 0.103 | A-10kvcrr4
Au | NO7 | Au NO7 | 1 | KE | 72.5 |  | 0.343 | A-10kvcrr4
B | 1s | B 1s | 0 | BE | 188.4 |  | 0.486 | A-ALSCOF
B | 1s | B 1s | 0 | BE | 188.4 |  | 0.37647 | A-ALTHERMO1
B | 1s | B 1s | 0 | BE | 186.7 |  | 0.486 | A-ALSCOF
B | 1s | B 1s | 0 | BE | 186.7 |  | 0.37647 | A-ALTHERMO1
B | 1s | B 1s | 0 | BE | 191 |  | 0.486 | A-ALSCOF
B | 1s | B 1s | 0 | BE | 191 |  | 0.37647 | A-ALTHERMO1
B | 1s | B 1s | 0 | BE | 187.3 |  | 0.486 | A-ALSCOF
B | 1s | B 1s | 0 | BE | 187.3 |  | 0.37647 | A-ALTHERMO1
B | 1s | B 1s | 0 | BE | 188 |  | 0.13 | A-ALWAGNER
B | 1s | B 1s | 0 | BE | 188 |  | 0.492 | A-MGSCOF
B | 1s | B 1s | 0 | BE | 188 |  | 0.13 | A-MGWAGNER
B | 1s | B 1s | 0 | BE | 187.8 |  | 0.486 | A-ALSCOF
B | 1s | B 1s | 0 | BE | 187.8 |  | 0.37647 | A-ALTHERMO1
B | KL1 | B KL1 | 1 | KE | 175.6 |  | 0.699 | A-10kvcrr4
B | KL1 | B KL1 | 1 | KE | 175 |  | 0.06 | A-ALSCOF
B | KL1 | B KL1 | 1 | KE | 175 |  | 0.065763 | A-ALTHERMO1
B | KL1 | B KL1 | 1 | KE | 175 |  | 0.13 | A-AUGQNT
Ba | 3d3/2 | Ba 3d3/2 | 0 | BE | 795 |  | 17.92 | A-ALSCOF
Ba | 3d3/2 | Ba 3d3/2 | 0 | BE | 795.26 |  | 21.4927 | A-ALTHERMO1
Ba | 3d3/2 | Ba 3d3/2 | 0 | BE | 795 |  | 17.04 | A-MGSCOF
Ba | 3d5/2 | Ba 3d5/2 | 0 | BE | 780 |  | 25.84 | A-ALSCOF
Ba | 3d5/2 | Ba 3d5/2 | 0 | BE | 780 |  | 31.2231 | A-ALTHERMO1
Ba | 3d5/2 | Ba 3d5/2 | 0 | BE | 780.2 |  | 25.84 | A-ALSCOF
Ba | 3d5/2 | Ba 3d5/2 | 0 | BE | 780.2 |  | 31.2231 | A-ALTHERMO1
Ba | 3d5/2 | Ba 3d5/2 | 0 | BE | 780 |  | 25.84 | A-ALSCOF
Ba | 3d5/2 | Ba 3d5/2 | 0 | BE | 780 |  | 31.2231 | A-ALTHERMO1
Ba | 3d5/2 | Ba 3d5/2 | 0 | BE | 780 |  | 7.9 | A-ALWAGNER
Ba | 3d5/2 | Ba 3d5/2 | 0 | BE | 780 |  | 24.75 | A-MGSCOF
Ba | 3d5/2 | Ba 3d5/2 | 0 | BE | 780 |  | 7.9 | A-MGWAGNER
Ba | 3p1/2 | Ba 3p1/2 | 0 | BE | 1137 |  | 5.42 | A-ALSCOF
Ba | 3p1/2 | Ba 3p1/2 | 0 | BE | 1137 |  | 6 | A-ALTHERMO1
Ba | 3p1/2 | Ba 3p1/2 | 0 | BE | 1137 |  | 4.1 | A-MGSCOF
Ba | 3p3/2 | Ba 3p3/2 | 0 | BE | 1062 |  | 11.71 | A-ALSCOF
Ba | 3p3/2 | Ba 3p3/2 | 0 | BE | 1062 |  | 13.8218 | A-ALTHERMO1
Ba | 3p3/2 | Ba 3p3/2 | 0 | BE | 1062 |  | 9.26 | A-MGSCOF
Ba | 3s | Ba 3s | 0 | BE | 1292 |  | 3.84 | A-ALSCOF
Ba | 3s | Ba 3s | 0 | BE | 1292 |  | 2.8221 | A-ALTHERMO1
Ba | 4d | Ba 4d | 0 | BE | 91 |  | 5.86 | A-ALSCOF
Ba | 4d | Ba 4d | 0 | BE | 91 |  | 9.0588 | A-ALTHERMO1
Ba | 4d | Ba 4d | 0 | BE | 91 |  | 2.585 | A-ALWAGNER
Ba | 4d | Ba 4d | 0 | BE | 91 |  | 5.41 | A-MGSCOF
Ba | 4d | Ba 4d | 0 | BE | 91 |  | 2.115 | A-MGWAGNER
Ba | 4d3/2 | Ba 4d3/2 | 0 | BE | 92 |  | 2.4 | A-ALSCOF
Ba | 4d3/2 | Ba 4d3/2 | 0 | BE | 92 |  | 3.7122 | A-ALTHERMO1
Ba | 4d3/2 | Ba 4d3/2 | 0 | BE | 92 |  | 2.21 | A-MGSCOF
Ba | 4d5/2 | Ba 4d5/2 | 0 | BE | 90 |  | 3.46 | A-ALSCOF
Ba | 4d5/2 | Ba 4d5/2 | 0 | BE | 90 |  | 5.3466 | A-ALTHERMO1
Ba | 4d5/2 | Ba 4d5/2 | 0 | BE | 90 |  | 3.2 | A-MGSCOF
Ba | 4p1/2 | Ba 4p1/2 | 0 | BE | 192 |  | 1.34 | A-ALSCOF
Ba | 4p1/2 | Ba 4p1/2 | 0 | BE | 192 |  | 1.34 | A-ALTHERMO1
Ba | 4p1/2 | Ba 4p1/2 | 0 | BE | 192 |  | 1.09 | A-MGSCOF
Ba | 4p3/2 | Ba 4p3/2 | 0 | BE | 179 |  | 2.73 | A-ALSCOF
Ba | 4p3/2 | Ba 4p3/2 | 0 | BE | 179 |  | 2.73 | A-ALTHERMO1
Ba | 4p3/2 | Ba 4p3/2 | 0 | BE | 179 |  | 2.26 | A-MGSCOF
Ba | 4s | Ba 4s | 0 | BE | 254 |  | 1.13 | A-ALSCOF
Ba | 4s | Ba 4s | 0 | BE | 254 |  | 1.1176 | A-ALTHERMO1
Ba | 4s | Ba 4s | 0 | BE | 254 |  | 0.924 | A-MGSCOF
Ba | 5s | Ba 5s | 0 | BE | 23 |  | 0.21 | A-ALSCOF
Ba | 5s | Ba 5s | 0 | BE | 23 |  | 0.22119 | A-ALTHERMO1
Ba | 5s | Ba 5s | 0 | BE | 23 |  | 0.174 | A-MGSCOF
Ba | MN1 | Ba MN1 | 1 | KE | 707 |  | 0.5 | A-ALSCOF
Ba | MN1 | Ba MN1 | 1 | KE | 707 |  | 0.54802 | A-ALTHERMO1
Ba | MN1 | Ba MN1 | 1 | KE | 707 |  | 0.05 | A-AUGQNT
Ba | MN3 | Ba MN3 | 1 | KE | 671 |  | 2 | A-ALSCOF
Ba | MN3 | Ba MN3 | 1 | KE | 671 |  | 2.1921 | A-ALTHERMO1
Ba | MN3 | Ba MN3 | 1 | KE | 671 |  | 0.2 | A-AUGQNT
Ba | MN4 | Ba MN4 | 1 | KE | 592 |  | 3.2 | A-ALSCOF
Ba | MN4 | Ba MN4 | 1 | KE | 592 |  | 3.5073 | A-ALTHERMO1
Ba | MN4 | Ba MN4 | 1 | KE | 592 |  | 0.32 | A-AUGQNT
Ba | MN5 | Ba MN5 | 1 | KE | 578 |  | 4.8 | A-ALSCOF
Ba | MN5 | Ba MN5 | 1 | KE | 578 |  | 5.261 | A-ALTHERMO1
Ba | MN5 | Ba MN5 | 1 | KE | 578 |  | 0.48 | A-AUGQNT
Ba | NO1 | Ba NO1 | 1 | KE | 73 |  | 0.41 | A-AUGQNT
Ba | NO2 | Ba NO2 | 1 | KE | 57 |  | 0.3 | A-AUGQNT
Be | 1s | Be 1s | 0 | BE | 115.8 |  | 0.195 | A-ALSCOF
Be | 1s | Be 1s | 0 | BE | 115.8 |  | 0.18049 | A-ALTHERMO1
Be | 1s | Be 1s | 0 | BE | 113.7 |  | 0.195 | A-ALSCOF
Be | 1s | Be 1s | 0 | BE | 113.7 |  | 0.18049 | A-ALTHERMO1
Be | 1s | Be 1s | 0 | BE | 111.6 |  | 0.195 | A-ALSCOF
Be | 1s | Be 1s | 0 | BE | 111.6 |  | 0.18049 | A-ALTHERMO1
Be | 1s | Be 1s | 0 | BE | 113 |  | 0.059 | A-ALWAGNER
Be | 1s | Be 1s | 0 | BE | 113 |  | 0.2 | A-MGSCOF
Be | 1s | Be 1s | 0 | BE | 113 |  | 0.059 | A-MGWAGNER
Be | KL1 | Be KL1 | 1 | KE | 103.3 |  | 0.224 | A-10kvcrr4
Be | KL1 | Be KL1 | 1 | KE | 101 |  | 1.2 | A-ALSCOF
Be | KL1 | Be KL1 | 1 | KE | 101 |  | 1.3153 | A-ALTHERMO1
Be | KL1 | Be KL1 | 1 | KE | 101 |  | 0.12 | A-AUGQNT
Be | KL2 | Be KL2 | 1 | KE | 84 |  | 0.009 | A-10kvcrr4
Bi | 4d3/2 | Bi 4d3/2 | 0 | BE | 464.2 |  | 9.14 | A-ALSCOF
Bi | 4d3/2 | Bi 4d3/2 | 0 | BE | 464.2 |  | 14.1393 | A-ALTHERMO1
Bi | 4d3/2 | Bi 4d3/2 | 0 | BE | 467 |  | 7.11 | A-MGSCOF
Bi | 4d5/2 | Bi 4d5/2 | 0 | BE | 440.2 |  | 13.44 | A-ALSCOF
Bi | 4d5/2 | Bi 4d5/2 | 0 | BE | 440.2 |  | 20.6936 | A-ALTHERMO1
Bi | 4d5/2 | Bi 4d5/2 | 0 | BE | 443 |  | 2.5 | A-ALWAGNER
Bi | 4d5/2 | Bi 4d5/2 | 0 | BE | 443 |  | 10.64 | A-MGSCOF
Bi | 4d5/2 | Bi 4d5/2 | 0 | BE | 443 |  | 2.5 | A-MGWAGNER
Bi | 4f | Bi 4f | 0 | BE | 159.8 |  | 24.83 | A-ALSCOF
Bi | 4f | Bi 4f | 0 | BE | 159.8 |  | 38.3035 | A-ALTHERMO1
Bi | 4f | Bi 4f | 0 | BE | 161.5 |  | 7.4 | A-ALWAGNER
Bi | 4f | Bi 4f | 0 | BE | 161.5 |  | 24.88 | A-MGSCOF
Bi | 4f | Bi 4f | 0 | BE | 161.5 |  | 7.4 | A-MGWAGNER
Bi | 4f5/2 | Bi 4f5/2 | 0 | BE | 162.4 |  | 10.93 | A-ALSCOF
Bi | 4f5/2 | Bi 4f5/2 | 0 | BE | 162.4 |  | 16.8801 | A-ALTHERMO1
Bi | 4f5/2 | Bi 4f5/2 | 0 | BE | 164 |  | 3.15 | A-ALWAGNER
Bi | 4f5/2 | Bi 4f5/2 | 0 | BE | 164 |  | 10.93 | A-MGSCOF
Bi | 4f5/2 | Bi 4f5/2 | 0 | BE | 164 |  | 3.15 | A-MGWAGNER
Bi | 4f7/2 | Bi 4f7/2 | 0 | BE | 157.1 |  | 13.9 | A-ALSCOF
Bi | 4f7/2 | Bi 4f7/2 | 0 | BE | 157.1 |  | 21.4181 | A-ALTHERMO1
Bi | 4f7/2 | Bi 4f7/2 | 0 | BE | 159 |  | 4.25 | A-ALWAGNER
Bi | 4f7/2 | Bi 4f7/2 | 0 | BE | 159 |  | 13.95 | A-MGSCOF
Bi | 4f7/2 | Bi 4f7/2 | 0 | BE | 159 |  | 4.25 | A-MGWAGNER
Bi | 4p1/2 | Bi 4p1/2 | 0 | BE | 805.6 |  | 2.1 | A-ALSCOF
Bi | 4p1/2 | Bi 4p1/2 | 0 | BE | 805.6 |  | 2.1 | A-ALTHERMO1
Bi | 4p1/2 | Bi 4p1/2 | 0 | BE | 807 |  | 1.45 | A-MGSCOF
Bi | 4p3/2 | Bi 4p3/2 | 0 | BE | 679 |  | 6.48 | A-ALSCOF
Bi | 4p3/2 | Bi 4p3/2 | 0 | BE | 679 |  | 6.48 | A-ALTHERMO1
Bi | 4p3/2 | Bi 4p3/2 | 0 | BE | 681 |  | 4.96 | A-MGSCOF
Bi | 4s | Bi 4s | 0 | BE | 939.2 |  | 1.96 | A-ALSCOF
Bi | 4s | Bi 4s | 0 | BE | 939.2 |  | 1.96 | A-ALTHERMO1
Bi | 4s | Bi 4s | 0 | BE | 942 |  | 1.45 | A-MGSCOF
Bi | 5d | Bi 5d | 0 | BE | 25.6 |  | 3 | A-ALSCOF
Bi | 5d | Bi 5d | 0 | BE | 25.6 |  | 3.1672 | A-ALTHERMO1
Bi | 5d | Bi 5d | 0 | BE | 27.5 |  | 1.21 | A-ALWAGNER
Bi | 5d | Bi 5d | 0 | BE | 27.5 |  | 2.437 | A-MGSCOF
Bi | 5d | Bi 5d | 0 | BE | 27.5 |  | 0.99 | A-MGWAGNER
Bi | 5d3/2 | Bi 5d3/2 | 0 | BE | 27.1 |  | 1.24 | A-ALSCOF
Bi | 5d3/2 | Bi 5d3/2 | 0 | BE | 27.1 |  | 1.3101 | A-ALTHERMO1
Bi | 5d3/2 | Bi 5d3/2 | 0 | BE | 29 |  | 0.997 | A-MGSCOF
Bi | 5d5/2 | Bi 5d5/2 | 0 | BE | 24.1 |  | 1.76 | A-ALSCOF
Bi | 5d5/2 | Bi 5d5/2 | 0 | BE | 24.1 |  | 1.8566 | A-ALTHERMO1
Bi | 5d5/2 | Bi 5d5/2 | 0 | BE | 26 |  | 1.44 | A-MGSCOF
Bi | 5p1 | Bi 5p1 | 0 | BE | 119.8 |  | 0.546 | A-ALSCOF
Bi | 5p1 | Bi 5p1 | 0 | BE | 119.8 |  | 0.60333 | A-ALTHERMO1
Bi | 5p1 | Bi 5p1 | 0 | BE | 120 |  | 0.412 | A-MGSCOF
Bi | 5p3/2 | Bi 5p3/2 | 0 | BE | 92.6 |  | 1.41 | A-ALSCOF
Bi | 5p3/2 | Bi 5p3/2 | 0 | BE | 92.6 |  | 1.5387 | A-ALTHERMO1
Bi | 5p3/2 | Bi 5p3/2 | 0 | BE | 94 |  | 1.13 | A-MGSCOF
Bi | 5s | Bi 5s | 0 | BE | 159.4 |  | 0.563 | A-ALSCOF
Bi | 5s | Bi 5s | 0 | BE | 159.4 |  | 0.6341 | A-ALTHERMO1
Bi | 5s | Bi 5s | 0 | BE | 161 |  | 0.446 | A-MGSCOF
Bi | MN1 | Bi MN1 | 1 | KE | 2344 |  | 0.487 | A-10kvcrr4
Bi | MN1 | Bi MN1 | 1 | KE | 2283 |  | 0.04 | A-AUGQNT
Bi | MN2 | Bi MN2 | 1 | KE | 2236 |  | 0.727 | A-10kvcrr4
Bi | MN2 | Bi MN2 | 1 | KE | 1983 |  | 0.01 | A-AUGQNT
Bi | MN3 | Bi MN3 | 1 | KE | 2106.5 |  | 0.018 | A-10kvcrr4
Bi | MN4 | Bi MN4 | 1 | KE | 2034 |  | 0.113 | A-10kvcrr4
Bi | MN5 | Bi MN5 | 1 | KE | 1956.5 |  | 0.033 | A-10kvcrr4
Bi | MN6 | Bi MN6 | 1 | KE | 1930.5 |  | 0.323 | A-10kvcrr4
Bi | MN7 | Bi MN7 | 1 | KE | 1751 |  | 0.075 | A-10kvcrr4
Bi | MN8 | Bi MN8 | 1 | KE | 1652 |  | 0.18 | A-10kvcrr4
Bi | NO1 | Bi NO1 | 1 | KE | 269 |  | 0.189 | A-10kvcrr4
Bi | NO1 | Bi NO1 | 1 | KE | 270.8 |  | 0.1 | A-ALSCOF
Bi | NO1 | Bi NO1 | 1 | KE | 270.8 |  | 0.1096 | A-ALTHERMO1
Bi | NO1 | Bi NO1 | 1 | KE | 268 |  | 0.01 | A-AUGQNT
Bi | NO2 | Bi NO2 | 1 | KE | 248 |  | 0.026 | A-10kvcrr4
Bi | NO2 | Bi NO2 | 1 | KE | 246.8 |  | 0.2 | A-ALSCOF
Bi | NO2 | Bi NO2 | 1 | KE | 246.8 |  | 0.21921 | A-ALTHERMO1
Bi | NO2 | Bi NO2 | 1 | KE | 245 |  | 0.02 | A-AUGQNT
Bi | NO3 | Bi NO3 | 1 | KE | 131 |  | 0.019 | A-10kvcrr4
Bi | NO3 | Bi NO3 | 1 | KE | 101 |  | 2.6 | A-ALSCOF
Bi | NO3 | Bi NO3 | 1 | KE | 101 |  | 2.8497 | A-ALTHERMO1
Bi | NO3 | Bi NO3 | 1 | KE | 101 |  | 0.26 | A-AUGQNT
Bi | NO4 | Bi NO4 | 1 | KE | 119.5 |  | 0.001 | A-10kvcrr4
Bi | NO5 | Bi NO5 | 1 | KE | 104 |  | 0.204 | A-10kvcrr4
Bi | NO6 | Bi NO6 | 1 | KE | 100 |  | 0.021 | A-10kvcrr4
Bi | NO7 | Bi NO7 | 1 | KE | 94.5 |  | 0.002 | A-10kvcrr4
Br | 3d | Br 3d | 0 | BE | 71 |  | 2.84 | A-ALSCOF
Br | 3d | Br 3d | 0 | BE | 71 |  | 2.7294 | A-ALTHERMO1
Br | 3d | Br 3d | 0 | BE | 68.1 |  | 2.84 | A-ALSCOF
Br | 3d | Br 3d | 0 | BE | 68.1 |  | 2.7294 | A-ALTHERMO1
Br | 3d | Br 3d | 0 | BE | 69.5 |  | 0.83 | A-ALWAGNER
Br | 3d | Br 3d | 0 | BE | 69.5 |  | 3.04 | A-MGSCOF
Br | 3d | Br 3d | 0 | BE | 69.5 |  | 0.83 | A-MGWAGNER
Br | 3d | Br 3d | 0 | BE | 68.1 |  | 2.84 | A-ALSCOF
Br | 3d | Br 3d | 0 | BE | 68.1 |  | 2.7294 | A-ALTHERMO1
Br | 3d3/2 | Br 3d3/2 | 0 | BE | 69.1 |  | 1.16 | A-ALSCOF
Br | 3d3/2 | Br 3d3/2 | 0 | BE | 69.1 |  | 1.1148 | A-ALTHERMO1
Br | 3d3/2 | Br 3d3/2 | 0 | BE | 70 |  | 1.24 | A-MGSCOF
Br | 3d5/2 | Br 3d5/2 | 0 | BE | 68.1 |  | 1.68 | A-ALSCOF
Br | 3d5/2 | Br 3d5/2 | 0 | BE | 68.1 |  | 1.6146 | A-ALTHERMO1
Br | 3d5/2 | Br 3d5/2 | 0 | BE | 69 |  | 1.8 | A-MGSCOF
Br | 3p | Br 3p | 0 | BE | 181.9 |  | 5.03 | A-ALSCOF
Br | 3p | Br 3p | 0 | BE | 181.9 |  | 6.2165 | A-ALTHERMO1
Br | 3p | Br 3p | 0 | BE | 185.5 |  | 1.254 | A-ALWAGNER
Br | 3p | Br 3p | 0 | BE | 185.5 |  | 4.42 | A-MGSCOF
Br | 3p | Br 3p | 0 | BE | 185.5 |  | 1.026 | A-MGWAGNER
Br | 3p1/2 | Br 3p1/2 | 0 | BE | 188.6 |  | 1.72 | A-ALSCOF
Br | 3p1/2 | Br 3p1/2 | 0 | BE | 188.6 |  | 2.1319 | A-ALTHERMO1
Br | 3p1/2 | Br 3p1/2 | 0 | BE | 189 |  | 1.5 | A-MGSCOF
Br | 3p3/2 | Br 3p3/2 | 0 | BE | 181.9 |  | 3.31 | A-ALSCOF
Br | 3p3/2 | Br 3p3/2 | 0 | BE | 181.9 |  | 4.0845 | A-ALTHERMO1
Br | 3p3/2 | Br 3p3/2 | 0 | BE | 182 |  | 2.92 | A-MGSCOF
Br | 3s | Br 3s | 0 | BE | 255.5 |  | 1.53 | A-ALSCOF
Br | 3s | Br 3s | 0 | BE | 255.5 |  | 1.1865 | A-ALTHERMO1
Br | 3s | Br 3s | 0 | BE | 256 |  | 1.26 | A-MGSCOF
Br | LM1 | Br LM1 | 1 | KE | 1442 |  | 0.03 | A-AUGQNT
Br | LM2 | Br LM2 | 1 | KE | 1389 |  | 0.05 | A-AUGQNT
Br | LM3 | Br LM3 | 1 | KE | 1285 |  | 0.03 | A-AUGQNT
Br | LM4 | Br LM4 | 1 | KE | 1270 |  | 0.04 | A-AUGQNT
Br | LM5 | Br LM5 | 1 | KE | 1318 |  | 0.02 | A-AUGQNT
Br | MN1 | Br MN1 | 1 | KE | 102 |  | 0.26 | A-AUGQNT
Br | MN2 | Br MN2 | 1 | KE | 108 |  | 0.1 | A-AUGQNT
Br | MN3 | Br MN3 | 1 | KE | 55 |  | 0.08 | A-AUGQNT
C | 1s | C 1s | 0 | BE | 284.8 |  | 1 | A-ALSCOF
C | 1s | C 1s | 0 | BE | 284.8 |  | 1 | A-ALTHERMO1
C | 1s | C 1s | 0 | BE | 285 |  | 0.25 | A-ALWAGNER
C | 1s | C 1s | 0 | BE | 285 |  | 1 | A-MGSCOF
C | 1s | C 1s | 0 | BE | 285 |  | 0.25 | A-MGWAGNER
C | 1s | C 1s | 0 | BE | 284.65 |  | 1 | A-ALSCOF
C | 1s | C 1s | 0 | BE | 284.65 |  | 1 | A-ALTHERMO1
C | KL1 | C KL1 | 1 | KE | 269.5 |  | 0.555 | A-10kvcrr4
C | KL1 | C KL1 | 1 | KE | 266 |  | 0.2 | A-ALSCOF
C | KL1 | C KL1 | 1 | KE | 266 |  | 0.19987 | A-ALTHERMO1
C | KL1 | C KL1 | 1 | KE | 266 |  | 0.6 | A-AUGQNT
Ca | 2p | Ca 2p | 0 | BE | 347 |  | 5.07 | A-ALSCOF
Ca | 2p | Ca 2p | 0 | BE | 347 |  | 5.9705 | A-ALTHERMO1
Ca | 2p | Ca 2p | 0 | BE | 347.9 |  | 5.07 | A-ALSCOF
Ca | 2p | Ca 2p | 0 | BE | 347.9 |  | 5.9705 | A-ALTHERMO1
Ca | 2p | Ca 2p | 0 | BE | 346.1 |  | 5.07 | A-ALSCOF
Ca | 2p | Ca 2p | 0 | BE | 346.1 |  | 5.9705 | A-ALTHERMO1
Ca | 2p | Ca 2p | 0 | BE | 348 |  | 5.07 | A-ALSCOF
Ca | 2p | Ca 2p | 0 | BE | 348 |  | 5.9705 | A-ALTHERMO1
Ca | 2p | Ca 2p | 0 | BE | 345.9 |  | 5.07 | A-ALSCOF
Ca | 2p | Ca 2p | 0 | BE | 345.9 |  | 5.9705 | A-ALTHERMO1
Ca | 2p | Ca 2p | 0 | BE | 348.5 |  | 1.58 | A-ALWAGNER
Ca | 2p | Ca 2p | 0 | BE | 348.5 |  | 5.13 | A-MGSCOF
Ca | 2p | Ca 2p | 0 | BE | 348.5 |  | 1.58 | A-MGWAGNER
Ca | 2p1/2 | Ca 2p1/2 | 0 | BE | 349.3 |  | 1.72 | A-ALSCOF
Ca | 2p1/2 | Ca 2p1/2 | 0 | BE | 349.3 |  | 2.0268 | A-ALTHERMO1
Ca | 2p1/2 | Ca 2p1/2 | 0 | BE | 350 |  | 0.53 | A-ALWAGNER
Ca | 2p1/2 | Ca 2p1/2 | 0 | BE | 350 |  | 1.74 | A-MGSCOF
Ca | 2p1/2 | Ca 2p1/2 | 0 | BE | 350 |  | 0.53 | A-MGWAGNER
Ca | 2p3/2 | Ca 2p3/2 | 0 | BE | 345.9 |  | 3.35 | A-ALSCOF
Ca | 2p3/2 | Ca 2p3/2 | 0 | BE | 345.9 |  | 3.9437 | A-ALTHERMO1
Ca | 2p3/2 | Ca 2p3/2 | 0 | BE | 347 |  | 1.05 | A-ALWAGNER
Ca | 2p3/2 | Ca 2p3/2 | 0 | BE | 347 |  | 3.39 | A-MGSCOF
Ca | 2p3/2 | Ca 2p3/2 | 0 | BE | 347 |  | 1.05 | A-MGWAGNER
Ca | 2s | Ca 2s | 0 | BE | 439 |  | 2.59 | A-ALSCOF
Ca | 2s | Ca 2s | 0 | BE | 439 |  | 2.1059 | A-ALTHERMO1
Ca | 2s | Ca 2s | 0 | BE | 439 |  | 0.517 | A-ALWAGNER
Ca | 2s | Ca 2s | 0 | BE | 439 |  | 2.21 | A-MGSCOF
Ca | 2s | Ca 2s | 0 | BE | 439 |  | 0.423 | A-MGWAGNER
Ca | 3p | Ca 3p | 0 | BE | 25 |  | 0.507 | A-ALSCOF
Ca | 3p | Ca 3p | 0 | BE | 25 |  | 0.51765 | A-ALTHERMO1
Ca | 3p | Ca 3p | 0 | BE | 25 |  | 0.499 | A-MGSCOF
Ca | 3s | Ca 3s | 0 | BE | 44 |  | 0.351 | A-ALSCOF
Ca | 3s | Ca 3s | 0 | BE | 44 |  | 0.31096 | A-ALTHERMO1
Ca | 3s | Ca 3s | 0 | BE | 44 |  | 0.305 | A-MGSCOF
Ca | LM1 | Ca LM1 | 1 | KE | 316 |  | 0.3 | A-ALSCOF
Ca | LM1 | Ca LM1 | 1 | KE | 316 |  | 0.30206 | A-ALTHERMO1
Ca | LM1 | Ca LM1 | 1 | KE | 333 |  | 0.14 | A-AUGQNT
Ca | LM2 | Ca LM2 | 1 | KE | 290 |  | 0.8 | A-ALSCOF
Ca | LM2 | Ca LM2 | 1 | KE | 290 |  | 0.80548 | A-ALTHERMO1
Ca | LM2 | Ca LM2 | 1 | KE | 298 |  | 0.43 | A-AUGQNT
Ca | LM3 | Ca LM3 | 1 | KE | 252 |  | 0.08 | A-AUGQNT
Cd | 3d | Cd 3d | 0 | BE | 405.8 |  | 20.22 | A-ALSCOF
Cd | 3d | Cd 3d | 0 | BE | 405.8 |  | 27.9452 | A-ALTHERMO1
Cd | 3d | Cd 3d | 0 | BE | 404.2 |  | 20.22 | A-ALSCOF
Cd | 3d | Cd 3d | 0 | BE | 404.2 |  | 27.9452 | A-ALTHERMO1
Cd | 3d | Cd 3d | 0 | BE | 405.3 |  | 20.22 | A-ALSCOF
Cd | 3d | Cd 3d | 0 | BE | 405.3 |  | 27.9452 | A-ALTHERMO1
Cd | 3d | Cd 3d | 0 | BE | 405.1 |  | 20.22 | A-ALSCOF
Cd | 3d | Cd 3d | 0 | BE | 405.1 |  | 27.9452 | A-ALTHERMO1
Cd | 3d | Cd 3d | 0 | BE | 405.3 |  | 20.22 | A-ALSCOF
Cd | 3d | Cd 3d | 0 | BE | 405.3 |  | 29 | A-ALTHERMO1
Cd | 3d | Cd 3d | 0 | BE | 408.5 |  | 20.13 | A-MGSCOF
Cd | 3d3/2 | Cd 3d3/2 | 0 | BE | 412 |  | 8.27 | A-ALSCOF
Cd | 3d3/2 | Cd 3d3/2 | 0 | BE | 412 |  | 12.5 | A-ALTHERMO1
Cd | 3d3/2 | Cd 3d3/2 | 0 | BE | 412 |  | 8.22 | A-MGSCOF
Cd | 3d5/2 | Cd 3d5/2 | 0 | BE | 405.3 |  | 11.95 | A-ALSCOF
Cd | 3d5/2 | Cd 3d5/2 | 0 | BE | 405.3 |  | 16.5 | A-ALTHERMO1
Cd | 3d5/2 | Cd 3d5/2 | 0 | BE | 405 |  | 3.5 | A-ALWAGNER
Cd | 3d5/2 | Cd 3d5/2 | 0 | BE | 405 |  | 11.91 | A-MGSCOF
Cd | 3d5/2 | Cd 3d5/2 | 0 | BE | 405 |  | 3.5 | A-MGWAGNER
Cd | 3p1/2 | Cd 3p1/2 | 0 | BE | 652 |  | 4.22 | A-ALSCOF
Cd | 3p1/2 | Cd 3p1/2 | 0 | BE | 652 |  | 4.15 | A-ALTHERMO1
Cd | 3p1/2 | Cd 3p1/2 | 0 | BE | 652 |  | 3.39 | A-MGSCOF
Cd | 3p3/2 | Cd 3p3/2 | 0 | BE | 618 |  | 8.5 | A-ALSCOF
Cd | 3p3/2 | Cd 3p3/2 | 0 | BE | 618 |  | 8.65 | A-ALTHERMO1
Cd | 3p3/2 | Cd 3p3/2 | 0 | BE | 618 |  | 1.76 | A-ALWAGNER
Cd | 3p3/2 | Cd 3p3/2 | 0 | BE | 618 |  | 6.96 | A-MGSCOF
Cd | 3p3/2 | Cd 3p3/2 | 0 | BE | 618 |  | 1.44 | A-MGWAGNER
Cd | 3s | Cd 3s | 0 | BE | 771 |  | 3.04 | A-ALSCOF
Cd | 3s | Cd 3s | 0 | BE | 771 |  | 2.95 | A-ALTHERMO1
Cd | 3s | Cd 3s | 0 | BE | 772 |  | 2.4 | A-MGSCOF
Cd | 4d | Cd 4d | 0 | BE | 11 |  | 1.888 | A-ALSCOF
Cd | 4d | Cd 4d | 0 | BE | 11 |  | 3.2 | A-ALTHERMO1
Cd | 4d | Cd 4d | 0 | BE | 11 |  | 1.817 | A-MGSCOF
Cd | 4p | Cd 4p | 0 | BE | 68 |  | 2.252 | A-ALSCOF
Cd | 4p | Cd 4p | 0 | BE | 68 |  | 2.7 | A-ALTHERMO1
Cd | 4p | Cd 4p | 0 | BE | 68 |  | 1.896 | A-MGSCOF
Cd | 4s | Cd 4s | 0 | BE | 109 |  | 0.692 | A-ALSCOF
Cd | 4s | Cd 4s | 0 | BE | 109 |  | 0.4619 | A-ALTHERMO1
Cd | 4s | Cd 4s | 0 | BE | 109 |  | 0.571 | A-MGSCOF
Cd | MN1 | Cd MN1 | 1 | KE | 385 |  | 0.084 | A-10kvcrr4
Cd | MN1 | Cd MN1 | 1 | KE | 384 |  | 6.2 | A-ALSCOF
Cd | MN1 | Cd MN1 | 1 | KE | 384 |  | 7.595 | A-ALTHERMO1
Cd | MN1 | Cd MN1 | 1 | KE | 382 |  | 0.62 | A-AUGQNT
Cd | MN2 | Cd MN2 | 1 | KE | 378 |  | 0.718 | A-10kvcrr4
Cd | MN2 | Cd MN2 | 1 | KE | 377.6 |  | 9 | A-ALSCOF
Cd | MN2 | Cd MN2 | 1 | KE | 377.6 |  | 10.9931 | A-ALTHERMO1
Cd | MN2 | Cd MN2 | 1 | KE | 376 |  | 0.9 | A-AUGQNT
Cd | MN3 | Cd MN3 | 1 | KE | 369 |  | 0.005 | A-10kvcrr4
Cd | MN3 | Cd MN3 | 1 | KE | 315 |  | 2.5 | A-ALSCOF
Cd | MN3 | Cd MN3 | 1 | KE | 315 |  | 2.9754 | A-ALTHERMO1
Cd | MN3 | Cd MN3 | 1 | KE | 350 |  | 0.2 | A-AUGQNT
Cd | MN4 | Cd MN4 | 1 | KE | 315 |  | 0.369 | A-10kvcrr4
Cd | MN4 | Cd MN4 | 1 | KE | 278 |  | 1 | A-ALSCOF
Cd | MN4 | Cd MN4 | 1 | KE | 278 |  | 1.1804 | A-ALTHERMO1
Cd | MN4 | Cd MN4 | 1 | KE | 315 |  | 0.25 | A-AUGQNT
Cd | MN5 | Cd MN5 | 1 | KE | 280.5 |  | 0.043 | A-10kvcrr4
Cd | MN5 | Cd MN5 | 1 | KE | 268 |  | 0.1 | A-AUGQNT
Cd | NO1 | Cd NO1 | 1 | KE | 44.5 |  | 0.076 | A-10kvcrr4
Cd | NO1 | Cd NO1 | 1 | KE | 101 |  | 0.26 | A-AUGQNT
Ce | 3d | Ce 3d | 0 | BE | 891 |  | 51.62 | A-ALSCOF
Ce | 3d | Ce 3d | 0 | BE | 891 |  | 61.447 | A-ALTHERMO1
Ce | 3d | Ce 3d | 0 | BE | 891 |  | 10 | A-ALWAGNER
Ce | 3d | Ce 3d | 0 | BE | 891 |  | 10 | A-MGWAGNER
Ce | 3d3/2 | Ce 3d3/2 | 0 | BE | 900 |  | 21.12 | A-ALSCOF
Ce | 3d3/2 | Ce 3d3/2 | 0 | BE | 900 |  | 24.919 | A-ALTHERMO1
Ce | 3d3/2 | Ce 3d3/2 | 0 | BE | 900 |  | 19.67 | A-MGSCOF
Ce | 3d5/2 | Ce 3d5/2 | 0 | BE | 882 |  | 30.5 | A-ALSCOF
Ce | 3d5/2 | Ce 3d5/2 | 0 | BE | 882 |  | 36.528 | A-ALTHERMO1
Ce | 3d5/2 | Ce 3d5/2 | 0 | BE | 882 |  | 28.57 | A-MGSCOF
Ce | 3p1/2 | Ce 3p1/2 | 0 | BE | 1271 |  | 5.66 | A-ALSCOF
Ce | 3p1/2 | Ce 3p1/2 | 0 | BE | 1271 |  | 6.13 | A-ALTHERMO1
Ce | 3p3/2 | Ce 3p3/2 | 0 | BE | 1184 |  | 12.53 | A-ALSCOF
Ce | 3p3/2 | Ce 3p3/2 | 0 | BE | 1184 |  | 14.3 | A-ALTHERMO1
Ce | 3p3/2 | Ce 3p3/2 | 0 | BE | 1184 |  | 9.67 | A-MGSCOF
Ce | 4d | Ce 4d | 0 | BE | 110 |  | 6.93 | A-ALSCOF
Ce | 4d | Ce 4d | 0 | BE | 110 |  | 11.2487 | A-ALTHERMO1
Ce | 4d | Ce 4d | 0 | BE | 110 |  | 2.2 | A-ALWAGNER
Ce | 4d | Ce 4d | 0 | BE | 110 |  | 6.32 | A-MGSCOF
Ce | 4d | Ce 4d | 0 | BE | 110 |  | 1.8 | A-MGWAGNER
Ce | 4d3/2 | Ce 4d3/2 | 0 | BE | 112 |  | 2.84 | A-ALSCOF
Ce | 4d3/2 | Ce 4d3/2 | 0 | BE | 112 |  | 3.1262 | A-ALTHERMO1
Ce | 4d3/2 | Ce 4d3/2 | 0 | BE | 112 |  | 2.58 | A-MGSCOF
Ce | 4d5/2 | Ce 4d5/2 | 0 | BE | 108 |  | 4.09 | A-ALSCOF
Ce | 4d5/2 | Ce 4d5/2 | 0 | BE | 108 |  | 4.4936 | A-ALTHERMO1
Ce | 4d5/2 | Ce 4d5/2 | 0 | BE | 108 |  | 3.74 | A-MGSCOF
Ce | 4p1/2 | Ce 4p1/2 | 0 | BE | 222 |  | 1.47 | A-ALSCOF
Ce | 4p1/2 | Ce 4p1/2 | 0 | BE | 222 |  | 1.47 | A-ALTHERMO1
Ce | 4p1/2 | Ce 4p1/2 | 0 | BE | 222 |  | 1.18 | A-MGSCOF
Ce | 4p3/2 | Ce 4p3/2 | 0 | BE | 207 |  | 3.03 | A-ALSCOF
Ce | 4p3/2 | Ce 4p3/2 | 0 | BE | 207 |  | 3.03 | A-ALTHERMO1
Ce | 4p3/2 | Ce 4p3/2 | 0 | BE | 207 |  | 2.49 | A-MGSCOF
Ce | 4s | Ce 4s | 0 | BE | 290 |  | 1.24 | A-ALSCOF
Ce | 4s | Ce 4s | 0 | BE | 290 |  | 1.24 | A-ALTHERMO1
Ce | 4s | Ce 4s | 0 | BE | 290 |  | 1 | A-MGSCOF
Ce | 5p | Ce 5p | 0 | BE | 18 |  | 0.66 | A-ALSCOF
Ce | 5p | Ce 5p | 0 | BE | 18 |  | 0.6934 | A-ALTHERMO1
Ce | 5p | Ce 5p | 0 | BE | 18 |  | 0.546 | A-MGSCOF
Ce | 5s | Ce 5s | 0 | BE | 37 |  | 0.23 | A-ALSCOF
Ce | 5s | Ce 5s | 0 | BE | 37 |  | 0.24399 | A-ALTHERMO1
Ce | 5s | Ce 5s | 0 | BE | 37 |  | 0.189 | A-MGSCOF
Ce | MN1 | Ce MN1 | 1 | KE | 767 |  | 10 | A-ALSCOF
Ce | MN1 | Ce MN1 | 1 | KE | 767 |  | 10.9604 | A-ALTHERMO1
Ce | MN1 | Ce MN1 | 1 | KE | 767 |  | 0.01 | A-AUGQNT
Ce | MN2 | Ce MN2 | 1 | KE | 752 |  | 10 | A-ALSCOF
Ce | MN2 | Ce MN2 | 1 | KE | 752 |  | 10.9604 | A-ALTHERMO1
Ce | MN2 | Ce MN2 | 1 | KE | 752 |  | 0.01 | A-AUGQNT
Ce | MN3 | Ce MN3 | 1 | KE | 731 |  | 10 | A-ALSCOF
Ce | MN3 | Ce MN3 | 1 | KE | 731 |  | 10.9604 | A-ALTHERMO1
Ce | MN3 | Ce MN3 | 1 | KE | 731 |  | 0.001 | A-AUGQNT
Ce | MN4 | Ce MN4 | 1 | KE | 654 |  | 10 | A-ALSCOF
Ce | MN4 | Ce MN4 | 1 | KE | 654 |  | 10.9604 | A-ALTHERMO1
Ce | MN4 | Ce MN4 | 1 | KE | 654 |  | 0.04 | A-AUGQNT
Ce | MN5 | Ce MN5 | 1 | KE | 623 |  | 10 | A-ALSCOF
Ce | MN5 | Ce MN5 | 1 | KE | 623 |  | 10.9604 | A-ALTHERMO1
Ce | MN5 | Ce MN5 | 1 | KE | 623 |  | 0.01 | A-AUGQNT
Ce | NO1 | Ce NO1 | 1 | KE | 82 |  | 0.17 | A-AUGQNT
Cl | 2p | Cl 2p | 0 | BE | 200 |  | 1.51 | A-ALSCOF
Cl | 2p | Cl 2p | 0 | BE | 200 |  | 2.7412 | A-ALTHERMO1
Cl | 2p | Cl 2p | 0 | BE | 206.5 |  | 1.51 | A-ALSCOF
Cl | 2p | Cl 2p | 0 | BE | 206.5 |  | 2.7412 | A-ALTHERMO1
Cl | 2p | Cl 2p | 0 | BE | 208.68 |  | 1.51 | A-ALSCOF
Cl | 2p | Cl 2p | 0 | BE | 208.68 |  | 2.7412 | A-ALTHERMO1
Cl | 2p | Cl 2p | 0 | BE | 199.5 |  | 2.285 | A-ALSCOF
Cl | 2p | Cl 2p | 0 | BE | 199.5 |  | 2.7412 | A-ALTHERMO1
Cl | 2p | Cl 2p | 0 | BE | 200 |  | 0.73 | A-ALWAGNER
Cl | 2p | Cl 2p | 0 | BE | 200 |  | 2.36 | A-MGSCOF
Cl | 2p | Cl 2p | 0 | BE | 200 |  | 0.73 | A-MGWAGNER
Cl | 2p | Cl 2p | 0 | BE | 198.2 |  | 1.51 | A-ALSCOF
Cl | 2p | Cl 2p | 0 | BE | 198.2 |  | 2.7412 | A-ALTHERMO1
Cl | 2p1/2 | Cl 2p1/2 | 0 | BE | 200.6 |  | 0.775 | A-ALSCOF
Cl | 2p1/2 | Cl 2p1/2 | 0 | BE | 200.6 |  | 0.96119 | A-ALTHERMO1
Cl | 2p1/2 | Cl 2p1/2 | 0 | BE | 201 |  | 0.8 | A-MGSCOF
Cl | 2p3/2 | Cl 2p3/2 | 0 | BE | 199 |  | 1.51 | A-ALSCOF
Cl | 2p3/2 | Cl 2p3/2 | 0 | BE | 199 |  | 1.78 | A-ALTHERMO1
Cl | 2p3/2 | Cl 2p3/2 | 0 | BE | 199 |  | 1.56 | A-MGSCOF
Cl | 2s | Cl 2s | 0 | BE | 270 |  | 1.69 | A-ALSCOF
Cl | 2s | Cl 2s | 0 | BE | 270 |  | 1.5481 | A-ALTHERMO1
Cl | 2s | Cl 2s | 0 | BE | 270 |  | 0.407 | A-ALWAGNER
Cl | 2s | Cl 2s | 0 | BE | 270 |  | 1.48 | A-MGSCOF
Cl | 2s | Cl 2s | 0 | BE | 270 |  | 0.333 | A-MGWAGNER
Cl | 3s | Cl 3s | 0 | BE | 17 |  | 0.185 | A-ALSCOF
Cl | 3s | Cl 3s | 0 | BE | 17 |  | 0.10965 | A-ALTHERMO1
Cl | 3s | Cl 3s | 0 | BE | 17 |  | 0.163 | A-MGSCOF
Cl | LM1 | Cl LM1 | 1 | KE | 181 |  | 0.5 | A-ALSCOF
Cl | LM1 | Cl LM1 | 1 | KE | 181 |  | 0.54802 | A-ALTHERMO1
Cl | LM1 | Cl LM1 | 1 | KE | 185 |  | 0.005 | A-AUGQNT
Cl | LM2 | Cl LM2 | 1 | KE | 176 |  | 0.1 | A-AUGQNT
Cm | 4d3/2 | Cm 4d3/2 | 0 | BE | 919 |  | 11.88 | A-ALSCOF
Cm | 4d3/2 | Cm 4d3/2 | 0 | BE | 919 |  | 22.393 | A-ALTHERMO1
Cm | 4d3/2 | Cm 4d3/2 | 0 | BE | 919 |  | 8.45 | A-MGSCOF
Cm | 4d5/2 | Cm 4d5/2 | 0 | BE | 865 |  | 18.43 | A-ALSCOF
Cm | 4d5/2 | Cm 4d5/2 | 0 | BE | 865 |  | 36.343 | A-ALTHERMO1
Cm | 4d5/2 | Cm 4d5/2 | 0 | BE | 865 |  | 13.57 | A-MGSCOF
Cm | 4f5/2 | Cm 4f5/2 | 0 | BE | 487 |  | 27.45 | A-ALSCOF
Cm | 4f5/2 | Cm 4f5/2 | 0 | BE | 487 |  | 34.4166 | A-ALTHERMO1
Cm | 4f5/2 | Cm 4f5/2 | 0 | BE | 487 |  | 25.8 | A-MGSCOF
Cm | 4f7/2 | Cm 4f7/2 | 0 | BE | 473 |  | 34.97 | A-ALSCOF
Cm | 4f7/2 | Cm 4f7/2 | 0 | BE | 473 |  | 43.746 | A-ALTHERMO1
Cm | 4f7/2 | Cm 4f7/2 | 0 | BE | 473 |  | 33.09 | A-MGSCOF
Cm | 5d5/2 | Cm 5d5/2 | 0 | BE | 113 |  | 4.11 | A-ALSCOF
Cm | 5d5/2 | Cm 5d5/2 | 0 | BE | 113 |  | 4.5264 | A-ALTHERMO1
Cm | 5d5/2 | Cm 5d5/2 | 0 | BE | 113 |  | 3.25 | A-MGSCOF
Cm | 5p3/2 | Cm 5p3/2 | 0 | BE | 232 |  | 2.56 | A-ALSCOF
Cm | 5p3/2 | Cm 5p3/2 | 0 | BE | 232 |  | 2.9738 | A-ALTHERMO1
Cm | 5p3/2 | Cm 5p3/2 | 0 | BE | 232 |  | 2.02 | A-MGSCOF
Cm | 6p1/2 | Cm 6p1/2 | 0 | BE | 32 |  | 0.139 | A-ALSCOF
Cm | 6p1/2 | Cm 6p1/2 | 0 | BE | 32 |  | 0.14708 | A-ALTHERMO1
Cm | 6p1/2 | Cm 6p1/2 | 0 | BE | 32 |  | 0.104 | A-MGSCOF
Cm | 6p3/2 | Cm 6p3/2 | 0 | BE | 18 |  | 0.426 | A-ALSCOF
Cm | 6p3/2 | Cm 6p3/2 | 0 | BE | 18 |  | 0.44756 | A-ALTHERMO1
Cm | 6p3/2 | Cm 6p3/2 | 0 | BE | 18 |  | 0.34 | A-MGSCOF
Co | 2p | Co 2p | 0 | BE | 780 |  | 19.16 | A-ALSCOF
Co | 2p | Co 2p | 0 | BE | 780 |  | 18.2353 | A-ALTHERMO1
Co | 2p | Co 2p | 0 | BE | 780.3 |  | 19.16 | A-ALSCOF
Co | 2p | Co 2p | 0 | BE | 780.3 |  | 18.2353 | A-ALTHERMO1
Co | 2p | Co 2p | 0 | BE | 782 |  | 19.16 | A-ALSCOF
Co | 2p | Co 2p | 0 | BE | 782 |  | 18.2353 | A-ALTHERMO1
Co | 2p | Co 2p | 0 | BE | 780.4 |  | 19.16 | A-ALSCOF
Co | 2p | Co 2p | 0 | BE | 780.4 |  | 18.2353 | A-ALTHERMO1
Co | 2p | Co 2p | 0 | BE | 778.4 |  | 19.16 | A-ALSCOF
Co | 2p | Co 2p | 0 | BE | 778.4 |  | 18.2353 | A-ALTHERMO1
Co | 2p | Co 2p | 0 | BE | 788.5 |  | 3.8 | A-ALWAGNER
Co | 2p | Co 2p | 0 | BE | 788.5 |  | 3.8 | A-MGWAGNER
Co | 2p1/2 | Co 2p1/2 | 0 | BE | 793.39 |  | 6.54 | A-ALSCOF
Co | 2p1/2 | Co 2p1/2 | 0 | BE | 793.39 |  | 6.1906 | A-ALTHERMO1
Co | 2p1/2 | Co 2p1/2 | 0 | BE | 796 |  | 1.3 | A-ALWAGNER
Co | 2p1/2 | Co 2p1/2 | 0 | BE | 796 |  | 6.28 | A-MGSCOF
Co | 2p1/2 | Co 2p1/2 | 0 | BE | 796 |  | 1.3 | A-MGWAGNER
Co | 2p3/2 | Co 2p3/2 | 0 | BE | 778.4 |  | 12.62 | A-ALSCOF
Co | 2p3/2 | Co 2p3/2 | 0 | BE | 778.4 |  | 12.0447 | A-ALTHERMO1
Co | 2p3/2 | Co 2p3/2 | 0 | BE | 781 |  | 2.5 | A-ALWAGNER
Co | 2p3/2 | Co 2p3/2 | 0 | BE | 781 |  | 12.2 | A-MGSCOF
Co | 2p3/2 | Co 2p3/2 | 0 | BE | 781 |  | 2.5 | A-MGWAGNER
Co | 2s | Co 2s | 0 | BE | 924.5 |  | 4.88 | A-ALSCOF
Co | 2s | Co 2s | 0 | BE | 924.5 |  | 3.4824 | A-ALTHERMO1
Co | 2s | Co 2s | 0 | BE | 927 |  | 3.92 | A-MGSCOF
Co | 3p | Co 3p | 0 | BE | 59.1 |  | 1.93 | A-ALSCOF
Co | 3p | Co 3p | 0 | BE | 59.1 |  | 1.7412 | A-ALTHERMO1
Co | 3p | Co 3p | 0 | BE | 62 |  | 0.385 | A-ALWAGNER
Co | 3p | Co 3p | 0 | BE | 62 |  | 1.806 | A-MGSCOF
Co | 3p | Co 3p | 0 | BE | 62 |  | 0.315 | A-MGWAGNER
Co | 3p1/2 | Co 3p1/2 | 0 | BE | 61.5 |  | 0.66 | A-ALSCOF
Co | 3p1/2 | Co 3p1/2 | 0 | BE | 61.5 |  | 0.59543 | A-ALTHERMO1
Co | 3p1/2 | Co 3p1/2 | 0 | BE | 63 |  | 0.616 | A-MGSCOF
Co | 3p3/2 | Co 3p3/2 | 0 | BE | 59.1 |  | 1.27 | A-ALSCOF
Co | 3p3/2 | Co 3p3/2 | 0 | BE | 59.1 |  | 1.1457 | A-ALTHERMO1
Co | 3p3/2 | Co 3p3/2 | 0 | BE | 61 |  | 1.19 | A-MGSCOF
Co | 3s | Co 3s | 0 | BE | 101 |  | 0.818 | A-ALSCOF
Co | 3s | Co 3s | 0 | BE | 101 |  | 0.60588 | A-ALTHERMO1
Co | 3s | Co 3s | 0 | BE | 103 |  | 0.693 | A-MGSCOF
Co | LM1 | Co LM1 | 1 | KE | 790 |  | 0.021 | A-10kvcrr4
Co | LM1 | Co LM1 | 1 | KE | 789 |  | 0.8 | A-ALSCOF
Co | LM1 | Co LM1 | 1 | KE | 789 |  | 0.87683 | A-ALTHERMO1
Co | LM1 | Co LM1 | 1 | KE | 789 |  | 0.08 | A-AUGQNT
Co | LM2 | Co LM2 | 1 | KE | 774.5 |  | 0.44 | A-10kvcrr4
Co | LM2 | Co LM2 | 1 | KE | 774 |  | 3.2 | A-ALSCOF
Co | LM2 | Co LM2 | 1 | KE | 774 |  | 3.5073 | A-ALTHERMO1
Co | LM2 | Co LM2 | 1 | KE | 774 |  | 0.52 | A-AUGQNT
Co | LM3 | Co LM3 | 1 | KE | 711.5 |  | 0.453 | A-10kvcrr4
Co | LM3 | Co LM3 | 1 | KE | 717 |  | 2.1 | A-ALSCOF
Co | LM3 | Co LM3 | 1 | KE | 717 |  | 2.3017 | A-ALTHERMO1
Co | LM3 | Co LM3 | 1 | KE | 748 |  | 0.12 | A-AUGQNT
Co | LM4 | Co LM4 | 1 | KE | 673.5 |  | 0.011 | A-10kvcrr4
Co | LM4 | Co LM4 | 1 | KE | 655 |  | 1.2 | A-ALSCOF
Co | LM4 | Co LM4 | 1 | KE | 655 |  | 1.3153 | A-ALTHERMO1
Co | LM4 | Co LM4 | 1 | KE | 715 |  | 0.37 | A-AUGQNT
Co | LM5 | Co LM5 | 1 | KE | 657 |  | 0.034 | A-10kvcrr4
Co | LM5 | Co LM5 | 1 | KE | 649 |  | 1.2 | A-ALSCOF
Co | LM5 | Co LM5 | 1 | KE | 649 |  | 1.3153 | A-ALTHERMO1
Co | LM5 | Co LM5 | 1 | KE | 711 |  | 0.41 | A-AUGQNT
Co | LM6 | Co LM6 | 1 | KE | 649.5 |  | 0.32 | A-10kvcrr4
Co | LM6 | Co LM6 | 1 | KE | 619 |  | 1.1 | A-ALSCOF
Co | LM6 | Co LM6 | 1 | KE | 619 |  | 1.2056 | A-ALTHERMO1
Co | LM6 | Co LM6 | 1 | KE | 672 |  | 0.13 | A-AUGQNT
Co | LM7 | Co LM7 | 1 | KE | 618 |  | 0.02 | A-10kvcrr4
Co | LM7 | Co LM7 | 1 | KE | 605 |  | 0.7 | A-ALSCOF
Co | LM7 | Co LM7 | 1 | KE | 605 |  | 0.7 | A-ALTHERMO1
Co | LM7 | Co LM7 | 1 | KE | 649 |  | 0.3 | A-AUGQNT
Co | LM8 | Co LM8 | 1 | KE | 605 |  | 0.014 | A-10kvcrr4
Co | LM8 | Co LM8 | 1 | KE | 619 |  | 0.11 | A-AUGQNT
Co | LM9 | Co LM9 | 1 | KE | 607 |  | 0.06 | A-AUGQNT
Co | MN1 | Co MN1 | 1 | KE | 96 |  | 0.006 | A-10kvcrr4
Co | MN1 | Co MN1 | 1 | KE | 55 |  | 0.51 | A-AUGQNT
Co | MN2 | Co MN2 | 1 | KE | 54 |  | 0.331 | A-10kvcrr4
Cr | 2p | Cr 2p | 0 | BE | 576.7 |  | 11.67 | A-ALSCOF
Cr | 2p | Cr 2p | 0 | BE | 576.7 |  | 11.7647 | A-ALTHERMO1
Cr | 2p | Cr 2p | 0 | BE | 579.1 |  | 11.67 | A-ALSCOF
Cr | 2p | Cr 2p | 0 | BE | 579.1 |  | 11.7647 | A-ALTHERMO1
Cr | 2p | Cr 2p | 0 | BE | 574.3 |  | 11.67 | A-ALSCOF
Cr | 2p | Cr 2p | 0 | BE | 574.3 |  | 11.7647 | A-ALTHERMO1
Cr | 2p | Cr 2p | 0 | BE | 581.5 |  | 2.3 | A-ALWAGNER
Cr | 2p | Cr 2p | 0 | BE | 581.5 |  | 2.3 | A-MGWAGNER
Cr | 2p1/2 | Cr 2p1/2 | 0 | BE | 583.66 |  | 3.98 | A-ALSCOF
Cr | 2p1/2 | Cr 2p1/2 | 0 | BE | 583.66 |  | 4.0918 | A-ALTHERMO1
Cr | 2p1/2 | Cr 2p1/2 | 0 | BE | 586 |  | 0.8 | A-ALWAGNER
Cr | 2p1/2 | Cr 2p1/2 | 0 | BE | 586 |  | 3.92 | A-MGSCOF
Cr | 2p1/2 | Cr 2p1/2 | 0 | BE | 586 |  | 0.8 | A-MGWAGNER
Cr | 2p3/2 | Cr 2p3/2 | 0 | BE | 574.3 |  | 7.69 | A-ALSCOF
Cr | 2p3/2 | Cr 2p3/2 | 0 | BE | 574.3 |  | 7.6729 | A-ALTHERMO1
Cr | 2p3/2 | Cr 2p3/2 | 0 | BE | 577 |  | 1.5 | A-ALWAGNER
Cr | 2p3/2 | Cr 2p3/2 | 0 | BE | 577 |  | 7.6 | A-MGSCOF
Cr | 2p3/2 | Cr 2p3/2 | 0 | BE | 577 |  | 1.5 | A-MGWAGNER
Cr | 2s | Cr 2s | 0 | BE | 696 |  | 3.91 | A-ALSCOF
Cr | 2s | Cr 2s | 0 | BE | 696 |  | 2.8118 | A-ALTHERMO1
Cr | 2s | Cr 2s | 0 | BE | 698 |  | 3.23 | A-MGSCOF
Cr | 3p | Cr 3p | 0 | BE | 42.6 |  | 1.173 | A-ALSCOF
Cr | 3p | Cr 3p | 0 | BE | 42.6 |  | 1.0824 | A-ALTHERMO1
Cr | 3p | Cr 3p | 0 | BE | 45.5 |  | 0.231 | A-ALWAGNER
Cr | 3p | Cr 3p | 0 | BE | 45.5 |  | 1.122 | A-MGSCOF
Cr | 3p | Cr 3p | 0 | BE | 45.5 |  | 0.189 | A-MGWAGNER
Cr | 3p1/2 | Cr 3p1/2 | 0 | BE | 46 |  | 0.382 | A-MGSCOF
Cr | 3p3/2 | Cr 3p3/2 | 0 | BE | 45 |  | 0.74 | A-MGSCOF
Cr | 3s | Cr 3s | 0 | BE | 74.6 |  | 0.596 | A-ALSCOF
Cr | 3s | Cr 3s | 0 | BE | 74.6 |  | 0.44353 | A-ALTHERMO1
Cr | 3s | Cr 3s | 0 | BE | 77 |  | 0.511 | A-MGSCOF
Cr | LM1 | Cr LM1 | 1 | KE | 570.5 |  | 0.124 | A-10kvcrr4
Cr | LM1 | Cr LM1 | 1 | KE | 571 |  | 1.44 | A-ALSCOF
Cr | LM1 | Cr LM1 | 1 | KE | 571 |  | 1.434 | A-ALTHERMO1
Cr | LM1 | Cr LM1 | 1 | KE | 571 |  | 0.09 | A-AUGQNT
Cr | LM2 | Cr LM2 | 1 | KE | 528 |  | 0.378 | A-10kvcrr4
Cr | LM2 | Cr LM2 | 1 | KE | 529 |  | 2.18 | A-ALSCOF
Cr | LM2 | Cr LM2 | 1 | KE | 529 |  | 2.1709 | A-ALTHERMO1
Cr | LM2 | Cr LM2 | 1 | KE | 529 |  | 0.29 | A-AUGQNT
Cr | LM3 | Cr LM3 | 1 | KE | 490 |  | 0.357 | A-10kvcrr4
Cr | LM3 | Cr LM3 | 1 | KE | 489 |  | 3.15 | A-ALSCOF
Cr | LM3 | Cr LM3 | 1 | KE | 489 |  | 3.1368 | A-ALTHERMO1
Cr | LM3 | Cr LM3 | 1 | KE | 489 |  | 0.21 | A-AUGQNT
Cr | LM4 | Cr LM4 | 1 | KE | 481.5 |  | 0.068 | A-10kvcrr4
Cr | LM4 | Cr LM4 | 1 | KE | 459 |  | 1.5 | A-ALSCOF
Cr | LM4 | Cr LM4 | 1 | KE | 459 |  | 1.4937 | A-ALTHERMO1
Cr | LM4 | Cr LM4 | 1 | KE | 459 |  | 0.1 | A-AUGQNT
Cr | LM5 | Cr LM5 | 1 | KE | 460 |  | 0.021 | A-10kvcrr4
Cr | LM5 | Cr LM5 | 1 | KE | 447 |  | 0.9 | A-ALSCOF
Cr | LM5 | Cr LM5 | 1 | KE | 447 |  | 0.89623 | A-ALTHERMO1
Cr | LM5 | Cr LM5 | 1 | KE | 447 |  | 0.06 | A-AUGQNT
Cr | LM6 | Cr LM6 | 1 | KE | 448.5 |  | 0.015 | A-10kvcrr4
Cr | MN1 | Cr MN1 | 1 | KE | 50 |  | 0.032 | A-10kvcrr4
Cr | MN2 | Cr MN2 | 1 | KE | 37.5 |  | 0.308 | A-10kvcrr4
Cs | 3d3/2 | Cs 3d3/2 | 0 | BE | 738 |  | 16.46 | A-ALSCOF
Cs | 3d3/2 | Cs 3d3/2 | 0 | BE | 739.91 |  | 20.2387 | A-ALTHERMO1
Cs | 3d3/2 | Cs 3d3/2 | 0 | BE | 738 |  | 15.8 | A-MGSCOF
Cs | 3d5/2 | Cs 3d5/2 | 0 | BE | 726 |  | 23.76 | A-ALSCOF
Cs | 3d5/2 | Cs 3d5/2 | 0 | BE | 726 |  | 29.3907 | A-ALTHERMO1
Cs | 3d5/2 | Cs 3d5/2 | 0 | BE | 724.2 |  | 23.76 | A-ALSCOF
Cs | 3d5/2 | Cs 3d5/2 | 0 | BE | 724.2 |  | 29.3907 | A-ALTHERMO1
Cs | 3d5/2 | Cs 3d5/2 | 0 | BE | 726 |  | 23.76 | A-ALSCOF
Cs | 3d5/2 | Cs 3d5/2 | 0 | BE | 726 |  | 29.3907 | A-ALTHERMO1
Cs | 3d5/2 | Cs 3d5/2 | 0 | BE | 724 |  | 7.2 | A-ALWAGNER
Cs | 3d5/2 | Cs 3d5/2 | 0 | BE | 724 |  | 22.93 | A-MGSCOF
Cs | 3d5/2 | Cs 3d5/2 | 0 | BE | 724 |  | 7.2 | A-MGWAGNER
Cs | 3p1/2 | Cs 3p1/2 | 0 | BE | 1064 |  | 5.29 | A-ALSCOF
Cs | 3p1/2 | Cs 3p1/2 | 0 | BE | 1064 |  | 5.8845 | A-ALTHERMO1
Cs | 3p1/2 | Cs 3p1/2 | 0 | BE | 1064 |  | 4.04 | A-MGSCOF
Cs | 3p3/2 | Cs 3p3/2 | 0 | BE | 997 |  | 11.38 | A-ALSCOF
Cs | 3p3/2 | Cs 3p3/2 | 0 | BE | 997 |  | 13.8661 | A-ALTHERMO1
Cs | 3p3/2 | Cs 3p3/2 | 0 | BE | 997 |  | 8.94 | A-MGSCOF
Cs | 3s | Cs 3s | 0 | BE | 1216 |  | 3.73 | A-ALSCOF
Cs | 3s | Cs 3s | 0 | BE | 1216 |  | 2.7446 | A-ALTHERMO1
Cs | 4d | Cs 4d | 0 | BE | 76 |  | 5.25 | A-ALSCOF
Cs | 4d | Cs 4d | 0 | BE | 76 |  | 9.4936 | A-ALTHERMO1
Cs | 4d | Cs 4d | 0 | BE | 76 |  | 2.2 | A-ALWAGNER
Cs | 4d | Cs 4d | 0 | BE | 76 |  | 4.87 | A-MGSCOF
Cs | 4d | Cs 4d | 0 | BE | 76 |  | 1.8 | A-MGWAGNER
Cs | 4d3/2 | Cs 4d3/2 | 0 | BE | 77 |  | 1.99 | A-MGSCOF
Cs | 4d5/2 | Cs 4d5/2 | 0 | BE | 75 |  | 2.88 | A-MGSCOF
Cs | 4p1/2 | Cs 4p1/2 | 0 | BE | 170 |  | 1.27 | A-ALSCOF
Cs | 4p1/2 | Cs 4p1/2 | 0 | BE | 170 |  | 1.27 | A-ALTHERMO1
Cs | 4p1/2 | Cs 4p1/2 | 0 | BE | 170 |  | 1.03 | A-MGSCOF
Cs | 4p3/2 | Cs 4p3/2 | 0 | BE | 158 |  | 2.56 | A-ALSCOF
Cs | 4p3/2 | Cs 4p3/2 | 0 | BE | 158 |  | 2.56 | A-ALTHERMO1
Cs | 4p3/2 | Cs 4p3/2 | 0 | BE | 158 |  | 2.12 | A-MGSCOF
Cs | 4s | Cs 4s | 0 | BE | 230 |  | 1.08 | A-ALSCOF
Cs | 4s | Cs 4s | 0 | BE | 230 |  | 1.0353 | A-ALTHERMO1
Cs | 4s | Cs 4s | 0 | BE | 230 |  | 0.877 | A-MGSCOF
Cs | 5s | Cs 5s | 0 | BE | 24 |  | 0.152 | A-MGSCOF
Cs | MN1 | Cs MN1 | 1 | KE | 569.9 |  | 4.7 | A-ALSCOF
Cs | MN1 | Cs MN1 | 1 | KE | 569.9 |  | 5.9349 | A-ALTHERMO1
Cs | MN1 | Cs MN1 | 1 | KE | 568 |  | 0.19 | A-AUGQNT
Cs | MN2 | Cs MN2 | 1 | KE | 557 |  | 5.3 | A-ALSCOF
Cs | MN2 | Cs MN2 | 1 | KE | 557 |  | 6.6873 | A-ALTHERMO1
Cs | MN2 | Cs MN2 | 1 | KE | 571 |  | 0.11 | A-AUGQNT
Cs | MN3 | Cs MN3 | 1 | KE | 563 |  | 0.23 | A-AUGQNT
Cu | 2p | Cu 2p | 0 | BE | 932.8 |  | 25.39 | A-ALSCOF
Cu | 2p | Cu 2p | 0 | BE | 932.8 |  | 26.5129 | A-ALTHERMO1
Cu | 2p | Cu 2p | 0 | BE | 932.4 |  | 25.39 | A-ALSCOF
Cu | 2p | Cu 2p | 0 | BE | 932.4 |  | 26.5129 | A-ALTHERMO1
Cu | 2p | Cu 2p | 0 | BE | 936 |  | 25.39 | A-ALSCOF
Cu | 2p | Cu 2p | 0 | BE | 936 |  | 26.5129 | A-ALTHERMO1
Cu | 2p | Cu 2p | 0 | BE | 934.8 |  | 25.39 | A-ALSCOF
Cu | 2p | Cu 2p | 0 | BE | 934.8 |  | 26.5129 | A-ALTHERMO1
Cu | 2p | Cu 2p | 0 | BE | 932.3 |  | 25.39 | A-ALSCOF
Cu | 2p | Cu 2p | 0 | BE | 932.3 |  | 26.5129 | A-ALTHERMO1
Cu | 2p | Cu 2p | 0 | BE | 934.9 |  | 25.39 | A-ALSCOF
Cu | 2p | Cu 2p | 0 | BE | 934.9 |  | 26.5129 | A-ALTHERMO1
Cu | 2p | Cu 2p | 0 | BE | 932.6 |  | 25.39 | A-ALSCOF
Cu | 2p | Cu 2p | 0 | BE | 932.6 |  | 26.5129 | A-ALTHERMO1
Cu | 2p | Cu 2p | 0 | BE | 944 |  | 6.3 | A-ALWAGNER
Cu | 2p | Cu 2p | 0 | BE | 944 |  | 6.3 | A-MGWAGNER
Cu | 2p1/2 | Cu 2p1/2 | 0 | BE | 952.55 |  | 8.66 | A-ALSCOF
Cu | 2p1/2 | Cu 2p1/2 | 0 | BE | 952.55 |  | 8.3658 | A-ALTHERMO1
Cu | 2p1/2 | Cu 2p1/2 | 0 | BE | 954 |  | 2.1 | A-ALWAGNER
Cu | 2p1/2 | Cu 2p1/2 | 0 | BE | 954 |  | 8.18 | A-MGSCOF
Cu | 2p1/2 | Cu 2p1/2 | 0 | BE | 954 |  | 2.1 | A-MGWAGNER
Cu | 2p3/2 | Cu 2p3/2 | 0 | BE | 932.8 |  | 16.73 | A-ALSCOF
Cu | 2p3/2 | Cu 2p3/2 | 0 | BE | 932.8 |  | 18.1471 | A-ALTHERMO1
Cu | 2p3/2 | Cu 2p3/2 | 0 | BE | 934 |  | 4.2 | A-ALWAGNER
Cu | 2p3/2 | Cu 2p3/2 | 0 | BE | 934 |  | 15.87 | A-MGSCOF
Cu | 2p3/2 | Cu 2p3/2 | 0 | BE | 934 |  | 4.2 | A-MGWAGNER
Cu | 2s | Cu 2s | 0 | BE | 1098 |  | 5.46 | A-ALSCOF
Cu | 2s | Cu 2s | 0 | BE | 1098 |  | 3.9412 | A-ALTHERMO1
Cu | 2s | Cu 2s | 0 | BE | 1098 |  | 4.38 | A-MGSCOF
Cu | 3p | Cu 3p | 0 | BE | 74.9 |  | 2.478 | A-ALSCOF
Cu | 3p | Cu 3p | 0 | BE | 74.9 |  | 2.3153 | A-ALTHERMO1
Cu | 3p | Cu 3p | 0 | BE | 78 |  | 0.715 | A-ALWAGNER
Cu | 3p | Cu 3p | 0 | BE | 78 |  | 2.279 | A-MGSCOF
Cu | 3p | Cu 3p | 0 | BE | 78 |  | 0.585 | A-MGWAGNER
Cu | 3p1/2 | Cu 3p1/2 | 0 | BE | 77 |  | 0.848 | A-ALSCOF
Cu | 3p1/2 | Cu 3p1/2 | 0 | BE | 77 |  | 0.79233 | A-ALTHERMO1
Cu | 3p1/2 | Cu 3p1/2 | 0 | BE | 79 |  | 0.779 | A-MGSCOF
Cu | 3p3/2 | Cu 3p3/2 | 0 | BE | 74.9 |  | 1.63 | A-ALSCOF
Cu | 3p3/2 | Cu 3p3/2 | 0 | BE | 74.9 |  | 1.523 | A-ALTHERMO1
Cu | 3p3/2 | Cu 3p3/2 | 0 | BE | 77 |  | 1.5 | A-MGSCOF
Cu | 3s | Cu 3s | 0 | BE | 122 |  | 0.957 | A-ALSCOF
Cu | 3s | Cu 3s | 0 | BE | 122 |  | 0.73176 | A-ALTHERMO1
Cu | 3s | Cu 3s | 0 | BE | 124 |  | 0.805 | A-MGSCOF
Cu | LM1 | Cu LM1 | 1 | KE | 938.4 |  | 0.003 | A-10kvcrr4
Cu | LM1 | Cu LM1 | 1 | KE | 938.6 |  | 1.2 | A-ALSCOF
Cu | LM1 | Cu LM1 | 1 | KE | 938.6 |  | 1.3054 | A-ALTHERMO1
Cu | LM1 | Cu LM1 | 1 | KE | 937 |  | 0.12 | A-AUGQNT
Cu | LM2 | Cu LM2 | 1 | KE | 918.5 |  | 0.676 | A-10kvcrr4
Cu | LM2 | Cu LM2 | 1 | KE | 918.6 |  | 10.3 | A-ALSCOF
Cu | LM2 | Cu LM2 | 1 | KE | 918.6 |  | 11.4758 | A-ALTHERMO1
Cu | LM2 | Cu LM2 | 1 | KE | 918 |  | 0.63 | A-AUGQNT
Cu | LM3 | Cu LM3 | 1 | KE | 848 |  | 0.021 | A-10kvcrr4
Cu | LM3 | Cu LM3 | 1 | KE | 839 |  | 3.7 | A-ALSCOF
Cu | LM3 | Cu LM3 | 1 | KE | 839 |  | 4.3712 | A-ALTHERMO1
Cu | LM4 | Cu LM4 | 1 | KE | 840 |  | 0.35 | A-10kvcrr4
Cu | LM4 | Cu LM4 | 1 | KE | 797 |  | 1.2 | A-ALSCOF
Cu | LM4 | Cu LM4 | 1 | KE | 797 |  | 1.4486 | A-ALTHERMO1
Cu | LM5 | Cu LM5 | 1 | KE | 775.4 |  | 0.001 | A-10kvcrr4
Cu | LM5 | Cu LM5 | 1 | KE | 774 |  | 2.1 | A-ALSCOF
Cu | LM5 | Cu LM5 | 1 | KE | 774 |  | 2.5685 | A-ALTHERMO1
Cu | LM5 | Cu LM5 | 1 | KE | 839 |  | 0.37 | A-AUGQNT
Cu | LM6 | Cu LM6 | 1 | KE | 768 |  | 0.25 | A-10kvcrr4
Cu | LM6 | Cu LM6 | 1 | KE | 768 |  | 2.2 | A-ALSCOF
Cu | LM6 | Cu LM6 | 1 | KE | 768 |  | 2.6908 | A-ALTHERMO1
Cu | LM6 | Cu LM6 | 1 | KE | 797 |  | 0.12 | A-AUGQNT
Cu | LM7 | Cu LM7 | 1 | KE | 730.5 |  | 0.012 | A-10kvcrr4
Cu | LM7 | Cu LM7 | 1 | KE | 730.8 |  | 0.7 | A-ALSCOF
Cu | LM7 | Cu LM7 | 1 | KE | 730.8 |  | 0.86507 | A-ALTHERMO1
Cu | LM7 | Cu LM7 | 1 | KE | 774 |  | 0.21 | A-AUGQNT
Cu | LM8 | Cu LM8 | 1 | KE | 718.5 |  | 0.016 | A-10kvcrr4
Cu | LM8 | Cu LM8 | 1 | KE | 717 |  | 0.17 | A-ALSCOF
Cu | LM8 | Cu LM8 | 1 | KE | 717 |  | 0.17 | A-ALTHERMO1
Cu | LM8 | Cu LM8 | 1 | KE | 768 |  | 0.22 | A-AUGQNT
Cu | LM9 | Cu LM9 | 1 | KE | 731 |  | 0.07 | A-AUGQNT
Cu | MN1 | Cu MN1 | 1 | KE | 108.5 |  | 0.009 | A-10kvcrr4
Cu | MN1 | Cu MN1 | 1 | KE | 109 |  | 0.03 | A-AUGQNT
Cu | MN2 | Cu MN2 | 1 | KE | 63.5 |  | 0.311 | A-10kvcrr4
Cu | MN2 | Cu MN2 | 1 | KE | 64 |  | 0.38 | A-AUGQNT
Cu | MN3 | Cu MN3 | 1 | KE | 61 |  | 0.021 | A-10kvcrr4
Dy | 3d3/2 | Dy 3d3/2 | 0 | BE | 1334 |  | 36.65 | A-ALSCOF
Dy | 3d3/2 | Dy 3d3/2 | 0 | BE | 1334 |  | 34.847 | A-ALTHERMO1
Dy | 3d5/2 | Dy 3d5/2 | 0 | BE | 1295 |  | 52.83 | A-ALSCOF
Dy | 3d5/2 | Dy 3d5/2 | 0 | BE | 1295 |  | 56.783 | A-ALTHERMO1
Dy | 4d | Dy 4d | 0 | BE | 154 |  | 11.43 | A-ALSCOF
Dy | 4d | Dy 4d | 0 | BE | 154 |  | 13.8408 | A-ALTHERMO1
Dy | 4d | Dy 4d | 0 | BE | 154 |  | 2 | A-ALWAGNER
Dy | 4d | Dy 4d | 0 | BE | 154 |  | 9.92 | A-MGSCOF
Dy | 4d | Dy 4d | 0 | BE | 154 |  | 2 | A-MGWAGNER
Dy | 4p1/2 | Dy 4p1/2 | 0 | BE | 329 |  | 1.88 | A-ALSCOF
Dy | 4p1/2 | Dy 4p1/2 | 0 | BE | 329 |  | 1.88 | A-ALTHERMO1
Dy | 4p1/2 | Dy 4p1/2 | 0 | BE | 329 |  | 1.45 | A-MGSCOF
Dy | 4p3/2 | Dy 4p3/2 | 0 | BE | 293 |  | 4.12 | A-ALSCOF
Dy | 4p3/2 | Dy 4p3/2 | 0 | BE | 293 |  | 4.12 | A-ALTHERMO1
Dy | 4p3/2 | Dy 4p3/2 | 0 | BE | 293 |  | 0.6 | A-ALWAGNER
Dy | 4p3/2 | Dy 4p3/2 | 0 | BE | 293 |  | 3.3 | A-MGSCOF
Dy | 4p3/2 | Dy 4p3/2 | 0 | BE | 293 |  | 0.6 | A-MGWAGNER
Dy | 4s | Dy 4s | 0 | BE | 412 |  | 1.58 | A-ALSCOF
Dy | 4s | Dy 4s | 0 | BE | 412 |  | 1.58 | A-ALTHERMO1
Dy | 4s | Dy 4s | 0 | BE | 412 |  | 1.25 | A-MGSCOF
Dy | 5p | Dy 5p | 0 | BE | 26 |  | 0.821 | A-ALSCOF
Dy | 5p | Dy 5p | 0 | BE | 26 |  | 0.86608 | A-ALTHERMO1
Dy | 5p | Dy 5p | 0 | BE | 26 |  | 0.663 | A-MGSCOF
Dy | 5s | Dy 5s | 0 | BE | 63 |  | 0.287 | A-ALSCOF
Dy | 5s | Dy 5s | 0 | BE | 63 |  | 0.30846 | A-ALTHERMO1
Dy | 5s | Dy 5s | 0 | BE | 63 |  | 0.232 | A-MGSCOF
Er | 4d | Er 4d | 0 | BE | 169 |  | 12.56 | A-ALSCOF
Er | 4d | Er 4d | 0 | BE | 169 |  | 14.5554 | A-ALTHERMO1
Er | 4d | Er 4d | 0 | BE | 169 |  | 2 | A-ALWAGNER
Er | 4d | Er 4d | 0 | BE | 169 |  | 10.76 | A-MGSCOF
Er | 4d | Er 4d | 0 | BE | 169 |  | 2 | A-MGWAGNER
Er | 4p1/2 | Er 4p1/2 | 0 | BE | 362 |  | 1.95 | A-ALSCOF
Er | 4p1/2 | Er 4p1/2 | 0 | BE | 362 |  | 1.95 | A-ALTHERMO1
Er | 4p1/2 | Er 4p1/2 | 0 | BE | 362 |  | 1.49 | A-MGSCOF
Er | 4p3/2 | Er 4p3/2 | 0 | BE | 320 |  | 4.37 | A-ALSCOF
Er | 4p3/2 | Er 4p3/2 | 0 | BE | 320 |  | 4.37 | A-ALTHERMO1
Er | 4p3/2 | Er 4p3/2 | 0 | BE | 320 |  | 0.6 | A-ALWAGNER
Er | 4p3/2 | Er 4p3/2 | 0 | BE | 320 |  | 3.48 | A-MGSCOF
Er | 4p3/2 | Er 4p3/2 | 0 | BE | 320 |  | 0.6 | A-MGWAGNER
Er | 4s | Er 4s | 0 | BE | 451 |  | 1.64 | A-ALSCOF
Er | 4s | Er 4s | 0 | BE | 451 |  | 1.64 | A-ALTHERMO1
Er | 4s | Er 4s | 0 | BE | 451 |  | 1.29 | A-MGSCOF
Er | 5p | Er 5p | 0 | BE | 25 |  | 0.849 | A-ALSCOF
Er | 5p | Er 5p | 0 | BE | 25 |  | 0.89516 | A-ALTHERMO1
Er | 5p | Er 5p | 0 | BE | 25 |  | 0.683 | A-MGSCOF
Er | 5s | Er 5s | 0 | BE | 61 |  | 0.298 | A-ALSCOF
Er | 5s | Er 5s | 0 | BE | 61 |  | 0.31996 | A-ALTHERMO1
Er | 5s | Er 5s | 0 | BE | 61 |  | 0.24 | A-MGSCOF
Er | MN1 | Er MN1 | 1 | KE | 1428 |  | 0.085 | A-10kvcrr4
Er | MN1 | Er MN1 | 1 | KE | 1387 |  | 0.04 | A-AUGQNT
Er | MN2 | Er MN2 | 1 | KE | 1383.5 |  | 0.321 | A-10kvcrr4
Er | MN2 | Er MN2 | 1 | KE | 1215 |  | 0.05 | A-ALSCOF
Er | MN2 | Er MN2 | 1 | KE | 1215 |  | 0.054802 | A-ALTHERMO1
Er | MN2 | Er MN2 | 1 | KE | 1215 |  | 0.05 | A-AUGQNT
Er | MN3 | Er MN3 | 1 | KE | 1208.5 |  | 0.796 | A-10kvcrr4
Er | MN3 | Er MN3 | 1 | KE | 1037 |  | 0.06 | A-ALSCOF
Er | MN3 | Er MN3 | 1 | KE | 1037 |  | 0.065763 | A-ALTHERMO1
Er | MN3 | Er MN3 | 1 | KE | 1037 |  | 0.06 | A-AUGQNT
Er | MN4 | Er MN4 | 1 | KE | 1039.5 |  | 0.616 | A-10kvcrr4
Er | MN4 | Er MN4 | 1 | KE | 902 |  | 0.02 | A-ALSCOF
Er | MN4 | Er MN4 | 1 | KE | 902 |  | 0.021921 | A-ALTHERMO1
Er | MN4 | Er MN4 | 1 | KE | 902 |  | 0.02 | A-AUGQNT
Er | MN5 | Er MN5 | 1 | KE | 898.5 |  | 0.047 | A-10kvcrr4
Er | MN5 | Er MN5 | 1 | KE | 847 |  | 0.01 | A-ALSCOF
Er | MN5 | Er MN5 | 1 | KE | 847 |  | 0.01096 | A-ALTHERMO1
Er | MN5 | Er MN5 | 1 | KE | 847 |  | 0.01 | A-AUGQNT
Er | NO1 | Er NO1 | 1 | KE | 149 |  | 0.97 | A-10kvcrr4
Er | NO2 | Er NO2 | 1 | KE | 132 |  | 0.034 | A-10kvcrr4
Eu | 3d | Eu 3d | 0 | BE | 1151 |  | 73.15 | A-ALSCOF
Eu | 3d | Eu 3d | 0 | BE | 1151 |  | 80.59 | A-ALTHERMO1
Eu | 3d | Eu 3d | 0 | BE | 1151 |  | 5 | A-ALWAGNER
Eu | 3d | Eu 3d | 0 | BE | 1151 |  | 5 | A-MGWAGNER
Eu | 3d3/2 | Eu 3d3/2 | 0 | BE | 1166 |  | 29.91 | A-ALSCOF
Eu | 3d3/2 | Eu 3d3/2 | 0 | BE | 1166 |  | 31.794 | A-ALTHERMO1
Eu | 3d3/2 | Eu 3d3/2 | 0 | BE | 1166 |  | 28.2 | A-MGSCOF
Eu | 3d5/2 | Eu 3d5/2 | 0 | BE | 1136 |  | 43.24 | A-ALSCOF
Eu | 3d5/2 | Eu 3d5/2 | 0 | BE | 1136 |  | 48.796 | A-ALTHERMO1
Eu | 3d5/2 | Eu 3d5/2 | 0 | BE | 1136 |  | 40.82 | A-MGSCOF
Eu | 4d | Eu 4d | 0 | BE | 136 |  | 9.73 | A-ALSCOF
Eu | 4d | Eu 4d | 0 | BE | 136 |  | 12.8699 | A-ALTHERMO1
Eu | 4d | Eu 4d | 0 | BE | 136 |  | 2.2 | A-ALWAGNER
Eu | 4d | Eu 4d | 0 | BE | 136 |  | 8.6 | A-MGSCOF
Eu | 4d | Eu 4d | 0 | BE | 136 |  | 1.8 | A-MGWAGNER
Eu | 4p1/2 | Eu 4p1/2 | 0 | BE | 289 |  | 1.75 | A-ALSCOF
Eu | 4p1/2 | Eu 4p1/2 | 0 | BE | 289 |  | 1.75 | A-ALTHERMO1
Eu | 4p1/2 | Eu 4p1/2 | 0 | BE | 289 |  | 1.37 | A-MGSCOF
Eu | 4p3/2 | Eu 4p3/2 | 0 | BE | 261 |  | 3.72 | A-ALSCOF
Eu | 4p3/2 | Eu 4p3/2 | 0 | BE | 261 |  | 3.72 | A-ALTHERMO1
Eu | 4p3/2 | Eu 4p3/2 | 0 | BE | 261 |  | 3.01 | A-MGSCOF
Eu | 4s | Eu 4s | 0 | BE | 366 |  | 1.46 | A-ALSCOF
Eu | 4s | Eu 4s | 0 | BE | 366 |  | 1.46 | A-ALTHERMO1
Eu | 4s | Eu 4s | 0 | BE | 366 |  | 1.17 | A-MGSCOF
Eu | 5p | Eu 5p | 0 | BE | 24 |  | 0.77 | A-ALSCOF
Eu | 5p | Eu 5p | 0 | BE | 24 |  | 0.81145 | A-ALTHERMO1
Eu | 5p | Eu 5p | 0 | BE | 24 |  | 0.627 | A-MGSCOF
Eu | 5s | Eu 5s | 0 | BE | 34 |  | 0.268 | A-ALSCOF
Eu | 5s | Eu 5s | 0 | BE | 34 |  | 0.28387 | A-ALTHERMO1
Eu | 5s | Eu 5s | 0 | BE | 34 |  | 0.219 | A-MGSCOF
Eu | MN1 | Eu MN1 | 1 | KE | 1122 |  | 0.097 | A-10kvcrr4
Eu | MN2 | Eu MN2 | 1 | KE | 980.5 |  | 0.381 | A-10kvcrr4
Eu | MN3 | Eu MN3 | 1 | KE | 845.5 |  | 0.705 | A-10kvcrr4
Eu | MN4 | Eu MN4 | 1 | KE | 717 |  | 0.1 | A-10kvcrr4
Eu | MN5 | Eu MN5 | 1 | KE | 697 |  | 0.003 | A-10kvcrr4
Eu | NO1 | Eu NO1 | 1 | KE | 135 |  | 0.249 | A-10kvcrr4
Eu | NO2 | Eu NO2 | 1 | KE | 120.5 |  | 0.04 | A-10kvcrr4
Eu | NO3 | Eu NO3 | 1 | KE | 103 |  | 0.127 | A-10kvcrr4
Eu | NO4 | Eu NO4 | 1 | KE | 81.5 |  | 0.02 | A-10kvcrr4
F | 1s | F 1s | 0 | BE | 689 |  | 4.43 | A-ALSCOF
F | 1s | F 1s | 0 | BE | 689 |  | 4.1176 | A-ALTHERMO1
F | 1s | F 1s | 0 | BE | 686 |  | 4.43 | A-ALSCOF
F | 1s | F 1s | 0 | BE | 686 |  | 4.1176 | A-ALTHERMO1
F | 1s | F 1s | 0 | BE | 686 |  | 1 | A-ALWAGNER
F | 1s | F 1s | 0 | BE | 686 |  | 4.26 | A-MGSCOF
F | 1s | F 1s | 0 | BE | 686 |  | 1 | A-MGWAGNER
F | 1s | F 1s | 0 | BE | 685 |  | 4.43 | A-ALSCOF
F | 1s | F 1s | 0 | BE | 685 |  | 4.1176 | A-ALTHERMO1
F | 2s | F 2s | 0 | BE | 30 |  | 0.21 | A-ALSCOF
F | 2s | F 2s | 0 | BE | 30 |  | 0.22706 | A-ALTHERMO1
F | 2s | F 2s | 0 | BE | 30 |  | 0.044 | A-ALWAGNER
F | 2s | F 2s | 0 | BE | 30 |  | 0.199 | A-MGSCOF
F | 2s | F 2s | 0 | BE | 30 |  | 0.036 | A-MGWAGNER
F | KL1 | F KL1 | 1 | KE | 653 |  | 0.38 | A-ALSCOF
F | KL1 | F KL1 | 1 | KE | 653 |  | 0.39023 | A-ALTHERMO1
F | KL1 | F KL1 | 1 | KE | 653 |  | 0.38 | A-AUGQNT
F | KL2 | F KL2 | 1 | KE | 626 |  | 0.1 | A-ALSCOF
F | KL2 | F KL2 | 1 | KE | 626 |  | 0.10269 | A-ALTHERMO1
F | KL2 | F KL2 | 1 | KE | 626 |  | 0.1 | A-AUGQNT
F | KL3 | F KL3 | 1 | KE | 608 |  | 0.05 | A-ALSCOF
F | KL3 | F KL3 | 1 | KE | 608 |  | 0.051346 | A-ALTHERMO1
F | KL3 | F KL3 | 1 | KE | 608 |  | 0.05 | A-AUGQNT
Fe | 2p | Fe 2p | 0 | BE | 706.9 |  | 16.42 | A-ALSCOF
Fe | 2p | Fe 2p | 0 | BE | 706.9 |  | 14.3529 | A-ALTHERMO1
Fe | 2p | Fe 2p | 0 | BE | 716.5 |  | 3 | A-ALWAGNER
Fe | 2p | Fe 2p | 0 | BE | 716.5 |  | 3 | A-MGWAGNER
Fe | 2p | Fe 2p | 0 | BE | 710.8 |  | 16.42 | A-ALSCOF
Fe | 2p | Fe 2p | 0 | BE | 710.8 |  | 14.3529 | A-ALTHERMO1
Fe | 2p | Fe 2p | 0 | BE | 711.3 |  | 16.42 | A-ALSCOF
Fe | 2p | Fe 2p | 0 | BE | 711.3 |  | 14.3529 | A-ALTHERMO1
Fe | 2p | Fe 2p | 0 | BE | 714.1 |  | 16.42 | A-ALSCOF
Fe | 2p | Fe 2p | 0 | BE | 714.1 |  | 14.3529 | A-ALTHERMO1
Fe | 2p | Fe 2p | 0 | BE | 707.2 |  | 16.42 | A-ALSCOF
Fe | 2p | Fe 2p | 0 | BE | 707.2 |  | 14.3529 | A-ALTHERMO1
Fe | 2p1/2 | Fe 2p1/2 | 0 | BE | 720 |  | 5.6 | A-ALSCOF
Fe | 2p1/2 | Fe 2p1/2 | 0 | BE | 720 |  | 4.3765 | A-ALTHERMO1
Fe | 2p1/2 | Fe 2p1/2 | 0 | BE | 723 |  | 1 | A-ALWAGNER
Fe | 2p1/2 | Fe 2p1/2 | 0 | BE | 723 |  | 5.43 | A-MGSCOF
Fe | 2p1/2 | Fe 2p1/2 | 0 | BE | 723 |  | 1 | A-MGWAGNER
Fe | 2p3/2 | Fe 2p3/2 | 0 | BE | 706.9 |  | 10.82 | A-ALSCOF
Fe | 2p3/2 | Fe 2p3/2 | 0 | BE | 706.9 |  | 9.9765 | A-ALTHERMO1
Fe | 2p3/2 | Fe 2p3/2 | 0 | BE | 710 |  | 2 | A-ALWAGNER
Fe | 2p3/2 | Fe 2p3/2 | 0 | BE | 710 |  | 10.54 | A-MGSCOF
Fe | 2p3/2 | Fe 2p3/2 | 0 | BE | 710 |  | 2 | A-MGWAGNER
Fe | 2s | Fe 2s | 0 | BE | 844 |  | 4.57 | A-ALSCOF
Fe | 2s | Fe 2s | 0 | BE | 844 |  | 3.2706 | A-ALTHERMO1
Fe | 2s | Fe 2s | 0 | BE | 847 |  | 3.7 | A-MGSCOF
Fe | 3p | Fe 3p | 0 | BE | 52.9 |  | 1.669 | A-ALSCOF
Fe | 3p | Fe 3p | 0 | BE | 52.9 |  | 1.4941 | A-ALTHERMO1
Fe | 3p | Fe 3p | 0 | BE | 55.5 |  | 0.286 | A-ALWAGNER
Fe | 3p | Fe 3p | 0 | BE | 55.5 |  | 1.575 | A-MGSCOF
Fe | 3p | Fe 3p | 0 | BE | 55.5 |  | 0.234 | A-MGWAGNER
Fe | 3p1/2 | Fe 3p1/2 | 0 | BE | 53.9 |  | 0.569 | A-ALSCOF
Fe | 3p1/2 | Fe 3p1/2 | 0 | BE | 53.9 |  | 0.50938 | A-ALTHERMO1
Fe | 3p1/2 | Fe 3p1/2 | 0 | BE | 56 |  | 0.535 | A-MGSCOF
Fe | 3p3/2 | Fe 3p3/2 | 0 | BE | 52.9 |  | 1.1 | A-ALSCOF
Fe | 3p3/2 | Fe 3p3/2 | 0 | BE | 52.9 |  | 0.98474 | A-ALTHERMO1
Fe | 3p3/2 | Fe 3p3/2 | 0 | BE | 55 |  | 1.04 | A-MGSCOF
Fe | 3s | Fe 3s | 0 | BE | 93 |  | 0.745 | A-ALSCOF
Fe | 3s | Fe 3s | 0 | BE | 93 |  | 0.54824 | A-ALTHERMO1
Fe | 3s | Fe 3s | 0 | BE | 93 |  | 0.634 | A-MGSCOF
Fe | LM1 | Fe LM1 | 1 | KE | 717 |  | 0.013 | A-10kvcrr4
Fe | LM1 | Fe LM1 | 1 | KE | 716 |  | 0.4 | A-ALSCOF
Fe | LM1 | Fe LM1 | 1 | KE | 716 |  | 0.40013 | A-ALTHERMO1
Fe | LM1 | Fe LM1 | 1 | KE | 716 |  | 0.06 | A-AUGQNT
Fe | LM2 | Fe LM2 | 1 | KE | 703.5 |  | 0.278 | A-10kvcrr4
Fe | LM2 | Fe LM2 | 1 | KE | 703 |  | 1.36 | A-ALSCOF
Fe | LM2 | Fe LM2 | 1 | KE | 703 |  | 1.369 | A-ALTHERMO1
Fe | LM2 | Fe LM2 | 1 | KE | 703 |  | 0.38 | A-AUGQNT
Fe | LM3 | Fe LM3 | 1 | KE | 681 |  | 0.006 | A-10kvcrr4
Fe | LM3 | Fe LM3 | 1 | KE | 680 |  | 0.8 | A-ALSCOF
Fe | LM3 | Fe LM3 | 1 | KE | 680 |  | 0.70738 | A-ALTHERMO1
Fe | LM3 | Fe LM3 | 1 | KE | 680 |  | 0.08 | A-AUGQNT
Fe | LM4 | Fe LM4 | 1 | KE | 649 |  | 0.426 | A-10kvcrr4
Fe | LM4 | Fe LM4 | 1 | KE | 648 |  | 4.6 | A-ALSCOF
Fe | LM4 | Fe LM4 | 1 | KE | 648 |  | 4.6801 | A-ALTHERMO1
Fe | LM4 | Fe LM4 | 1 | KE | 648 |  | 0.46 | A-AUGQNT
Fe | LM5 | Fe LM5 | 1 | KE | 612 |  | 0.009 | A-10kvcrr4
Fe | LM5 | Fe LM5 | 1 | KE | 611 |  | 1.5 | A-ALSCOF
Fe | LM5 | Fe LM5 | 1 | KE | 611 |  | 1.5271 | A-ALTHERMO1
Fe | LM5 | Fe LM5 | 1 | KE | 611 |  | 0.15 | A-AUGQNT
Fe | LM6 | Fe LM6 | 1 | KE | 598.5 |  | 0.344 | A-10kvcrr4
Fe | LM6 | Fe LM6 | 1 | KE | 598 |  | 3.4 | A-ALSCOF
Fe | LM6 | Fe LM6 | 1 | KE | 598 |  | 3.4639 | A-ALTHERMO1
Fe | LM6 | Fe LM6 | 1 | KE | 598 |  | 0.34 | A-AUGQNT
Fe | LM7 | Fe LM7 | 1 | KE | 592 |  | 0.036 | A-10kvcrr4
Fe | LM7 | Fe LM7 | 1 | KE | 564 |  | 1.7 | A-ALSCOF
Fe | LM7 | Fe LM7 | 1 | KE | 564 |  | 1.7311 | A-ALTHERMO1
Fe | LM8 | Fe LM8 | 1 | KE | 564 |  | 0.02 | A-10kvcrr4
Fe | LM8 | Fe LM8 | 1 | KE | 551 |  | 1 | A-ALSCOF
Fe | LM8 | Fe LM8 | 1 | KE | 551 |  | 1.0177 | A-ALTHERMO1
Fe | LM8 | Fe LM8 | 1 | KE | 564 |  | 0.17 | A-AUGQNT
Fe | LM9 | Fe LM9 | 1 | KE | 550 |  | 0.014 | A-10kvcrr4
Fe | LM9 | Fe LM9 | 1 | KE | 551 |  | 0.1 | A-AUGQNT
Fe | MN1 | Fe MN1 | 1 | KE | 88 |  | 0.018 | A-10kvcrr4
Fe | MN1 | Fe MN1 | 1 | KE | 88 |  | 0.05 | A-AUGQNT
Fe | MN2 | Fe MN2 | 1 | KE | 48.5 |  | 0.352 | A-10kvcrr4
Fe | MN2 | Fe MN2 | 1 | KE | 49 |  | 0.55 | A-AUGQNT
Ga | 2p1/2 | Ga 2p1/2 | 0 | BE | 1144 |  | 11.09 | A-ALSCOF
Ga | 2p1/2 | Ga 2p1/2 | 0 | BE | 1144 |  | 10.8 | A-ALTHERMO1
Ga | 2p1/2 | Ga 2p1/2 | 0 | BE | 1144 |  | 10.56 | A-MGSCOF
Ga | 2p3/2 | Ga 2p3/2 | 0 | BE | 1117 |  | 21.4 | A-ALSCOF
Ga | 2p3/2 | Ga 2p3/2 | 0 | BE | 1117 |  | 22.7 | A-ALTHERMO1
Ga | 2p3/2 | Ga 2p3/2 | 0 | BE | 1117 |  | 5.4 | A-ALWAGNER
Ga | 2p3/2 | Ga 2p3/2 | 0 | BE | 1117 |  | 5.4 | A-MGWAGNER
Ga | 2p3/2 | Ga 2p3/2 | 0 | BE | 1117.5 |  | 21.4 | A-ALSCOF
Ga | 2p3/2 | Ga 2p3/2 | 0 | BE | 1117.5 |  | 22.7 | A-ALTHERMO1
Ga | 2p3/2 | Ga 2p3/2 | 0 | BE | 1117 |  | 21.4 | A-ALSCOF
Ga | 2p3/2 | Ga 2p3/2 | 0 | BE | 1117 |  | 22.7 | A-ALTHERMO1
Ga | 2s | Ga 2s | 0 | BE | 1301.6 |  | 6.07 | A-ALSCOF
Ga | 2s | Ga 2s | 0 | BE | 1301.6 |  | 3.1 | A-ALTHERMO1
Ga | 3d | Ga 3d | 0 | BE | 18.7 |  | 1.085 | A-ALSCOF
Ga | 3d | Ga 3d | 0 | BE | 18.7 |  | 1.4118 | A-ALTHERMO1
Ga | 3d | Ga 3d | 0 | BE | 20 |  | 0.31 | A-ALWAGNER
Ga | 3d | Ga 3d | 0 | BE | 20 |  | 1.193 | A-MGSCOF
Ga | 3d | Ga 3d | 0 | BE | 20 |  | 0.31 | A-MGWAGNER
Ga | 3d | Ga 3d | 0 | BE | 20.2 |  | 1.085 | A-ALSCOF
Ga | 3d | Ga 3d | 0 | BE | 20.2 |  | 1.4118 | A-ALTHERMO1
Ga | 3d | Ga 3d | 0 | BE | 19.2 |  | 1.085 | A-ALSCOF
Ga | 3d | Ga 3d | 0 | BE | 19.2 |  | 1.4118 | A-ALTHERMO1
Ga | 3p | Ga 3p | 0 | BE | 103.9 |  | 3.21 | A-ALSCOF
Ga | 3p | Ga 3p | 0 | BE | 103.9 |  | 3.1765 | A-ALTHERMO1
Ga | 3p | Ga 3p | 0 | BE | 106.5 |  | 0.924 | A-ALWAGNER
Ga | 3p | Ga 3p | 0 | BE | 106.5 |  | 2.913 | A-MGSCOF
Ga | 3p | Ga 3p | 0 | BE | 106.5 |  | 0.756 | A-MGWAGNER
Ga | 3p1/2 | Ga 3p1/2 | 0 | BE | 107.8 |  | 1.1 | A-ALSCOF
Ga | 3p1/2 | Ga 3p1/2 | 0 | BE | 107.8 |  | 1.0885 | A-ALTHERMO1
Ga | 3p1/2 | Ga 3p1/2 | 0 | BE | 108 |  | 0.993 | A-MGSCOF
Ga | 3p3/2 | Ga 3p3/2 | 0 | BE | 103.9 |  | 2.11 | A-ALSCOF
Ga | 3p3/2 | Ga 3p3/2 | 0 | BE | 103.9 |  | 2.088 | A-ALTHERMO1
Ga | 3p3/2 | Ga 3p3/2 | 0 | BE | 105 |  | 1.92 | A-MGSCOF
Ga | 3s | Ga 3s | 0 | BE | 159.5 |  | 1.13 | A-ALSCOF
Ga | 3s | Ga 3s | 0 | BE | 159.5 |  | 0.87273 | A-ALTHERMO1
Ga | 3s | Ga 3s | 0 | BE | 160 |  | 0.945 | A-MGSCOF
Ga | LM1 | Ga LM1 | 1 | KE | 1097.5 |  | 0.165 | A-10kvcrr4
Ga | LM1 | Ga LM1 | 1 | KE | 1094 |  | 3.3 | A-ALSCOF
Ga | LM1 | Ga LM1 | 1 | KE | 1094 |  | 3.6169 | A-ALTHERMO1
Ga | LM1 | Ga LM1 | 1 | KE | 1094 |  | 0.04 | A-AUGQNT
Ga | LM2 | Ga LM2 | 1 | KE | 1071 |  | 0.585 | A-10kvcrr4
Ga | LM2 | Ga LM2 | 1 | KE | 1066 |  | 5.8 | A-ALSCOF
Ga | LM2 | Ga LM2 | 1 | KE | 1066 |  | 6.357 | A-ALTHERMO1
Ga | LM2 | Ga LM2 | 1 | KE | 1066 |  | 0.07 | A-AUGQNT
Ga | LM3 | Ga LM3 | 1 | KE | 1055.5 |  | 0.068 | A-10kvcrr4
Ga | LM3 | Ga LM3 | 1 | KE | 1051 |  | 3.3 | A-ALSCOF
Ga | LM3 | Ga LM3 | 1 | KE | 1051 |  | 3.6169 | A-ALTHERMO1
Ga | LM3 | Ga LM3 | 1 | KE | 1051 |  | 0.04 | A-AUGQNT
Ga | LM4 | Ga LM4 | 1 | KE | 1003.5 |  | 0.059 | A-10kvcrr4
Ga | LM4 | Ga LM4 | 1 | KE | 1000 |  | 3.3 | A-ALSCOF
Ga | LM4 | Ga LM4 | 1 | KE | 1000 |  | 3.6169 | A-ALTHERMO1
Ga | LM4 | Ga LM4 | 1 | KE | 1000 |  | 0.04 | A-AUGQNT
Ga | LM5 | Ga LM5 | 1 | KE | 986.5 |  | 0.036 | A-10kvcrr4
Ga | LM5 | Ga LM5 | 1 | KE | 982 |  | 3.3 | A-ALSCOF
Ga | LM5 | Ga LM5 | 1 | KE | 982 |  | 3.6169 | A-ALTHERMO1
Ga | LM5 | Ga LM5 | 1 | KE | 982 |  | 0.04 | A-AUGQNT
Ga | LM6 | Ga LM6 | 1 | KE | 976 |  | 0.194 | A-10kvcrr4
Ga | LM6 | Ga LM6 | 1 | KE | 971 |  | 4.1 | A-ALSCOF
Ga | LM6 | Ga LM6 | 1 | KE | 971 |  | 4.4938 | A-ALTHERMO1
Ga | LM6 | Ga LM6 | 1 | KE | 971 |  | 0.05 | A-AUGQNT
Ga | LM7 | Ga LM7 | 1 | KE | 896 |  | 2.5 | A-ALSCOF
Ga | LM7 | Ga LM7 | 1 | KE | 896 |  | 2.7401 | A-ALTHERMO1
Ga | LM7 | Ga LM7 | 1 | KE | 896 |  | 0.03 | A-AUGQNT
Ga | LM8 | Ga LM8 | 1 | KE | 887 |  | 2.5 | A-ALSCOF
Ga | LM8 | Ga LM8 | 1 | KE | 887 |  | 2.7401 | A-ALTHERMO1
Ga | LM8 | Ga LM8 | 1 | KE | 887 |  | 0.03 | A-AUGQNT
Gd | 3d3/2 | Gd 3d3/2 | 0 | BE | 1219 |  | 31.98 | A-ALSCOF
Gd | 3d3/2 | Gd 3d3/2 | 0 | BE | 1219 |  | 32.882 | A-ALTHERMO1
Gd | 3d5/2 | Gd 3d5/2 | 0 | BE | 1186 |  | 46.23 | A-ALSCOF
Gd | 3d5/2 | Gd 3d5/2 | 0 | BE | 1186 |  | 51.282 | A-ALTHERMO1
Gd | 3d5/2 | Gd 3d5/2 | 0 | BE | 1186 |  | 3 | A-ALWAGNER
Gd | 3d5/2 | Gd 3d5/2 | 0 | BE | 1186 |  | 43.43 | A-MGSCOF
Gd | 4d | Gd 4d | 0 | BE | 141 |  | 10.4 | A-ALSCOF
Gd | 4d | Gd 4d | 0 | BE | 141 |  | 13.152 | A-ALTHERMO1
Gd | 4d | Gd 4d | 0 | BE | 141 |  | 2.2 | A-ALWAGNER
Gd | 4d | Gd 4d | 0 | BE | 141 |  | 9.14 | A-MGSCOF
Gd | 4d | Gd 4d | 0 | BE | 141 |  | 1.8 | A-MGWAGNER
Gd | 4p1/2 | Gd 4p1/2 | 0 | BE | 301 |  | 1.8 | A-ALSCOF
Gd | 4p1/2 | Gd 4p1/2 | 0 | BE | 301 |  | 1.8 | A-ALTHERMO1
Gd | 4p1/2 | Gd 4p1/2 | 0 | BE | 301 |  | 1.41 | A-MGSCOF
Gd | 4p3/2 | Gd 4p3/2 | 0 | BE | 270 |  | 3.88 | A-ALSCOF
Gd | 4p3/2 | Gd 4p3/2 | 0 | BE | 270 |  | 3.88 | A-ALTHERMO1
Gd | 4p3/2 | Gd 4p3/2 | 0 | BE | 270 |  | 3.13 | A-MGSCOF
Gd | 4s | Gd 4s | 0 | BE | 380 |  | 1.51 | A-ALSCOF
Gd | 4s | Gd 4s | 0 | BE | 380 |  | 1.51 | A-ALTHERMO1
Gd | 4s | Gd 4s | 0 | BE | 380 |  | 1.2 | A-MGSCOF
Gd | 5p | Gd 5p | 0 | BE | 21 |  | 0.847 | A-ALSCOF
Gd | 5p | Gd 5p | 0 | BE | 21 |  | 0.89123 | A-ALTHERMO1
Gd | 5p | Gd 5p | 0 | BE | 21 |  | 0.688 | A-MGSCOF
Gd | 5s | Gd 5s | 0 | BE | 36 |  | 0.288 | A-ALSCOF
Gd | 5s | Gd 5s | 0 | BE | 36 |  | 0.30536 | A-ALTHERMO1
Gd | 5s | Gd 5s | 0 | BE | 36 |  | 0.235 | A-MGSCOF
Gd | MN4 | Gd MN4 | 1 | KE | 884.5 |  | 1.165 | A-10kvcrr4
Gd | MN5 | Gd MN5 | 1 | KE | 864.5 |  | 0.033 | A-10kvcrr4
Gd | MN6 | Gd MN6 | 1 | KE | 756.5 |  | 0.096 | A-10kvcrr4
Gd | MN7 | Gd MN7 | 1 | KE | 644 |  | 0.015 | A-10kvcrr4
Gd | NO1 | Gd NO1 | 1 | KE | 140 |  | 0.272 | A-10kvcrr4
Gd | NO2 | Gd NO2 | 1 | KE | 132 |  | 0.005 | A-10kvcrr4
Gd | NO3 | Gd NO3 | 1 | KE | 125 |  | 0.004 | A-10kvcrr4
Gd | NO4 | Gd NO4 | 1 | KE | 110 |  | 0.098 | A-10kvcrr4
Gd | NO5 | Gd NO5 | 1 | KE | 86.5 |  | 0.013 | A-10kvcrr4
Ge | 2p1/2 | Ge 2p1/2 | 0 | BE | 1248 |  | 12.52 | A-ALSCOF
Ge | 2p1/2 | Ge 2p1/2 | 0 | BE | 1248 |  | 12.0718 | A-ALTHERMO1
Ge | 2p3/2 | Ge 2p3/2 | 0 | BE | 1217.2 |  | 24.15 | A-ALSCOF
Ge | 2p3/2 | Ge 2p3/2 | 0 | BE | 1217.2 |  | 25.2635 | A-ALTHERMO1
Ge | 2p3/2 | Ge 2p3/2 | 0 | BE | 1217 |  | 6.1 | A-ALWAGNER
Ge | 2p3/2 | Ge 2p3/2 | 0 | BE | 1221.5 |  | 24.15 | A-ALSCOF
Ge | 2p3/2 | Ge 2p3/2 | 0 | BE | 1221.5 |  | 25.2635 | A-ALTHERMO1
Ge | 3d | Ge 3d | 0 | BE | 29.5 |  | 1.42 | A-ALSCOF
Ge | 3d | Ge 3d | 0 | BE | 29.5 |  | 1.2941 | A-ALTHERMO1
Ge | 3d | Ge 3d | 0 | BE | 31.5 |  | 0.38 | A-ALWAGNER
Ge | 3d | Ge 3d | 0 | BE | 31.5 |  | 1.551 | A-MGSCOF
Ge | 3d | Ge 3d | 0 | BE | 31.5 |  | 0.38 | A-MGWAGNER
Ge | 3d | Ge 3d | 0 | BE | 32.5 |  | 1.42 | A-ALSCOF
Ge | 3d | Ge 3d | 0 | BE | 32.5 |  | 1.2941 | A-ALTHERMO1
Ge | 3d3/2 | Ge 3d3/2 | 0 | BE | 30.2 |  | 0.578 | A-ALSCOF
Ge | 3d3/2 | Ge 3d3/2 | 0 | BE | 30.2 |  | 0.52676 | A-ALTHERMO1
Ge | 3d3/2 | Ge 3d3/2 | 0 | BE | 32 |  | 0.631 | A-MGSCOF
Ge | 3d5/2 | Ge 3d5/2 | 0 | BE | 29.5 |  | 0.842 | A-ALSCOF
Ge | 3d5/2 | Ge 3d5/2 | 0 | BE | 29.5 |  | 0.76736 | A-ALTHERMO1
Ge | 3d5/2 | Ge 3d5/2 | 0 | BE | 31 |  | 0.92 | A-MGSCOF
Ge | 3p | Ge 3p | 0 | BE | 121.6 |  | 3.63 | A-ALSCOF
Ge | 3p | Ge 3p | 0 | BE | 121.6 |  | 3.4353 | A-ALTHERMO1
Ge | 3p | Ge 3p | 0 | BE | 126 |  | 1.001 | A-ALWAGNER
Ge | 3p | Ge 3p | 0 | BE | 126 |  | 3.26 | A-MGSCOF
Ge | 3p | Ge 3p | 0 | BE | 126 |  | 0.819 | A-MGWAGNER
Ge | 3p1/2 | Ge 3p1/2 | 0 | BE | 125.4 |  | 1.24 | A-ALSCOF
Ge | 3p1/2 | Ge 3p1/2 | 0 | BE | 125.4 |  | 1.1735 | A-ALTHERMO1
Ge | 3p1/2 | Ge 3p1/2 | 0 | BE | 128 |  | 1.11 | A-MGSCOF
Ge | 3p3/2 | Ge 3p3/2 | 0 | BE | 121.6 |  | 2.39 | A-ALSCOF
Ge | 3p3/2 | Ge 3p3/2 | 0 | BE | 121.6 |  | 2.2618 | A-ALTHERMO1
Ge | 3p3/2 | Ge 3p3/2 | 0 | BE | 124 |  | 2.15 | A-MGSCOF
Ge | 3s | Ge 3s | 0 | BE | 184 |  | 1.23 | A-ALSCOF
Ge | 3s | Ge 3s | 0 | BE | 181.5 |  | 0.94923 | A-ALTHERMO1
Ge | 3s | Ge 3s | 0 | BE | 184 |  | 1.02 | A-MGSCOF
Ge | L10 | Ge L10 | 1 | KE | 1054 |  | 8.7 | A-ALSCOF
Ge | L10 | Ge L10 | 1 | KE | 1054 |  | 8.5824 | A-ALTHERMO1
Ge | L11 | Ge L11 | 1 | KE | 1044 |  | 8.1 | A-ALSCOF
Ge | L11 | Ge L11 | 1 | KE | 1044 |  | 7.9905 | A-ALTHERMO1
Ge | L12 | Ge L12 | 1 | KE | 1026.5 |  | 2.4 | A-ALSCOF
Ge | L12 | Ge L12 | 1 | KE | 1026.5 |  | 2.3676 | A-ALTHERMO1
Ge | L13 | Ge L13 | 1 | KE | 991 |  | 2.7 | A-ALSCOF
Ge | L13 | Ge L13 | 1 | KE | 991 |  | 2.8012 | A-ALTHERMO1
Ge | L14 | Ge L14 | 1 | KE | 984 |  | 2.7 | A-ALSCOF
Ge | L14 | Ge L14 | 1 | KE | 984 |  | 2.8012 | A-ALTHERMO1
Ge | L15 | Ge L15 | 1 | KE | 962 |  | 4.7 | A-ALSCOF
Ge | L15 | Ge L15 | 1 | KE | 962 |  | 5.3247 | A-ALTHERMO1
Ge | L16 | Ge L16 | 1 | KE | 952 |  | 4.7 | A-ALSCOF
Ge | L16 | Ge L16 | 1 | KE | 952 |  | 5.3247 | A-ALTHERMO1
Ge | L17 | Ge L17 | 1 | KE | 905 |  | 1.7 | A-ALSCOF
Ge | L17 | Ge L17 | 1 | KE | 905 |  | 1.9499 | A-ALTHERMO1
Ge | L18 | Ge L18 | 1 | KE | 889 |  | 1.7 | A-ALSCOF
Ge | L18 | Ge L18 | 1 | KE | 889 |  | 1.9499 | A-ALTHERMO1
Ge | LM1 | Ge LM1 | 1 | KE | 951.5 |  | 0.128 | A-10kvcrr4
Ge | LM1 | Ge LM1 | 1 | KE | 1176.6 |  | 10.1 | A-ALSCOF
Ge | LM1 | Ge LM1 | 1 | KE | 1176.6 |  | 7.7029 | A-ALTHERMO1
Ge | LM1 | Ge LM1 | 1 | KE | 1175 |  | 0.03 | A-AUGQNT
Ge | LM2 | Ge LM2 | 1 | KE | 1160.5 |  | 0.012 | A-10kvcrr4
Ge | LM2 | Ge LM2 | 1 | KE | 1170.8 |  | 2.5 | A-ALSCOF
Ge | LM2 | Ge LM2 | 1 | KE | 1170.8 |  | 1.9067 | A-ALTHERMO1
Ge | LM2 | Ge LM2 | 1 | KE | 1144 |  | 0.07 | A-AUGQNT
Ge | LM3 | Ge LM3 | 1 | KE | 1146.5 |  | 0.52 | A-10kvcrr4
Ge | LM3 | Ge LM3 | 1 | KE | 1160 |  | 1.8 | A-ALSCOF
Ge | LM3 | Ge LM3 | 1 | KE | 1160 |  | 1.3728 | A-ALTHERMO1
Ge | LM3 | Ge LM3 | 1 | KE | 1128 |  | 0.05 | A-AUGQNT
Ge | LM4 | Ge LM4 | 1 | KE | 1130 |  | 0.067 | A-10kvcrr4
Ge | LM4 | Ge LM4 | 1 | KE | 1145.8 |  | 19.9 | A-ALSCOF
Ge | LM4 | Ge LM4 | 1 | KE | 1145.8 |  | 17.2056 | A-ALTHERMO1
Ge | LM4 | Ge LM4 | 1 | KE | 1073 |  | 0.03 | A-AUGQNT
Ge | LM5 | Ge LM5 | 1 | KE | 1112.5 |  | 0.003 | A-10kvcrr4
Ge | LM5 | Ge LM5 | 1 | KE | 1139 |  | 8.7 | A-ALSCOF
Ge | LM5 | Ge LM5 | 1 | KE | 1139 |  | 7.5221 | A-ALTHERMO1
Ge | LM5 | Ge LM5 | 1 | KE | 1053 |  | 0.03 | A-AUGQNT
Ge | LM6 | Ge LM6 | 1 | KE | 1094.5 |  | 0 | A-10kvcrr4
Ge | LM6 | Ge LM6 | 1 | KE | 1128.8 |  | 4.6 | A-ALSCOF
Ge | LM6 | Ge LM6 | 1 | KE | 1128.8 |  | 3.9772 | A-ALTHERMO1
Ge | LM6 | Ge LM6 | 1 | KE | 1043 |  | 0.04 | A-AUGQNT
Ge | LM7 | Ge LM7 | 1 | KE | 1075 |  | 0.029 | A-10kvcrr4
Ge | LM7 | Ge LM7 | 1 | KE | 1112.9 |  | 2.1 | A-ALSCOF
Ge | LM7 | Ge LM7 | 1 | KE | 1112.9 |  | 1.8157 | A-ALTHERMO1
Ge | LM7 | Ge LM7 | 1 | KE | 963 |  | 0.01 | A-AUGQNT
Ge | LM8 | Ge LM8 | 1 | KE | 1055 |  | 0.024 | A-10kvcrr4
Ge | LM8 | Ge LM8 | 1 | KE | 1082.6 |  | 0.9 | A-ALSCOF
Ge | LM8 | Ge LM8 | 1 | KE | 1082.6 |  | 0.82408 | A-ALTHERMO1
Ge | LM9 | Ge LM9 | 1 | KE | 1043.5 |  | 0.287 | A-10kvcrr4
Ge | LM9 | Ge LM9 | 1 | KE | 1075 |  | 1.5 | A-ALSCOF
Ge | LM9 | Ge LM9 | 1 | KE | 1075 |  | 1.3735 | A-ALTHERMO1
Ge | MN1 | Ge MN1 | 1 | KE | 88 |  | 0.026 | A-10kvcrr4
Ge | MN2 | Ge MN2 | 1 | KE | 53.5 |  | 0.007 | A-10kvcrr4
Ge | MN3 | Ge MN3 | 1 | KE | 49.5 |  | 0.05 | A-10kvcrr4
Hf | 4d | Hf 4d | 0 | BE | 218.5 |  | 14.97 | A-ALSCOF
Hf | 4d | Hf 4d | 0 | BE | 218.5 |  | 15.7265 | A-ALTHERMO1
Hf | 4d | Hf 4d | 0 | BE | 218.5 |  | 2.585 | A-ALWAGNER
Hf | 4d | Hf 4d | 0 | BE | 218.5 |  | 2.115 | A-MGWAGNER
Hf | 4d3/2 | Hf 4d3/2 | 0 | BE | 224 |  | 6.13 | A-ALSCOF
Hf | 4d3/2 | Hf 4d3/2 | 0 | BE | 224 |  | 6.4581 | A-ALTHERMO1
Hf | 4d3/2 | Hf 4d3/2 | 0 | BE | 224 |  | 1.023 | A-ALWAGNER
Hf | 4d3/2 | Hf 4d3/2 | 0 | BE | 224 |  | 5.1 | A-MGSCOF
Hf | 4d3/2 | Hf 4d3/2 | 0 | BE | 224 |  | 0.837 | A-MGWAGNER
Hf | 4d5/2 | Hf 4d5/2 | 0 | BE | 213 |  | 8.84 | A-ALSCOF
Hf | 4d5/2 | Hf 4d5/2 | 0 | BE | 213 |  | 9.2683 | A-ALTHERMO1
Hf | 4d5/2 | Hf 4d5/2 | 0 | BE | 213 |  | 1.562 | A-ALWAGNER
Hf | 4d5/2 | Hf 4d5/2 | 0 | BE | 213 |  | 7.42 | A-MGSCOF
Hf | 4d5/2 | Hf 4d5/2 | 0 | BE | 213 |  | 1.278 | A-MGWAGNER
Hf | 4f | Hf 4f | 0 | BE | 16.7 |  | 7.52 | A-ALSCOF
Hf | 4f | Hf 4f | 0 | BE | 16.7 |  | 7.9 | A-ALTHERMO1
Hf | 4f | Hf 4f | 0 | BE | 18 |  | 2.05 | A-ALWAGNER
Hf | 4f | Hf 4f | 0 | BE | 18 |  | 7.95 | A-MGSCOF
Hf | 4f | Hf 4f | 0 | BE | 18 |  | 2.05 | A-MGWAGNER
Hf | 4f5/2 | Hf 4f5/2 | 0 | BE | 18.4 |  | 3.32 | A-ALSCOF
Hf | 4f5/2 | Hf 4f5/2 | 0 | BE | 18.4 |  | 3.4898 | A-ALTHERMO1
Hf | 4f5/2 | Hf 4f5/2 | 0 | BE | 19 |  | 3.5 | A-MGSCOF
Hf | 4f7/2 | Hf 4f7/2 | 0 | BE | 16.7 |  | 4.2 | A-ALSCOF
Hf | 4f7/2 | Hf 4f7/2 | 0 | BE | 16.7 |  | 4.4103 | A-ALTHERMO1
Hf | 4f7/2 | Hf 4f7/2 | 0 | BE | 17 |  | 4.45 | A-MGSCOF
Hf | 4p1/2 | Hf 4p1/2 | 0 | BE | 437 |  | 2.06 | A-ALSCOF
Hf | 4p1/2 | Hf 4p1/2 | 0 | BE | 437 |  | 2.06 | A-ALTHERMO1
Hf | 4p1/2 | Hf 4p1/2 | 0 | BE | 437 |  | 1.53 | A-MGSCOF
Hf | 4p3/2 | Hf 4p3/2 | 0 | BE | 382 |  | 4.88 | A-ALSCOF
Hf | 4p3/2 | Hf 4p3/2 | 0 | BE | 382 |  | 4.88 | A-ALTHERMO1
Hf | 4p3/2 | Hf 4p3/2 | 0 | BE | 382 |  | 3.83 | A-MGSCOF
Hf | 4s | Hf 4s | 0 | BE | 537 |  | 1.76 | A-ALSCOF
Hf | 4s | Hf 4s | 0 | BE | 537 |  | 1.76 | A-ALTHERMO1
Hf | 4s | Hf 4s | 0 | BE | 537 |  | 1.36 | A-MGSCOF
Hf | 5p | Hf 5p | 0 | BE | 36 |  | 1.024 | A-ALSCOF
Hf | 5p | Hf 5p | 0 | BE | 36 |  | 1.0844 | A-ALTHERMO1
Hf | 5p | Hf 5p | 0 | BE | 33.5 |  | 0.815 | A-MGSCOF
Hf | 5p1 | Hf 5p1 | 0 | BE | 39.8 |  | 0.325 | A-ALSCOF
Hf | 5p1 | Hf 5p1 | 0 | BE | 39.8 |  | 0.34477 | A-ALTHERMO1
Hf | 5p1 | Hf 5p1 | 0 | BE | 37 |  | 0.253 | A-MGSCOF
Hf | 5p3/2 | Hf 5p3/2 | 0 | BE | 32.4 |  | 0.699 | A-ALSCOF
Hf | 5p3/2 | Hf 5p3/2 | 0 | BE | 32.4 |  | 0.73889 | A-ALTHERMO1
Hf | 5p3/2 | Hf 5p3/2 | 0 | BE | 30 |  | 0.562 | A-MGSCOF
Hf | 5s | Hf 5s | 0 | BE | 64 |  | 0.344 | A-ALSCOF
Hf | 5s | Hf 5s | 0 | BE | 64 |  | 0.3699 | A-ALTHERMO1
Hf | 5s | Hf 5s | 0 | BE | 64 |  | 0.276 | A-MGSCOF
Hg | 4d3/2 | Hg 4d3/2 | 0 | BE | 379 |  | 8.33 | A-ALSCOF
Hg | 4d3/2 | Hg 4d3/2 | 0 | BE | 379 |  | 9.3665 | A-ALTHERMO1
Hg | 4d3/2 | Hg 4d3/2 | 0 | BE | 379 |  | 6.6 | A-MGSCOF
Hg | 4d5/2 | Hg 4d5/2 | 0 | BE | 359 |  | 12.17 | A-ALSCOF
Hg | 4d5/2 | Hg 4d5/2 | 0 | BE | 359 |  | 13.6029 | A-ALTHERMO1
Hg | 4d5/2 | Hg 4d5/2 | 0 | BE | 359 |  | 2.365 | A-ALWAGNER
Hg | 4d5/2 | Hg 4d5/2 | 0 | BE | 359 |  | 9.79 | A-MGSCOF
Hg | 4d5/2 | Hg 4d5/2 | 0 | BE | 359 |  | 1.935 | A-MGWAGNER
Hg | 4f | Hg 4f | 0 | BE | 102 |  | 18.89 | A-ALSCOF
Hg | 4f | Hg 4f | 0 | BE | 102 |  | 21.166 | A-ALTHERMO1
Hg | 4f | Hg 4f | 0 | BE | 102 |  | 5.5 | A-ALWAGNER
Hg | 4f | Hg 4f | 0 | BE | 102 |  | 19.18 | A-MGSCOF
Hg | 4f | Hg 4f | 0 | BE | 102 |  | 5.5 | A-MGWAGNER
Hg | 4f5/2 | Hg 4f5/2 | 0 | BE | 104 |  | 8.32 | A-ALSCOF
Hg | 4f5/2 | Hg 4f5/2 | 0 | BE | 104 |  | 9.3325 | A-ALTHERMO1
Hg | 4f5/2 | Hg 4f5/2 | 0 | BE | 104 |  | 2.35 | A-ALWAGNER
Hg | 4f5/2 | Hg 4f5/2 | 0 | BE | 104 |  | 8.43 | A-MGSCOF
Hg | 4f5/2 | Hg 4f5/2 | 0 | BE | 104 |  | 2.35 | A-MGWAGNER
Hg | 4f7/2 | Hg 4f7/2 | 0 | BE | 100 |  | 10.57 | A-ALSCOF
Hg | 4f7/2 | Hg 4f7/2 | 0 | BE | 100 |  | 11.8335 | A-ALTHERMO1
Hg | 4f7/2 | Hg 4f7/2 | 0 | BE | 100 |  | 3.15 | A-ALWAGNER
Hg | 4f7/2 | Hg 4f7/2 | 0 | BE | 100 |  | 10.75 | A-MGSCOF
Hg | 4f7/2 | Hg 4f7/2 | 0 | BE | 100 |  | 3.15 | A-MGWAGNER
Hg | 4p1/2 | Hg 4p1/2 | 0 | BE | 681 |  | 2.14 | A-ALSCOF
Hg | 4p1/2 | Hg 4p1/2 | 0 | BE | 681 |  | 2.14 | A-ALTHERMO1
Hg | 4p1/2 | Hg 4p1/2 | 0 | BE | 681 |  | 1.52 | A-MGSCOF
Hg | 4p3/2 | Hg 4p3/2 | 0 | BE | 577 |  | 6.04 | A-ALSCOF
Hg | 4p3/2 | Hg 4p3/2 | 0 | BE | 577 |  | 6.04 | A-ALTHERMO1
Hg | 4p3/2 | Hg 4p3/2 | 0 | BE | 577 |  | 4.65 | A-MGSCOF
Hg | 4s | Hg 4s | 0 | BE | 803 |  | 1.94 | A-ALSCOF
Hg | 4s | Hg 4s | 0 | BE | 803 |  | 1.94 | A-ALTHERMO1
Hg | 4s | Hg 4s | 0 | BE | 803 |  | 1.45 | A-MGSCOF
Hg | 5p1 | Hg 5p1 | 0 | BE | 84 |  | 0.484 | A-ALSCOF
Hg | 5p1 | Hg 5p1 | 0 | BE | 84 |  | 0.52561 | A-ALTHERMO1
Hg | 5p1 | Hg 5p1 | 0 | BE | 84 |  | 0.368 | A-MGSCOF
Hg | 5p3/2 | Hg 5p3/2 | 0 | BE | 65 |  | 1.17 | A-ALSCOF
Hg | 5p3/2 | Hg 5p3/2 | 0 | BE | 65 |  | 1.2587 | A-ALTHERMO1
Hg | 5p3/2 | Hg 5p3/2 | 0 | BE | 65 |  | 0.935 | A-MGSCOF
Hg | 5s | Hg 5s | 0 | BE | 127 |  | 0.5 | A-ALSCOF
Hg | 5s | Hg 5s | 0 | BE | 127 |  | 0.55433 | A-ALTHERMO1
Hg | 5s | Hg 5s | 0 | BE | 127 |  | 0.397 | A-MGSCOF
Hg | MN1 | Hg MN1 | 1 | KE | 2160 |  | 0.01 | A-AUGQNT
Hg | MN2 | Hg MN2 | 1 | KE | 2078 |  | 0.01 | A-AUGQNT
Hg | NO1 | Hg NO1 | 1 | KE | 76 |  | 0.2 | A-AUGQNT
Ho | 4d | Ho 4d | 0 | BE | 161 |  | 12 | A-ALSCOF
Ho | 4d | Ho 4d | 0 | BE | 161 |  | 14.185 | A-ALTHERMO1
Ho | 4d | Ho 4d | 0 | BE | 161 |  | 2 | A-ALWAGNER
Ho | 4d | Ho 4d | 0 | BE | 161 |  | 10.35 | A-MGSCOF
Ho | 4d | Ho 4d | 0 | BE | 161 |  | 2 | A-MGWAGNER
Ho | 4p1/2 | Ho 4p1/2 | 0 | BE | 345 |  | 1.91 | A-ALSCOF
Ho | 4p1/2 | Ho 4p1/2 | 0 | BE | 345 |  | 1.91 | A-ALTHERMO1
Ho | 4p1/2 | Ho 4p1/2 | 0 | BE | 345 |  | 1.47 | A-MGSCOF
Ho | 4p3/2 | Ho 4p3/2 | 0 | BE | 306 |  | 4.24 | A-ALSCOF
Ho | 4p3/2 | Ho 4p3/2 | 0 | BE | 306 |  | 4.24 | A-ALTHERMO1
Ho | 4p3/2 | Ho 4p3/2 | 0 | BE | 306 |  | 0.6 | A-ALWAGNER
Ho | 4p3/2 | Ho 4p3/2 | 0 | BE | 306 |  | 3.39 | A-MGSCOF
Ho | 4p3/2 | Ho 4p3/2 | 0 | BE | 306 |  | 0.6 | A-MGWAGNER
Ho | 4s | Ho 4s | 0 | BE | 431 |  | 1.61 | A-ALSCOF
Ho | 4s | Ho 4s | 0 | BE | 431 |  | 1.61 | A-ALTHERMO1
Ho | 4s | Ho 4s | 0 | BE | 431 |  | 1.27 | A-MGSCOF
Ho | 5p | Ho 5p | 0 | BE | 20 |  | 0.836 | A-ALSCOF
Ho | 5p | Ho 5p | 0 | BE | 20 |  | 0.87921 | A-ALTHERMO1
Ho | 5p | Ho 5p | 0 | BE | 20 |  | 0.673 | A-MGSCOF
Ho | 5s | Ho 5s | 0 | BE | 51 |  | 0.293 | A-ALSCOF
Ho | 5s | Ho 5s | 0 | BE | 51 |  | 0.31302 | A-ALTHERMO1
Ho | 5s | Ho 5s | 0 | BE | 51 |  | 0.237 | A-MGSCOF
I | 3d3/2 | I 3d3/2 | 0 | BE | 630.4 |  | 13.77 | A-ALSCOF
I | 3d3/2 | I 3d3/2 | 0 | BE | 630.7 |  | 17.3513 | A-ALTHERMO1
I | 3d3/2 | I 3d3/2 | 0 | BE | 630 |  | 13.33 | A-MGSCOF
I | 3d5/2 | I 3d5/2 | 0 | BE | 619.2 |  | 19.87 | A-ALSCOF
I | 3d5/2 | I 3d5/2 | 0 | BE | 619.2 |  | 25.0643 | A-ALTHERMO1
I | 3d5/2 | I 3d5/2 | 0 | BE | 618.8 |  | 19.87 | A-ALSCOF
I | 3d5/2 | I 3d5/2 | 0 | BE | 618.8 |  | 25.0643 | A-ALTHERMO1
I | 3d5/2 | I 3d5/2 | 0 | BE | 619.9 |  | 19.87 | A-ALSCOF
I | 3d5/2 | I 3d5/2 | 0 | BE | 619.9 |  | 25.0643 | A-ALTHERMO1
I | 3d5/2 | I 3d5/2 | 0 | BE | 619 |  | 6 | A-ALWAGNER
I | 3d5/2 | I 3d5/2 | 0 | BE | 619 |  | 19.33 | A-MGSCOF
I | 3d5/2 | I 3d5/2 | 0 | BE | 619 |  | 6 | A-MGWAGNER
I | 3p1/2 | I 3p1/2 | 0 | BE | 930 |  | 5.06 | A-ALSCOF
I | 3p1/2 | I 3p1/2 | 0 | BE | 930 |  | 5.8505 | A-ALTHERMO1
I | 3p1/2 | I 3p1/2 | 0 | BE | 930 |  | 3.87 | A-MGSCOF
I | 3p3/2 | I 3p3/2 | 0 | BE | 873.6 |  | 10.62 | A-ALSCOF
I | 3p3/2 | I 3p3/2 | 0 | BE | 873.6 |  | 12.8942 | A-ALTHERMO1
I | 3p3/2 | I 3p3/2 | 0 | BE | 874 |  | 8.37 | A-MGSCOF
I | 3s | I 3s | 0 | BE | 1065 |  | 3.53 | A-ALSCOF
I | 3s | I 3s | 0 | BE | 1065 |  | 2.5897 | A-ALTHERMO1
I | 3s | I 3s | 0 | BE | 1071 |  | 2.75 | A-MGSCOF
I | 4d | I 4d | 0 | BE | 49.3 |  | 4.13 | A-ALSCOF
I | 4d | I 4d | 0 | BE | 49.3 |  | 6.2353 | A-ALTHERMO1
I | 4d | I 4d | 0 | BE | 51 |  | 1.584 | A-ALWAGNER
I | 4d | I 4d | 0 | BE | 51 |  | 3.87 | A-MGSCOF
I | 4d | I 4d | 0 | BE | 51 |  | 1.296 | A-MGWAGNER
I | 4d3/2 | I 4d3/2 | 0 | BE | 52 |  | 1.58 | A-MGSCOF
I | 4d5/2 | I 4d5/2 | 0 | BE | 50 |  | 2.29 | A-MGSCOF
I | 4p | I 4p | 0 | BE | 121.4 |  | 3.34 | A-ALSCOF
I | 4p | I 4p | 0 | BE | 121.4 |  | 3.6362 | A-ALTHERMO1
I | 4p | I 4p | 0 | BE | 123 |  | 2.773 | A-MGSCOF
I | 4s | I 4s | 0 | BE | 186 |  | 0.959 | A-ALSCOF
I | 4s | I 4s | 0 | BE | 186 |  | 0.89294 | A-ALTHERMO1
I | 4s | I 4s | 0 | BE | 186 |  | 0.785 | A-MGSCOF
I | 5s | I 5s | 0 | BE | 9.9 |  | 0.142 | A-ALSCOF
I | 5s | I 5s | 0 | BE | 9.9 |  | 0.14804 | A-ALTHERMO1
I | 5s | I 5s | 0 | BE | 16 |  | 0.118 | A-MGSCOF
I | MN1 | I MN1 | 1 | KE | 517.6 |  | 2.2 | A-ALSCOF
I | MN1 | I MN1 | 1 | KE | 517.6 |  | 2.7685 | A-ALTHERMO1
I | MN1 | I MN1 | 1 | KE | 519 |  | 0.22 | A-AUGQNT
I | MN2 | I MN2 | 1 | KE | 508.8 |  | 2.9 | A-ALSCOF
I | MN2 | I MN2 | 1 | KE | 508.8 |  | 3.6441 | A-ALTHERMO1
I | MN2 | I MN2 | 1 | KE | 511 |  | 0.29 | A-AUGQNT
I | NO1 | I NO1 | 1 | KE | 76 |  | 0.2 | A-AUGQNT
In | 3d | In 3d | 0 | BE | 444 |  | 22.54 | A-ALSCOF
In | 3d | In 3d | 0 | BE | 444 |  | 32.2353 | A-ALTHERMO1
In | 3d | In 3d | 0 | BE | 449 |  | 22.36 | A-MGSCOF
In | 3d | In 3d | 0 | BE | 446 |  | 22.54 | A-ALSCOF
In | 3d | In 3d | 0 | BE | 446 |  | 32.2353 | A-ALTHERMO1
In | 3d | In 3d | 0 | BE | 444.5 |  | 22.54 | A-ALSCOF
In | 3d | In 3d | 0 | BE | 444.5 |  | 32.2353 | A-ALTHERMO1
In | 3d | In 3d | 0 | BE | 444.8 |  | 22.54 | A-ALSCOF
In | 3d | In 3d | 0 | BE | 444.8 |  | 32.2353 | A-ALTHERMO1
In | 3d | In 3d | 0 | BE | 446.3 |  | 22.54 | A-ALSCOF
In | 3d | In 3d | 0 | BE | 446.3 |  | 32.2353 | A-ALTHERMO1
In | 3d | In 3d | 0 | BE | 444.5 |  | 22.54 | A-ALSCOF
In | 3d | In 3d | 0 | BE | 444.5 |  | 32.2353 | A-ALTHERMO1
In | 3d3/2 | In 3d3/2 | 0 | BE | 451.6 |  | 9.22 | A-ALSCOF
In | 3d3/2 | In 3d3/2 | 0 | BE | 451.6 |  | 13.1235 | A-ALTHERMO1
In | 3d3/2 | In 3d3/2 | 0 | BE | 453 |  | 9.13 | A-MGSCOF
In | 3d5/2 | In 3d5/2 | 0 | BE | 444 |  | 13.32 | A-ALSCOF
In | 3d5/2 | In 3d5/2 | 0 | BE | 444 |  | 19.1118 | A-ALTHERMO1
In | 3d5/2 | In 3d5/2 | 0 | BE | 445 |  | 3.9 | A-ALWAGNER
In | 3d5/2 | In 3d5/2 | 0 | BE | 445 |  | 13.23 | A-MGSCOF
In | 3d5/2 | In 3d5/2 | 0 | BE | 445 |  | 3.9 | A-MGWAGNER
In | 3p1/2 | In 3p1/2 | 0 | BE | 702.3 |  | 4.4 | A-ALSCOF
In | 3p1/2 | In 3p1/2 | 0 | BE | 702.3 |  | 5.323 | A-ALTHERMO1
In | 3p1/2 | In 3p1/2 | 0 | BE | 704 |  | 3.51 | A-MGSCOF
In | 3p3/2 | In 3p3/2 | 0 | BE | 664.8 |  | 8.93 | A-ALSCOF
In | 3p3/2 | In 3p3/2 | 0 | BE | 664.8 |  | 11.1782 | A-ALTHERMO1
In | 3p3/2 | In 3p3/2 | 0 | BE | 666 |  | 1.848 | A-ALWAGNER
In | 3p3/2 | In 3p3/2 | 0 | BE | 666 |  | 7.27 | A-MGSCOF
In | 3p3/2 | In 3p3/2 | 0 | BE | 666 |  | 1.512 | A-MGWAGNER
In | 3s | In 3s | 0 | BE | 827.1 |  | 3.16 | A-ALSCOF
In | 3s | In 3s | 0 | BE | 827.1 |  | 2.2792 | A-ALTHERMO1
In | 3s | In 3s | 0 | BE | 828 |  | 2.48 | A-MGSCOF
In | 4d | In 4d | 0 | BE | 17 |  | 2.275 | A-ALSCOF
In | 4d | In 4d | 0 | BE | 17 |  | 3.6009 | A-ALTHERMO1
In | 4d | In 4d | 0 | BE | 19 |  | 2.183 | A-MGSCOF
In | 4p | In 4p | 0 | BE | 78.7 |  | 2.448 | A-ALSCOF
In | 4p | In 4p | 0 | BE | 78.7 |  | 2.5677 | A-ALTHERMO1
In | 4p | In 4p | 0 | BE | 79 |  | 2.059 | A-MGSCOF
In | 4s | In 4s | 0 | BE | 122.8 |  | 0.742 | A-ALSCOF
In | 4s | In 4s | 0 | BE | 122.8 |  | 0.63765 | A-ALTHERMO1
In | 4s | In 4s | 0 | BE | 123 |  | 0.611 | A-MGSCOF
In | MN1 | In MN1 | 1 | KE | 411 |  | 0.074 | A-10kvcrr4
In | MN1 | In MN1 | 1 | KE | 403.4 |  | 0.88 | A-ALSCOF
In | MN1 | In MN1 | 1 | KE | 403.4 |  | 1.0789 | A-ALTHERMO1
In | MN1 | In MN1 | 1 | KE | 405 |  | 0.88 | A-AUGQNT
In | MN2 | In MN2 | 1 | KE | 404 |  | 0.946 | A-10kvcrr4
In | MN2 | In MN2 | 1 | KE | 334.8 |  | 0.21 | A-ALSCOF
In | MN2 | In MN2 | 1 | KE | 334.8 |  | 0.25147 | A-ALTHERMO1
In | MN2 | In MN2 | 1 | KE | 335 |  | 0.21 | A-AUGQNT
In | MN3 | In MN3 | 1 | KE | 393 |  | 0.025 | A-10kvcrr4
In | MN3 | In MN3 | 1 | KE | 297.8 |  | 0.08 | A-ALSCOF
In | MN3 | In MN3 | 1 | KE | 297.8 |  | 0.094789 | A-ALTHERMO1
In | MN3 | In MN3 | 1 | KE | 288 |  | 0.08 | A-AUGQNT
In | MN4 | In MN4 | 1 | KE | 334 |  | 0.379 | A-10kvcrr4
In | MN4 | In MN4 | 1 | KE | 222 |  | 0.02 | A-ALSCOF
In | MN4 | In MN4 | 1 | KE | 222 |  | 0.021921 | A-ALTHERMO1
In | MN4 | In MN4 | 1 | KE | 222 |  | 0.02 | A-AUGQNT
In | MN5 | In MN5 | 1 | KE | 298.5 |  | 0.041 | A-10kvcrr4
In | MN5 | In MN5 | 1 | KE | 195 |  | 0.02 | A-AUGQNT
In | NO1 | In NO1 | 1 | KE | 56.5 |  | 0.059 | A-10kvcrr4
Ir | 4d3/2 | Ir 4d3/2 | 0 | BE | 313 |  | 7.51 | A-ALSCOF
Ir | 4d3/2 | Ir 4d3/2 | 0 | BE | 313 |  | 7.5598 | A-ALTHERMO1
Ir | 4d3/2 | Ir 4d3/2 | 0 | BE | 313 |  | 6.05 | A-MGSCOF
Ir | 4d5/2 | Ir 4d5/2 | 0 | BE | 297 |  | 10.9 | A-ALSCOF
Ir | 4d5/2 | Ir 4d5/2 | 0 | BE | 297 |  | 10.9096 | A-ALTHERMO1
Ir | 4d5/2 | Ir 4d5/2 | 0 | BE | 297 |  | 2.024 | A-ALWAGNER
Ir | 4d5/2 | Ir 4d5/2 | 0 | BE | 297 |  | 8.9 | A-MGSCOF
Ir | 4d5/2 | Ir 4d5/2 | 0 | BE | 297 |  | 1.656 | A-MGWAGNER
Ir | 4f | Ir 4f | 0 | BE | 60.8 |  | 13.9 | A-ALSCOF
Ir | 4f | Ir 4f | 0 | BE | 60.8 |  | 13.9447 | A-ALTHERMO1
Ir | 4f | Ir 4f | 0 | BE | 63.5 |  | 3.95 | A-ALWAGNER
Ir | 4f | Ir 4f | 0 | BE | 63.5 |  | 14.33 | A-MGSCOF
Ir | 4f | Ir 4f | 0 | BE | 63.5 |  | 3.95 | A-MGWAGNER
Ir | 4f5/2 | Ir 4f5/2 | 0 | BE | 64 |  | 6.12 | A-ALSCOF
Ir | 4f5/2 | Ir 4f5/2 | 0 | BE | 64 |  | 6.1448 | A-ALTHERMO1
Ir | 4f5/2 | Ir 4f5/2 | 0 | BE | 65 |  | 1.7 | A-ALWAGNER
Ir | 4f5/2 | Ir 4f5/2 | 0 | BE | 65 |  | 6.3 | A-MGSCOF
Ir | 4f5/2 | Ir 4f5/2 | 0 | BE | 65 |  | 1.7 | A-MGWAGNER
Ir | 4f7/2 | Ir 4f7/2 | 0 | BE | 60.8 |  | 7.78 | A-ALSCOF
Ir | 4f7/2 | Ir 4f7/2 | 0 | BE | 60.8 |  | 7.7999 | A-ALTHERMO1
Ir | 4f7/2 | Ir 4f7/2 | 0 | BE | 62 |  | 2.25 | A-ALWAGNER
Ir | 4f7/2 | Ir 4f7/2 | 0 | BE | 62 |  | 8.03 | A-MGSCOF
Ir | 4f7/2 | Ir 4f7/2 | 0 | BE | 62 |  | 2.25 | A-MGWAGNER
Ir | 4p1/2 | Ir 4p1/2 | 0 | BE | 579 |  | 2.14 | A-ALSCOF
Ir | 4p1/2 | Ir 4p1/2 | 0 | BE | 579 |  | 2.14 | A-ALTHERMO1
Ir | 4p1/2 | Ir 4p1/2 | 0 | BE | 579 |  | 1.55 | A-MGSCOF
Ir | 4p3/2 | Ir 4p3/2 | 0 | BE | 497 |  | 5.59 | A-ALSCOF
Ir | 4p3/2 | Ir 4p3/2 | 0 | BE | 497 |  | 5.59 | A-ALTHERMO1
Ir | 4p3/2 | Ir 4p3/2 | 0 | BE | 497 |  | 4.34 | A-MGSCOF
Ir | 4s | Ir 4s | 0 | BE | 692 |  | 1.88 | A-ALSCOF
Ir | 4s | Ir 4s | 0 | BE | 692 |  | 1.88 | A-ALTHERMO1
Ir | 4s | Ir 4s | 0 | BE | 692 |  | 1.43 | A-MGSCOF
Ir | 5p1 | Ir 5p1 | 0 | BE | 65 |  | 0.422 | A-ALSCOF
Ir | 5p1 | Ir 5p1 | 0 | BE | 65 |  | 0.454 | A-ALTHERMO1
Ir | 5p1 | Ir 5p1 | 0 | BE | 65 |  | 0.324 | A-MGSCOF
Ir | 5p3/2 | Ir 5p3/2 | 0 | BE | 53 |  | 0.967 | A-ALSCOF
Ir | 5p3/2 | Ir 5p3/2 | 0 | BE | 53 |  | 1.0341 | A-ALTHERMO1
Ir | 5p3/2 | Ir 5p3/2 | 0 | BE | 53 |  | 0.774 | A-MGSCOF
Ir | 5s | Ir 5s | 0 | BE | 98 |  | 0.438 | A-ALSCOF
Ir | 5s | Ir 5s | 0 | BE | 98 |  | 0.47891 | A-ALTHERMO1
Ir | 5s | Ir 5s | 0 | BE | 98 |  | 0.35 | A-MGSCOF
Ir | MN1 | Ir MN1 | 1 | KE | 1422 |  | 0.124 | A-10kvcrr4
Ir | MN1 | Ir MN1 | 1 | KE | 1978 |  | 0.02 | A-AUGQNT
Ir | MN2 | Ir MN2 | 1 | KE | 1945.5 |  | 0 | A-10kvcrr4
Ir | MN2 | Ir MN2 | 1 | KE | 1899 |  | 0.03 | A-AUGQNT
Ir | MN3 | Ir MN3 | 1 | KE | 1905 |  | 0.843 | A-10kvcrr4
Ir | MN4 | Ir MN4 | 1 | KE | 1876 |  | 0.017 | A-10kvcrr4
Ir | MN5 | Ir MN5 | 1 | KE | 1727 |  | 0.19 | A-10kvcrr4
Ir | MN6 | Ir MN6 | 1 | KE | 1667.5 |  | 0.33 | A-10kvcrr4
Ir | MN7 | Ir MN7 | 1 | KE | 1647 |  | 0.026 | A-10kvcrr4
Ir | MN8 | Ir MN8 | 1 | KE | 1494.5 |  | 0.037 | A-10kvcrr4
Ir | MN9 | Ir MN9 | 1 | KE | 1436.5 |  | 0.012 | A-10kvcrr4
Ir | NO1 | Ir NO1 | 1 | KE | 245 |  | 0.013 | A-10kvcrr4
Ir | NO1 | Ir NO1 | 1 | KE | 51 |  | 0.24 | A-AUGQNT
Ir | NO2 | Ir NO2 | 1 | KE | 231 |  | 0.124 | A-10kvcrr4
Ir | NO3 | Ir NO3 | 1 | KE | 219 |  | 0 | A-10kvcrr4
Ir | NO4 | Ir NO4 | 1 | KE | 174 |  | 0.018 | A-10kvcrr4
Ir | NO5 | Ir NO5 | 1 | KE | 161 |  | 0.243 | A-10kvcrr4
K | 2p | K 2p | 0 | BE | 293 |  | 3.97 | A-ALSCOF
K | 2p | K 2p | 0 | BE | 293 |  | 4.6706 | A-ALTHERMO1
K | 2p | K 2p | 0 | BE | 293 |  | 1.24 | A-ALWAGNER
K | 2p | K 2p | 0 | BE | 294.5 |  | 4.04 | A-MGSCOF
K | 2p | K 2p | 0 | BE | 293 |  | 1.24 | A-MGWAGNER
K | 2p | K 2p | 0 | BE | 292.6 |  | 3.97 | A-ALSCOF
K | 2p | K 2p | 0 | BE | 292.6 |  | 4.6706 | A-ALTHERMO1
K | 2p | K 2p | 0 | BE | 294.3 |  | 3.97 | A-ALSCOF
K | 2p | K 2p | 0 | BE | 294.3 |  | 4.6706 | A-ALTHERMO1
K | 2p1/2 | K 2p1/2 | 0 | BE | 296 |  | 1.35 | A-ALSCOF
K | 2p1/2 | K 2p1/2 | 0 | BE | 296 |  | 1.5899 | A-ALTHERMO1
K | 2p1/2 | K 2p1/2 | 0 | BE | 296 |  | 0.41 | A-ALWAGNER
K | 2p1/2 | K 2p1/2 | 0 | BE | 296 |  | 1.37 | A-MGSCOF
K | 2p1/2 | K 2p1/2 | 0 | BE | 296 |  | 0.41 | A-MGWAGNER
K | 2p1/2 | K 2p1/2 | 0 | BE | 295.7 |  | 1.35 | A-ALSCOF
K | 2p1/2 | K 2p1/2 | 0 | BE | 295.7 |  | 1.5899 | A-ALTHERMO1
K | 2p3/2 | K 2p3/2 | 0 | BE | 293 |  | 2.62 | A-ALSCOF
K | 2p3/2 | K 2p3/2 | 0 | BE | 293 |  | 3.0807 | A-ALTHERMO1
K | 2p3/2 | K 2p3/2 | 0 | BE | 293 |  | 0.83 | A-ALWAGNER
K | 2p3/2 | K 2p3/2 | 0 | BE | 293 |  | 2.67 | A-MGSCOF
K | 2p3/2 | K 2p3/2 | 0 | BE | 293 |  | 0.83 | A-MGWAGNER
K | 2p3/2 | K 2p3/2 | 0 | BE | 292.9 |  | 2.62 | A-ALSCOF
K | 2p3/2 | K 2p3/2 | 0 | BE | 292.9 |  | 3.0807 | A-ALTHERMO1
K | 2s | K 2s | 0 | BE | 378 |  | 2.27 | A-ALSCOF
K | 2s | K 2s | 0 | BE | 378 |  | 1.9176 | A-ALTHERMO1
K | 2s | K 2s | 0 | BE | 378 |  | 0.473 | A-ALWAGNER
K | 2s | K 2s | 0 | BE | 378 |  | 1.95 | A-MGSCOF
K | 2s | K 2s | 0 | BE | 378 |  | 0.387 | A-MGWAGNER
K | 3p | K 3p | 0 | BE | 17 |  | 0.037 | A-ALSCOF
K | 3p | K 3p | 0 | BE | 17 |  | 0.023912 | A-ALTHERMO1
K | 3p | K 3p | 0 | BE | 17 |  | 0.36 | A-MGSCOF
K | 3s | K 3s | 0 | BE | 33 |  | 0.286 | A-ALSCOF
K | 3s | K 3s | 0 | BE | 33 |  | 0.22353 | A-ALTHERMO1
K | 3s | K 3s | 0 | BE | 33 |  | 0.249 | A-MGSCOF
K | LM1 | K LM1 | 1 | KE | 269 |  | 0.04 | A-ALSCOF
K | LM1 | K LM1 | 1 | KE | 269 |  | 0.043842 | A-ALTHERMO1
K | LM1 | K LM1 | 1 | KE | 264 |  | 0.04 | A-AUGQNT
K | LM2 | K LM2 | 1 | KE | 250 |  | 0.82 | A-ALSCOF
K | LM2 | K LM2 | 1 | KE | 250 |  | 0.89876 | A-ALTHERMO1
K | LM2 | K LM2 | 1 | KE | 243 |  | 0.82 | A-AUGQNT
K | LM3 | K LM3 | 1 | KE | 226 |  | 0.23 | A-ALSCOF
K | LM3 | K LM3 | 1 | KE | 226 |  | 0.25209 | A-ALTHERMO1
K | LM3 | K LM3 | 1 | KE | 226 |  | 0.23 | A-AUGQNT
K | LM4 | K LM4 | 1 | KE | 212 |  | 0.19 | A-ALSCOF
K | LM4 | K LM4 | 1 | KE | 212 |  | 0.20825 | A-ALTHERMO1
K | LM4 | K LM4 | 1 | KE | 212 |  | 0.19 | A-AUGQNT
Kr | 3d | Kr 3d | 0 | BE | 88.5 |  | 3.48 | A-ALSCOF
Kr | 3d | Kr 3d | 0 | BE | 88.5 |  | 3.7871 | A-ALTHERMO1
Kr | 3d | Kr 3d | 0 | BE | 88.5 |  | 1.02 | A-ALWAGNER
Kr | 3d | Kr 3d | 0 | BE | 88.5 |  | 3.69 | A-MGSCOF
Kr | 3d | Kr 3d | 0 | BE | 88.5 |  | 1.02 | A-MGWAGNER
Kr | 3d3/2 | Kr 3d3/2 | 0 | BE | 89 |  | 1.42 | A-ALSCOF
Kr | 3d3/2 | Kr 3d3/2 | 0 | BE | 89 |  | 1.5458 | A-ALTHERMO1
Kr | 3d3/2 | Kr 3d3/2 | 0 | BE | 89 |  | 1.5 | A-MGSCOF
Kr | 3d5/2 | Kr 3d5/2 | 0 | BE | 88 |  | 2.06 | A-ALSCOF
Kr | 3d5/2 | Kr 3d5/2 | 0 | BE | 88 |  | 2.2415 | A-ALTHERMO1
Kr | 3d5/2 | Kr 3d5/2 | 0 | BE | 88 |  | 2.19 | A-MGSCOF
Kr | 3p | Kr 3p | 0 | BE | 212 |  | 5.54 | A-ALSCOF
Kr | 3p | Kr 3p | 0 | BE | 212 |  | 7.0765 | A-ALTHERMO1
Kr | 3p | Kr 3p | 0 | BE | 212 |  | 1.353 | A-ALWAGNER
Kr | 3p | Kr 3p | 0 | BE | 212 |  | 4.84 | A-MGSCOF
Kr | 3p | Kr 3p | 0 | BE | 212 |  | 1.107 | A-MGWAGNER
Kr | 3p1/2 | Kr 3p1/2 | 0 | BE | 216 |  | 1.89 | A-ALSCOF
Kr | 3p1/2 | Kr 3p1/2 | 0 | BE | 216 |  | 2.4196 | A-ALTHERMO1
Kr | 3p1/2 | Kr 3p1/2 | 0 | BE | 216 |  | 0.451 | A-ALWAGNER
Kr | 3p1/2 | Kr 3p1/2 | 0 | BE | 216 |  | 1.64 | A-MGSCOF
Kr | 3p1/2 | Kr 3p1/2 | 0 | BE | 216 |  | 0.369 | A-MGWAGNER
Kr | 3p3/2 | Kr 3p3/2 | 0 | BE | 207 |  | 3.65 | A-ALSCOF
Kr | 3p3/2 | Kr 3p3/2 | 0 | BE | 207 |  | 4.6569 | A-ALTHERMO1
Kr | 3p3/2 | Kr 3p3/2 | 0 | BE | 208 |  | 0.902 | A-ALWAGNER
Kr | 3p3/2 | Kr 3p3/2 | 0 | BE | 208 |  | 3.2 | A-MGSCOF
Kr | 3p3/2 | Kr 3p3/2 | 0 | BE | 208 |  | 0.738 | A-MGWAGNER
Kr | 3s | Kr 3s | 0 | BE | 287 |  | 1.64 | A-ALSCOF
Kr | 3s | Kr 3s | 0 | BE | 287 |  | 1.2649 | A-ALTHERMO1
Kr | 3s | Kr 3s | 0 | BE | 287 |  | 1.35 | A-MGSCOF
Kr | 4s | Kr 4s | 0 | BE | 22 |  | 0.213 | A-ALSCOF
Kr | 4s | Kr 4s | 0 | BE | 22 |  | 0.015294 | A-ALTHERMO1
Kr | 4s | Kr 4s | 0 | BE | 22 |  | 0.178 | A-MGSCOF
Kr | LM1 | Kr LM1 | 1 | KE | 1460 |  | 1 | A-AUGQNT
Kr | NO1 | Kr NO1 | 1 | KE | 54 |  | 0.24 | A-AUGQNT
La | 3d | La 3d | 0 | BE | 842.5 |  | 47.62 | A-ALSCOF
La | 3d | La 3d | 0 | BE | 842.5 |  | 55.5324 | A-ALTHERMO1
La | 3d | La 3d | 0 | BE | 842.5 |  | 10 | A-ALWAGNER
La | 3d | La 3d | 0 | BE | 842.5 |  | 10 | A-MGWAGNER
La | 3d3/2 | La 3d3/2 | 0 | BE | 851 |  | 19.5 | A-ALSCOF
La | 3d3/2 | La 3d3/2 | 0 | BE | 851 |  | 22.5881 | A-ALTHERMO1
La | 3d3/2 | La 3d3/2 | 0 | BE | 851 |  | 18.25 | A-MGSCOF
La | 3d5/2 | La 3d5/2 | 0 | BE | 834 |  | 28.12 | A-ALSCOF
La | 3d5/2 | La 3d5/2 | 0 | BE | 834 |  | 32.9443 | A-ALTHERMO1
La | 3d5/2 | La 3d5/2 | 0 | BE | 834 |  | 26.49 | A-MGSCOF
La | 3p1/2 | La 3p1/2 | 0 | BE | 1207 |  | 5.55 | A-ALSCOF
La | 3p1/2 | La 3p1/2 | 0 | BE | 1207 |  | 6.1 | A-ALTHERMO1
La | 3p3/2 | La 3p3/2 | 0 | BE | 1126 |  | 12.11 | A-ALSCOF
La | 3p3/2 | La 3p3/2 | 0 | BE | 1126 |  | 14 | A-ALTHERMO1
La | 3p3/2 | La 3p3/2 | 0 | BE | 1126 |  | 9.52 | A-MGSCOF
La | 4d | La 4d | 0 | BE | 102.5 |  | 6.52 | A-ALSCOF
La | 4d | La 4d | 0 | BE | 102.5 |  | 10.733 | A-ALTHERMO1
La | 4d | La 4d | 0 | BE | 102.5 |  | 2.2 | A-ALWAGNER
La | 4d | La 4d | 0 | BE | 102.5 |  | 5.97 | A-MGSCOF
La | 4d | La 4d | 0 | BE | 102.5 |  | 1.8 | A-MGWAGNER
La | 4d3/2 | La 4d3/2 | 0 | BE | 104 |  | 2.67 | A-ALSCOF
La | 4d3/2 | La 4d3/2 | 0 | BE | 104 |  | 2.9278 | A-ALTHERMO1
La | 4d3/2 | La 4d3/2 | 0 | BE | 104 |  | 2.44 | A-MGSCOF
La | 4d5/2 | La 4d5/2 | 0 | BE | 101 |  | 3.85 | A-ALSCOF
La | 4d5/2 | La 4d5/2 | 0 | BE | 101 |  | 4.2157 | A-ALTHERMO1
La | 4d5/2 | La 4d5/2 | 0 | BE | 101 |  | 3.53 | A-MGSCOF
La | 4p1/2 | La 4p1/2 | 0 | BE | 210 |  | 1.42 | A-ALSCOF
La | 4p1/2 | La 4p1/2 | 0 | BE | 210 |  | 1.42 | A-ALTHERMO1
La | 4p1/2 | La 4p1/2 | 0 | BE | 210 |  | 1.15 | A-MGSCOF
La | 4p3/2 | La 4p3/2 | 0 | BE | 195 |  | 2.91 | A-ALSCOF
La | 4p3/2 | La 4p3/2 | 0 | BE | 195 |  | 2.91 | A-ALTHERMO1
La | 4p3/2 | La 4p3/2 | 0 | BE | 195 |  | 2.4 | A-MGSCOF
La | 4s | La 4s | 0 | BE | 274 |  | 1.19 | A-ALSCOF
La | 4s | La 4s | 0 | BE | 274 |  | 1.19 | A-ALTHERMO1
La | 4s | La 4s | 0 | BE | 274 |  | 0.971 | A-MGSCOF
La | 5p | La 5p | 0 | BE | 17 |  | 0.738 | A-ALSCOF
La | 5p | La 5p | 0 | BE | 17 |  | 0.77495 | A-ALTHERMO1
La | 5p | La 5p | 0 | BE | 17 |  | 0.551 | A-MGSCOF
La | 5s | La 5s | 0 | BE | 34 |  | 0.234 | A-ALSCOF
La | 5s | La 5s | 0 | BE | 34 |  | 0.24786 | A-ALTHERMO1
La | 5s | La 5s | 0 | BE | 34 |  | 0.193 | A-MGSCOF
La | MN1 | La MN1 | 1 | KE | 729 |  | 0.03 | A-ALSCOF
La | MN1 | La MN1 | 1 | KE | 729 |  | 0.032881 | A-ALTHERMO1
La | MN1 | La MN1 | 1 | KE | 729 |  | 0.03 | A-AUGQNT
La | MN2 | La MN2 | 1 | KE | 629 |  | 0.07 | A-ALSCOF
La | MN2 | La MN2 | 1 | KE | 629 |  | 0.076723 | A-ALTHERMO1
La | MN2 | La MN2 | 1 | KE | 629 |  | 0.07 | A-AUGQNT
La | MN3 | La MN3 | 1 | KE | 616 |  | 0.14 | A-ALSCOF
La | MN3 | La MN3 | 1 | KE | 616 |  | 0.15345 | A-ALTHERMO1
La | MN3 | La MN3 | 1 | KE | 616 |  | 0.14 | A-AUGQNT
La | MN4 | La MN4 | 1 | KE | 537 |  | 0.01 | A-ALSCOF
La | MN4 | La MN4 | 1 | KE | 537 |  | 0.01096 | A-ALTHERMO1
La | MN4 | La MN4 | 1 | KE | 537 |  | 0.01 | A-AUGQNT
La | MN5 | La MN5 | 1 | KE | 524 |  | 0.01 | A-ALSCOF
La | MN5 | La MN5 | 1 | KE | 524 |  | 0.01096 | A-ALTHERMO1
La | MN5 | La MN5 | 1 | KE | 524 |  | 0.01 | A-AUGQNT
La | NO1 | La NO1 | 1 | KE | 78 |  | 0.34 | A-AUGQNT
Li | 1s | Li 1s | 0 | BE | 56 |  | 0.057 | A-ALSCOF
Li | 1s | Li 1s | 0 | BE | 56 |  | 0.060987 | A-ALTHERMO1
Li | 1s | Li 1s | 0 | BE | 56 |  | 0.02 | A-ALWAGNER
Li | 1s | Li 1s | 0 | BE | 56 |  | 0.059 | A-MGSCOF
Li | 1s | Li 1s | 0 | BE | 56 |  | 0.02 | A-MGWAGNER
Li | 1s | Li 1s | 0 | BE | 55.6 |  | 0.057 | A-ALSCOF
Li | 1s | Li 1s | 0 | BE | 55.6 |  | 0.060987 | A-ALTHERMO1
Li | 1s | Li 1s | 0 | BE | 55.7 |  | 0.057 | A-ALSCOF
Li | 1s | Li 1s | 0 | BE | 55.7 |  | 0.060987 | A-ALTHERMO1
Li | KL1 | Li KL1 | 1 | KE | 39 |  | 0.1 | A-AUGQNT
Lu | 4d | Lu 4d | 0 | BE | 202 |  | 14.32 | A-ALSCOF
Lu | 4d | Lu 4d | 0 | BE | 202 |  | 15.8247 | A-ALTHERMO1
Lu | 4d | Lu 4d | 0 | BE | 202 |  | 2 | A-ALWAGNER
Lu | 4d | Lu 4d | 0 | BE | 202 |  | 2 | A-MGWAGNER
Lu | 4d3/2 | Lu 4d3/2 | 0 | BE | 207 |  | 5.87 | A-ALSCOF
Lu | 4d3/2 | Lu 4d3/2 | 0 | BE | 207 |  | 6.5034 | A-ALTHERMO1
Lu | 4d3/2 | Lu 4d3/2 | 0 | BE | 207 |  | 4.91 | A-MGSCOF
Lu | 4d5/2 | Lu 4d5/2 | 0 | BE | 197 |  | 8.45 | A-ALSCOF
Lu | 4d5/2 | Lu 4d5/2 | 0 | BE | 197 |  | 9.3213 | A-ALTHERMO1
Lu | 4d5/2 | Lu 4d5/2 | 0 | BE | 197 |  | 7.13 | A-MGSCOF
Lu | 4p1/2 | Lu 4p1/2 | 0 | BE | 412 |  | 2.03 | A-ALSCOF
Lu | 4p1/2 | Lu 4p1/2 | 0 | BE | 412 |  | 2.03 | A-ALTHERMO1
Lu | 4p1/2 | Lu 4p1/2 | 0 | BE | 412 |  | 1.52 | A-MGSCOF
Lu | 4p3/2 | Lu 4p3/2 | 0 | BE | 359 |  | 4.74 | A-ALSCOF
Lu | 4p3/2 | Lu 4p3/2 | 0 | BE | 359 |  | 4.74 | A-ALTHERMO1
Lu | 4p3/2 | Lu 4p3/2 | 0 | BE | 359 |  | 0.6 | A-ALWAGNER
Lu | 4p3/2 | Lu 4p3/2 | 0 | BE | 359 |  | 3.73 | A-MGSCOF
Lu | 4p3/2 | Lu 4p3/2 | 0 | BE | 359 |  | 0.6 | A-MGWAGNER
Lu | 4s | Lu 4s | 0 | BE | 507 |  | 1.73 | A-ALSCOF
Lu | 4s | Lu 4s | 0 | BE | 507 |  | 1.73 | A-ALTHERMO1
Lu | 4s | Lu 4s | 0 | BE | 507 |  | 1.34 | A-MGSCOF
Lu | 5p | Lu 5p | 0 | BE | 30.5 |  | 0.949 | A-ALSCOF
Lu | 5p | Lu 5p | 0 | BE | 30.5 |  | 1.0034 | A-ALTHERMO1
Lu | 5p | Lu 5p | 0 | BE | 30.5 |  | 0.756 | A-MGSCOF
Lu | 5p1 | Lu 5p1 | 0 | BE | 34 |  | 0.304 | A-ALSCOF
Lu | 5p1 | Lu 5p1 | 0 | BE | 34 |  | 0.322 | A-ALTHERMO1
Lu | 5p1 | Lu 5p1 | 0 | BE | 34 |  | 0.237 | A-MGSCOF
Lu | 5p3/2 | Lu 5p3/2 | 0 | BE | 27 |  | 0.645 | A-ALSCOF
Lu | 5p3/2 | Lu 5p3/2 | 0 | BE | 27 |  | 0.68077 | A-ALTHERMO1
Lu | 5p3/2 | Lu 5p3/2 | 0 | BE | 27 |  | 0.519 | A-MGSCOF
Lu | 5s | Lu 5s | 0 | BE | 58 |  | 0.326 | A-ALSCOF
Lu | 5s | Lu 5s | 0 | BE | 58 |  | 0.3495 | A-ALTHERMO1
Lu | 5s | Lu 5s | 0 | BE | 58 |  | 0.261 | A-MGSCOF
Mg | 1s | Mg 1s | 0 | BE | 1303.1 |  | 11.18 | A-ALSCOF
Mg | 1s | Mg 1s | 0 | BE | 1303.1 |  | 14.9412 | A-ALTHERMO1
Mg | 1s | Mg 1s | 0 | BE | 1305 |  | 3.5 | A-ALWAGNER
Mg | 1s | Mg 1s | 0 | BE | 1306.5 |  | 11.18 | A-ALSCOF
Mg | 1s | Mg 1s | 0 | BE | 1306.5 |  | 14.9412 | A-ALTHERMO1
Mg | 1s | Mg 1s | 0 | BE | 1303.8 |  | 11.18 | A-ALSCOF
Mg | 1s | Mg 1s | 0 | BE | 1303.8 |  | 14.9412 | A-ALTHERMO1
Mg | 2p | Mg 2p | 0 | BE | 49.6 |  | 0.334 | A-ALSCOF
Mg | 2p | Mg 2p | 0 | BE | 49.6 |  | 0.42941 | A-ALTHERMO1
Mg | 2p | Mg 2p | 0 | BE | 51 |  | 0.12 | A-ALWAGNER
Mg | 2p | Mg 2p | 0 | BE | 51 |  | 0.12 | A-MGWAGNER
Mg | 2p | Mg 2p | 0 | BE | 51 |  | 0.334 | A-ALSCOF
Mg | 2p | Mg 2p | 0 | BE | 51 |  | 0.42941 | A-ALTHERMO1
Mg | 2p | Mg 2p | 0 | BE | 50.7 |  | 0.334 | A-ALSCOF
Mg | 2p | Mg 2p | 0 | BE | 50.7 |  | 0.42941 | A-ALTHERMO1
Mg | 2s | Mg 2s | 0 | BE | 88.1 |  | 0.575 | A-ALSCOF
Mg | 2s | Mg 2s | 0 | BE | 88.1 |  | 0.75671 | A-ALTHERMO1
Mg | 2s | Mg 2s | 0 | BE | 90 |  | 0.22 | A-ALWAGNER
Mg | 2s | Mg 2s | 0 | BE | 90 |  | 0.525 | A-MGSCOF
Mg | 2s | Mg 2s | 0 | BE | 90 |  | 0.18 | A-MGWAGNER
Mg | KL1 | Mg KL1 | 1 | KE | 1186.5 |  | 0.121 | A-10kvcrr4
Mg | KL1 | Mg KL1 | 1 | KE | 1180.9 |  | 7.7 | A-ALSCOF
Mg | KL1 | Mg KL1 | 1 | KE | 1180.9 |  | 8.4395 | A-ALTHERMO1
Mg | KL2 | Mg KL2 | 1 | KE | 1175.5 |  | 0.047 | A-10kvcrr4
Mg | KL2 | Mg KL2 | 1 | KE | 1176.1 |  | 4.5 | A-ALSCOF
Mg | KL2 | Mg KL2 | 1 | KE | 1176.1 |  | 4.9322 | A-ALTHERMO1
Mg | KL2 | Mg KL2 | 1 | KE | 1182 |  | 0.27 | A-AUGQNT
Mg | KL3 | Mg KL3 | 1 | KE | 1165 |  | 0.014 | A-10kvcrr4
Mg | KL3 | Mg KL3 | 1 | KE | 1149.7 |  | 2 | A-ALSCOF
Mg | KL3 | Mg KL3 | 1 | KE | 1149.7 |  | 2.1921 | A-ALTHERMO1
Mg | KL3 | Mg KL3 | 1 | KE | 1139 |  | 0.15 | A-AUGQNT
Mg | KL4 | Mg KL4 | 1 | KE | 1154.5 |  | 0.021 | A-10kvcrr4
Mg | KL4 | Mg KL4 | 1 | KE | 1135.7 |  | 2.1921 | A-ALTHERMO1
Mg | KL4 | Mg KL4 | 1 | KE | 1128 |  | 0.1 | A-AUGQNT
Mg | KL5 | Mg KL5 | 1 | KE | 1142.5 |  | 0.044 | A-10kvcrr4
Mg | KL5 | Mg KL5 | 1 | KE | 1102.1 |  | 2.1921 | A-ALTHERMO1
Mg | KL5 | Mg KL5 | 1 | KE | 1105 |  | 0.03 | A-AUGQNT
Mg | KL6 | Mg KL6 | 1 | KE | 1130.5 |  | 0.018 | A-10kvcrr4
Mg | KL7 | Mg KL7 | 1 | KE | 1118.5 |  | 0.007 | A-10kvcrr4
Mg | KL8 | Mg KL8 | 1 | KE | 1108 |  | 0.012 | A-10kvcrr4
Mg | KLL | Mg KLL | 1 | KE | 1185.5 |  | 1.601 | A-10kvcrr4
Mg | LM1 | Mg LM1 | 1 | KE | 60.5 |  | 0.009 | A-10kvcrr4
Mg | LM1 | Mg LM1 | 1 | KE | 43 |  | 0.41 | A-AUGQNT
Mg | LM2 | Mg LM2 | 1 | KE | 47 |  | 0.209 | A-10kvcrr4
Mg | LM3 | Mg LM3 | 1 | KE | 36.5 |  | 0.047 | A-10kvcrr4
Mn | 2p | Mn 2p | 0 | BE | 638.8 |  | 13.91 | A-ALSCOF
Mn | 2p | Mn 2p | 0 | BE | 638.8 |  | 12.3529 | A-ALTHERMO1
Mn | 2p | Mn 2p | 0 | BE | 646.5 |  | 2.6 | A-ALWAGNER
Mn | 2p | Mn 2p | 0 | BE | 646.5 |  | 2.6 | A-MGWAGNER
Mn | 2p | Mn 2p | 0 | BE | 642.4 |  | 13.91 | A-ALSCOF
Mn | 2p | Mn 2p | 0 | BE | 642.4 |  | 12.3529 | A-ALTHERMO1
Mn | 2p1/2 | Mn 2p1/2 | 0 | BE | 650 |  | 4.74 | A-ALSCOF
Mn | 2p1/2 | Mn 2p1/2 | 0 | BE | 650 |  | 4.1896 | A-ALTHERMO1
Mn | 2p1/2 | Mn 2p1/2 | 0 | BE | 652 |  | 0.9 | A-ALWAGNER
Mn | 2p1/2 | Mn 2p1/2 | 0 | BE | 652 |  | 4.63 | A-MGSCOF
Mn | 2p1/2 | Mn 2p1/2 | 0 | BE | 652 |  | 0.9 | A-MGWAGNER
Mn | 2p3/2 | Mn 2p3/2 | 0 | BE | 638.8 |  | 9.17 | A-ALSCOF
Mn | 2p3/2 | Mn 2p3/2 | 0 | BE | 638.8 |  | 8.1634 | A-ALTHERMO1
Mn | 2p3/2 | Mn 2p3/2 | 0 | BE | 641 |  | 1.7 | A-ALWAGNER
Mn | 2p3/2 | Mn 2p3/2 | 0 | BE | 641 |  | 8.99 | A-MGSCOF
Mn | 2p3/2 | Mn 2p3/2 | 0 | BE | 641 |  | 1.7 | A-MGWAGNER
Mn | 2s | Mn 2s | 0 | BE | 769 |  | 4.23 | A-ALSCOF
Mn | 2s | Mn 2s | 0 | BE | 769 |  | 3.0588 | A-ALTHERMO1
Mn | 2s | Mn 2s | 0 | BE | 770 |  | 3.48 | A-MGSCOF
Mn | 3p | Mn 3p | 0 | BE | 46.9 |  | 1.423 | A-ALSCOF
Mn | 3p | Mn 3p | 0 | BE | 46.9 |  | 1.2824 | A-ALTHERMO1
Mn | 3p | Mn 3p | 0 | BE | 48.5 |  | 0.242 | A-ALWAGNER
Mn | 3p | Mn 3p | 0 | BE | 48.5 |  | 1.352 | A-MGSCOF
Mn | 3p | Mn 3p | 0 | BE | 48.5 |  | 0.198 | A-MGWAGNER
Mn | 3p1/2 | Mn 3p1/2 | 0 | BE | 49 |  | 0.46 | A-MGSCOF
Mn | 3p3/2 | Mn 3p3/2 | 0 | BE | 48 |  | 0.892 | A-MGSCOF
Mn | 3s | Mn 3s | 0 | BE | 81.9 |  | 0.674 | A-ALSCOF
Mn | 3s | Mn 3s | 0 | BE | 81.9 |  | 0.47059 | A-ALTHERMO1
Mn | 3s | Mn 3s | 0 | BE | 83 |  | 0.575 | A-MGSCOF
Mn | LM1 | Mn LM1 | 1 | KE | 647.5 |  | 0.006 | A-10kvcrr4
Mn | LM1 | Mn LM1 | 1 | KE | 635 |  | 1.6 | A-ALSCOF
Mn | LM1 | Mn LM1 | 1 | KE | 635 |  | 2.0191 | A-ALTHERMO1
Mn | LM1 | Mn LM1 | 1 | KE | 637 |  | 0.16 | A-AUGQNT
Mn | LM2 | Mn LM2 | 1 | KE | 635.5 |  | 0.193 | A-10kvcrr4
Mn | LM2 | Mn LM2 | 1 | KE | 587 |  | 2.1 | A-ALSCOF
Mn | LM2 | Mn LM2 | 1 | KE | 587 |  | 2.6504 | A-ALTHERMO1
Mn | LM2 | Mn LM2 | 1 | KE | 587 |  | 0.21 | A-AUGQNT
Mn | LM3 | Mn LM3 | 1 | KE | 587 |  | 0.475 | A-10kvcrr4
Mn | LM3 | Mn LM3 | 1 | KE | 542 |  | 1.7 | A-ALSCOF
Mn | LM3 | Mn LM3 | 1 | KE | 542 |  | 2.1397 | A-ALTHERMO1
Mn | LM3 | Mn LM3 | 1 | KE | 544 |  | 0.17 | A-AUGQNT
Mn | LM4 | Mn LM4 | 1 | KE | 553 |  | 0.006 | A-10kvcrr4
Mn | LM5 | Mn LM5 | 1 | KE | 543 |  | 0.305 | A-10kvcrr4
Mn | LM6 | Mn LM6 | 1 | KE | 536.5 |  | 0.015 | A-10kvcrr4
Mn | LM7 | Mn LM7 | 1 | KE | 530.5 |  | 0.008 | A-10kvcrr4
Mn | LM8 | Mn LM8 | 1 | KE | 511 |  | 0.04 | A-10kvcrr4
Mn | LM9 | Mn LM9 | 1 | KE | 497.5 |  | 0.03 | A-10kvcrr4
Mn | MN1 | Mn MN1 | 1 | KE | 43 |  | 0.34 | A-10kvcrr4
Mo | 3d | Mo 3d | 0 | BE | 228.1 |  | 9.5 | A-ALSCOF
Mo | 3d | Mo 3d | 0 | BE | 228.1 |  | 11.0082 | A-ALTHERMO1
Mo | 3d | Mo 3d | 0 | BE | 231.5 |  | 2.75 | A-ALWAGNER
Mo | 3d | Mo 3d | 0 | BE | 231.5 |  | 9.74 | A-MGSCOF
Mo | 3d | Mo 3d | 0 | BE | 231.5 |  | 2.75 | A-MGWAGNER
Mo | 3d | Mo 3d | 0 | BE | 229.6 |  | 9.5 | A-ALSCOF
Mo | 3d | Mo 3d | 0 | BE | 229.6 |  | 11.0082 | A-ALTHERMO1
Mo | 3d | Mo 3d | 0 | BE | 232.8 |  | 9.5 | A-ALSCOF
Mo | 3d | Mo 3d | 0 | BE | 232.8 |  | 11.0082 | A-ALTHERMO1
Mo | 3d3/2 | Mo 3d3/2 | 0 | BE | 231.25 |  | 3.88 | A-ALSCOF
Mo | 3d3/2 | Mo 3d3/2 | 0 | BE | 231.25 |  | 4.4982 | A-ALTHERMO1
Mo | 3d3/2 | Mo 3d3/2 | 0 | BE | 233 |  | 1.09 | A-ALWAGNER
Mo | 3d3/2 | Mo 3d3/2 | 0 | BE | 233 |  | 3.97 | A-MGSCOF
Mo | 3d3/2 | Mo 3d3/2 | 0 | BE | 233 |  | 1.09 | A-MGWAGNER
Mo | 3d5/2 | Mo 3d5/2 | 0 | BE | 228.1 |  | 5.62 | A-ALSCOF
Mo | 3d5/2 | Mo 3d5/2 | 0 | BE | 228.1 |  | 6.51 | A-ALTHERMO1
Mo | 3d5/2 | Mo 3d5/2 | 0 | BE | 230 |  | 1.66 | A-ALWAGNER
Mo | 3d5/2 | Mo 3d5/2 | 0 | BE | 230 |  | 5.77 | A-MGSCOF
Mo | 3d5/2 | Mo 3d5/2 | 0 | BE | 230 |  | 1.66 | A-MGWAGNER
Mo | 3p1/2 | Mo 3p1/2 | 0 | BE | 411.2 |  | 3.04 | A-ALSCOF
Mo | 3p1/2 | Mo 3p1/2 | 0 | BE | 411.2 |  | 4.0203 | A-ALTHERMO1
Mo | 3p1/2 | Mo 3p1/2 | 0 | BE | 413 |  | 2.54 | A-MGSCOF
Mo | 3p3/2 | Mo 3p3/2 | 0 | BE | 394 |  | 5.94 | A-ALSCOF
Mo | 3p3/2 | Mo 3p3/2 | 0 | BE | 394 |  | 7.8114 | A-ALTHERMO1
Mo | 3p3/2 | Mo 3p3/2 | 0 | BE | 413 |  | 1.287 | A-ALWAGNER
Mo | 3p3/2 | Mo 3p3/2 | 0 | BE | 396 |  | 5.03 | A-MGSCOF
Mo | 3p3/2 | Mo 3p3/2 | 0 | BE | 413 |  | 1.053 | A-MGWAGNER
Mo | 3s | Mo 3s | 0 | BE | 505.5 |  | 2.34 | A-ALSCOF
Mo | 3s | Mo 3s | 0 | BE | 505.5 |  | 1.734 | A-ALTHERMO1
Mo | 3s | Mo 3s | 0 | BE | 508 |  | 1.89 | A-MGSCOF
Mo | 4p | Mo 4p | 0 | BE | 35.5 |  | 1.305 | A-ALSCOF
Mo | 4p | Mo 4p | 0 | BE | 35.5 |  | 1.3588 | A-ALTHERMO1
Mo | 4p | Mo 4p | 0 | BE | 38 |  | 1.118 | A-MGSCOF
Mo | 4s | Mo 4s | 0 | BE | 62.4 |  | 0.44 | A-ALSCOF
Mo | 4s | Mo 4s | 0 | BE | 62.4 |  | 0.41765 | A-ALTHERMO1
Mo | 4s | Mo 4s | 0 | BE | 65 |  | 0.364 | A-MGSCOF
Mo | LM1 | Mo LM1 | 1 | KE | 1695 |  | 0.04 | A-10kvcrr4
Mo | LM1 | Mo LM1 | 1 | KE | 2039 |  | 0.12 | A-AUGQNT
Mo | LM2 | Mo LM2 | 1 | KE | 2124.5 |  | 0.007 | A-10kvcrr4
Mo | LM2 | Mo LM2 | 1 | KE | 1960 |  | 0.02 | A-AUGQNT
Mo | LM3 | Mo LM3 | 1 | KE | 2091.5 |  | 0.013 | A-10kvcrr4
Mo | LM3 | Mo LM3 | 1 | KE | 1875 |  | 0.03 | A-AUGQNT
Mo | LM4 | Mo LM4 | 1 | KE | 2041 |  | 0.168 | A-10kvcrr4
Mo | LM4 | Mo LM4 | 1 | KE | 1856 |  | 0.04 | A-AUGQNT
Mo | LM5 | Mo LM5 | 1 | KE | 2013 |  | 0.006 | A-10kvcrr4
Mo | LM5 | Mo LM5 | 1 | KE | 1692 |  | 0.02 | A-AUGQNT
Mo | LM6 | Mo LM6 | 1 | KE | 1960 |  | 0.025 | A-10kvcrr4
Mo | LM7 | Mo LM7 | 1 | KE | 1880 |  | 0.027 | A-10kvcrr4
Mo | LM8 | Mo LM8 | 1 | KE | 1857 |  | 0.124 | A-10kvcrr4
Mo | LM9 | Mo LM9 | 1 | KE | 1715 |  | 0.008 | A-10kvcrr4
Mo | MN1 | Mo MN1 | 1 | KE | 223 |  | 0.131 | A-10kvcrr4
Mo | MN1 | Mo MN1 | 1 | KE | 223 |  | 0.7 | A-ALSCOF
Mo | MN1 | Mo MN1 | 1 | KE | 223 |  | 0.80703 | A-ALTHERMO1
Mo | MN1 | Mo MN1 | 1 | KE | 223 |  | 0.21 | A-AUGQNT
Mo | MN2 | Mo MN2 | 1 | KE | 187.5 |  | 0.008 | A-10kvcrr4
Mo | MN2 | Mo MN2 | 1 | KE | 188 |  | 1.03 | A-ALSCOF
Mo | MN2 | Mo MN2 | 1 | KE | 188 |  | 1.169 | A-ALTHERMO1
Mo | MN2 | Mo MN2 | 1 | KE | 188 |  | 0.31 | A-AUGQNT
Mo | MN3 | Mo MN3 | 1 | KE | 162 |  | 0.003 | A-10kvcrr4
Mo | MN3 | Mo MN3 | 1 | KE | 162 |  | 0.61 | A-ALSCOF
Mo | MN3 | Mo MN3 | 1 | KE | 162 |  | 0.68578 | A-ALTHERMO1
Mo | MN3 | Mo MN3 | 1 | KE | 162 |  | 0.19 | A-AUGQNT
Mo | MN4 | Mo MN4 | 1 | KE | 150.5 |  | 0.001 | A-10kvcrr4
Mo | MN4 | Mo MN4 | 1 | KE | 148 |  | 0.1 | A-AUGQNT
Mo | MN5 | Mo MN5 | 1 | KE | 140.5 |  | 0 | A-10kvcrr4
Mo | MN5 | Mo MN5 | 1 | KE | 122 |  | 0.21 | A-AUGQNT
Mo | MN6 | Mo MN6 | 1 | KE | 121.5 |  | 0.005 | A-10kvcrr4
Mo | NO1 | Mo NO1 | 1 | KE | 44.6 |  | 0.004 | A-10kvcrr4
Mo | NO2 | Mo NO2 | 1 | KE | 31 |  | 0.011 | A-10kvcrr4
N | 1s | N 1s | 0 | BE | 398.2 |  | 1.8 | A-ALSCOF
N | 1s | N 1s | 0 | BE | 398.2 |  | 1.6761 | A-ALTHERMO1
N | 1s | N 1s | 0 | BE | 400.1 |  | 1.8 | A-ALSCOF
N | 1s | N 1s | 0 | BE | 400.1 |  | 1.6761 | A-ALTHERMO1
N | 1s | N 1s | 0 | BE | 400 |  | 1.8 | A-ALSCOF
N | 1s | N 1s | 0 | BE | 400 |  | 1.6761 | A-ALTHERMO1
N | 1s | N 1s | 0 | BE | 402 |  | 0.42 | A-ALWAGNER
N | 1s | N 1s | 0 | BE | 402 |  | 1.77 | A-MGSCOF
N | 1s | N 1s | 0 | BE | 402 |  | 0.42 | A-MGWAGNER
N | 1s | N 1s | 0 | BE | 404.9 |  | 1.8 | A-ALSCOF
N | 1s | N 1s | 0 | BE | 404.9 |  | 1.6761 | A-ALTHERMO1
N | 1s | N 1s | 0 | BE | 407.3 |  | 1.8 | A-ALSCOF
N | 1s | N 1s | 0 | BE | 407.3 |  | 1.6761 | A-ALTHERMO1
N | 1s | N 1s | 0 | BE | 400.7 |  | 1.8 | A-ALSCOF
N | 1s | N 1s | 0 | BE | 400.7 |  | 1.6761 | A-ALTHERMO1
N | 1s | N 1s | 0 | BE | 397.6 |  | 1.8 | A-ALSCOF
N | 1s | N 1s | 0 | BE | 397.6 |  | 1.6761 | A-ALTHERMO1
N | 1s | N 1s | 0 | BE | 397 |  | 1.8 | A-ALSCOF
N | 1s | N 1s | 0 | BE | 397 |  | 1.6761 | A-ALTHERMO1
N | KL1 | N KL1 | 1 | KE | 382.5 |  | 0.128 | A-10kvcrr4
N | KL1 | N KL1 | 1 | KE | 378 |  | 0.03 | A-AUGQNT
N | KL2 | N KL2 | 1 | KE | 363.5 |  | 0.01 | A-10kvcrr4
N | KL2 | N KL2 | 1 | KE | 345 |  | 0.01 | A-ALSCOF
N | KL2 | N KL2 | 1 | KE | 345 |  | 0.01096 | A-ALTHERMO1
N | KL2 | N KL2 | 1 | KE | 345 |  | 0.01 | A-AUGQNT
N | KL3 | N KL3 | 1 | KE | 351 |  | 0.006 | A-10kvcrr4
Na | 1s | Na 1s | 0 | BE | 1071.4 |  | 8.52 | A-ALSCOF
Na | 1s | Na 1s | 0 | BE | 1071.4 |  | 10.5882 | A-ALTHERMO1
Na | 1s | Na 1s | 0 | BE | 1072 |  | 2.3 | A-ALWAGNER
Na | 1s | Na 1s | 0 | BE | 1072 |  | 7.99 | A-MGSCOF
Na | 1s | Na 1s | 0 | BE | 1072 |  | 2.3 | A-MGWAGNER
Na | 2p | Na 2p | 0 | BE | 31 |  | 0.194 | A-ALSCOF
Na | 2p | Na 2p | 0 | BE | 31 |  | 0.25882 | A-ALTHERMO1
Na | 2p | Na 2p | 0 | BE | 31 |  | 0.212 | A-MGSCOF
Na | 2s | Na 2s | 0 | BE | 64 |  | 0.422 | A-ALSCOF
Na | 2s | Na 2s | 0 | BE | 64 |  | 0.52941 | A-ALTHERMO1
Na | 2s | Na 2s | 0 | BE | 64 |  | 1.43 | A-ALWAGNER
Na | 2s | Na 2s | 0 | BE | 64 |  | 3.9 | A-MGSCOF
Na | 2s | Na 2s | 0 | BE | 64 |  | 0.117 | A-MGWAGNER
Na | KL1 | Na KL1 | 1 | KE | 989 |  | 5.21 | A-ALSCOF
Na | KL1 | Na KL1 | 1 | KE | 989 |  | 5.7104 | A-ALTHERMO1
Na | KL1 | Na KL1 | 1 | KE | 983 |  | 0.21 | A-AUGQNT
Na | KL2 | Na KL2 | 1 | KE | 951 |  | 3.05 | A-ALSCOF
Na | KL2 | Na KL2 | 1 | KE | 951 |  | 1.35 | A-ALTHERMO1
Na | KL2 | Na KL2 | 1 | KE | 946 |  | 0.05 | A-AUGQNT
Na | KL3 | Na KL3 | 1 | KE | 916 |  | 0.02 | A-AUGQNT
Na | KL4 | Na KL4 | 1 | KE | 838 |  | 0.001 | A-AUGQNT
Nb | 3d | Nb 3d | 0 | BE | 202.4 |  | 8.21 | A-ALSCOF
Nb | 3d | Nb 3d | 0 | BE | 202.4 |  | 9.4129 | A-ALTHERMO1
Nb | 3d | Nb 3d | 0 | BE | 207.5 |  | 2.4 | A-ALWAGNER
Nb | 3d | Nb 3d | 0 | BE | 207.5 |  | 8.46 | A-MGSCOF
Nb | 3d | Nb 3d | 0 | BE | 207.5 |  | 2.4 | A-MGWAGNER
Nb | 3d | Nb 3d | 0 | BE | 207.5 |  | 8.21 | A-ALSCOF
Nb | 3d | Nb 3d | 0 | BE | 207.5 |  | 9.4129 | A-ALTHERMO1
Nb | 3d | Nb 3d | 0 | BE | 205.5 |  | 8.21 | A-ALSCOF
Nb | 3d | Nb 3d | 0 | BE | 205.5 |  | 9.4129 | A-ALTHERMO1
Nb | 3d3/2 | Nb 3d3/2 | 0 | BE | 205.2 |  | 3.35 | A-ALSCOF
Nb | 3d3/2 | Nb 3d3/2 | 0 | BE | 205.2 |  | 3.849 | A-ALTHERMO1
Nb | 3d3/2 | Nb 3d3/2 | 0 | BE | 209 |  | 0.96 | A-ALWAGNER
Nb | 3d3/2 | Nb 3d3/2 | 0 | BE | 209 |  | 3.45 | A-MGSCOF
Nb | 3d3/2 | Nb 3d3/2 | 0 | BE | 209 |  | 0.96 | A-MGWAGNER
Nb | 3d5/2 | Nb 3d5/2 | 0 | BE | 202.4 |  | 4.86 | A-ALSCOF
Nb | 3d5/2 | Nb 3d5/2 | 0 | BE | 202.4 |  | 5.5744 | A-ALTHERMO1
Nb | 3d5/2 | Nb 3d5/2 | 0 | BE | 206 |  | 1.44 | A-ALWAGNER
Nb | 3d5/2 | Nb 3d5/2 | 0 | BE | 206 |  | 5.01 | A-MGSCOF
Nb | 3d5/2 | Nb 3d5/2 | 0 | BE | 206 |  | 1.44 | A-MGWAGNER
Nb | 3p1/2 | Nb 3p1/2 | 0 | BE | 376.2 |  | 2.84 | A-ALSCOF
Nb | 3p1/2 | Nb 3p1/2 | 0 | BE | 376.2 |  | 3.7748 | A-ALTHERMO1
Nb | 3p1/2 | Nb 3p1/2 | 0 | BE | 379 |  | 2.39 | A-MGSCOF
Nb | 3p3/2 | Nb 3p3/2 | 0 | BE | 360.5 |  | 5.53 | A-ALSCOF
Nb | 3p3/2 | Nb 3p3/2 | 0 | BE | 360.5 |  | 7.3123 | A-ALTHERMO1
Nb | 3p3/2 | Nb 3p3/2 | 0 | BE | 364 |  | 1.21 | A-ALWAGNER
Nb | 3p3/2 | Nb 3p3/2 | 0 | BE | 364 |  | 4.71 | A-MGSCOF
Nb | 3p3/2 | Nb 3p3/2 | 0 | BE | 364 |  | 0.99 | A-MGWAGNER
Nb | 3s | Nb 3s | 0 | BE | 466.5 |  | 2.22 | A-ALSCOF
Nb | 3s | Nb 3s | 0 | BE | 466.5 |  | 1.6559 | A-ALTHERMO1
Nb | 3s | Nb 3s | 0 | BE | 470 |  | 1.79 | A-MGSCOF
Nb | 4p | Nb 4p | 0 | BE | 30.9 |  | 1.305 | A-ALSCOF
Nb | 4p | Nb 4p | 0 | BE | 30.9 |  | 1.165 | A-ALTHERMO1
Nb | 4p | Nb 4p | 0 | BE | 35 |  | 1.001 | A-MGSCOF
Nb | 4s | Nb 4s | 0 | BE | 55.7 |  | 0.402 | A-ALSCOF
Nb | 4s | Nb 4s | 0 | BE | 55.7 |  | 0.23765 | A-ALTHERMO1
Nb | 4s | Nb 4s | 0 | BE | 59 |  | 0.333 | A-MGSCOF
Nb | LM1 | Nb LM1 | 1 | KE | 2032 |  | 0.151 | A-10kvcrr4
Nb | LM1 | Nb LM1 | 1 | KE | 2028 |  | 0.03 | A-AUGQNT
Nb | LM2 | Nb LM2 | 1 | KE | 1939.5 |  | 0.392 | A-10kvcrr4
Nb | LM2 | Nb LM2 | 1 | KE | 1934 |  | 0.09 | A-AUGQNT
Nb | LM3 | Nb LM3 | 1 | KE | 1856.5 |  | 0.037 | A-10kvcrr4
Nb | LM3 | Nb LM3 | 1 | KE | 1779 |  | 0.03 | A-AUGQNT
Nb | LM4 | Nb LM4 | 1 | KE | 1783.5 |  | 0.024 | A-10kvcrr4
Nb | LM5 | Nb LM5 | 1 | KE | 1764 |  | 0.202 | A-10kvcrr4
Nb | LM6 | Nb LM6 | 1 | KE | 1626 |  | 0.001 | A-10kvcrr4
Nb | LM7 | Nb LM7 | 1 | KE | 1610.5 |  | 0.064 | A-10kvcrr4
Nb | MN1 | Nb MN1 | 1 | KE | 199.5 |  | 0.063 | A-10kvcrr4
Nb | MN1 | Nb MN1 | 1 | KE | 199.6 |  | 0.95 | A-ALSCOF
Nb | MN1 | Nb MN1 | 1 | KE | 199.6 |  | 1.083 | A-ALTHERMO1
Nb | MN1 | Nb MN1 | 1 | KE | 192 |  | 0.01 | A-AUGQNT
Nb | MN2 | Nb MN2 | 1 | KE | 168.5 |  | 0.134 | A-10kvcrr4
Nb | MN2 | Nb MN2 | 1 | KE | 168.4 |  | 2.1 | A-ALSCOF
Nb | MN2 | Nb MN2 | 1 | KE | 168.4 |  | 2.3663 | A-ALTHERMO1
Nb | MN2 | Nb MN2 | 1 | KE | 163 |  | 0.05 | A-AUGQNT
Nb | MN3 | Nb MN3 | 1 | KE | 145.5 |  | 0.026 | A-10kvcrr4
Nb | MN3 | Nb MN3 | 1 | KE | 130 |  | 0.01 | A-AUGQNT
Nb | MN4 | Nb MN4 | 1 | KE | 135 |  | 0.024 | A-10kvcrr4
Nb | MN4 | Nb MN4 | 1 | KE | 102 |  | 0.02 | A-AUGQNT
Nb | MN5 | Nb MN5 | 1 | KE | 124 |  | 0.011 | A-10kvcrr4
Nb | MN6 | Nb MN6 | 1 | KE | 107 |  | 0.07 | A-10kvcrr4
Nb | MN7 | Nb MN7 | 1 | KE | 41.5 |  | 0.05 | A-10kvcrr4
Nb | MN8 | Nb MN8 | 1 | KE | 28.5 |  | 0.196 | A-10kvcrr4
Nb | s1 | Nb s1 | 0 | BE | 213 |  | 0.85 | A-ALSCOF
Nb | s1 | Nb s1 | 0 | BE | 213 |  | 0.97662 | A-ALTHERMO1
Nb | s2 | Nb s2 | 0 | BE | 225 |  | 1.12 | A-ALSCOF
Nb | s2 | Nb s2 | 0 | BE | 225 |  | 1.2863 | A-ALTHERMO1
Nd | 3d | Nd 3d | 0 | BE | 990.5 |  | 59.56 | A-ALSCOF
Nd | 3d | Nd 3d | 0 | BE | 990.5 |  | 68.803 | A-ALTHERMO1
Nd | 3d | Nd 3d | 0 | BE | 990.5 |  | 7 | A-ALWAGNER
Nd | 3d | Nd 3d | 0 | BE | 990.5 |  | 7 | A-MGWAGNER
Nd | 3d3/2 | Nd 3d3/2 | 0 | BE | 1001 |  | 24.27 | A-ALSCOF
Nd | 3d3/2 | Nd 3d3/2 | 0 | BE | 1001 |  | 27.613 | A-ALTHERMO1
Nd | 3d3/2 | Nd 3d3/2 | 0 | BE | 1001 |  | 22.66 | A-MGSCOF
Nd | 3d5/2 | Nd 3d5/2 | 0 | BE | 980 |  | 35.29 | A-ALSCOF
Nd | 3d5/2 | Nd 3d5/2 | 0 | BE | 980 |  | 41.19 | A-ALTHERMO1
Nd | 3p | Nd 3p | 0 | BE | 1299 |  | 13.35 | A-ALSCOF
Nd | 3p | Nd 3p | 0 | BE | 1299 |  | 20 | A-ALTHERMO1
Nd | 4d | Nd 4d | 0 | BE | 120 |  | 8.03 | A-ALSCOF
Nd | 4d | Nd 4d | 0 | BE | 120 |  | 11.9028 | A-ALTHERMO1
Nd | 4d | Nd 4d | 0 | BE | 120 |  | 2.2 | A-ALWAGNER
Nd | 4d | Nd 4d | 0 | BE | 120 |  | 7.24 | A-MGSCOF
Nd | 4d | Nd 4d | 0 | BE | 120 |  | 1.8 | A-MGWAGNER
Nd | 4p1/2 | Nd 4p1/2 | 0 | BE | 248 |  | 1.59 | A-ALSCOF
Nd | 4p1/2 | Nd 4p1/2 | 0 | BE | 248 |  | 1.59 | A-ALTHERMO1
Nd | 4p1/2 | Nd 4p1/2 | 0 | BE | 248 |  | 1.27 | A-MGSCOF
Nd | 4p3/2 | Nd 4p3/2 | 0 | BE | 227 |  | 3.31 | A-ALSCOF
Nd | 4p3/2 | Nd 4p3/2 | 0 | BE | 227 |  | 3.31 | A-ALTHERMO1
Nd | 4p3/2 | Nd 4p3/2 | 0 | BE | 227 |  | 2.71 | A-MGSCOF
Nd | 4s | Nd 4s | 0 | BE | 318 |  | 1.33 | A-ALSCOF
Nd | 4s | Nd 4s | 0 | BE | 318 |  | 1.33 | A-ALTHERMO1
Nd | 4s | Nd 4s | 0 | BE | 318 |  | 1.07 | A-MGSCOF
Nd | 5p | Nd 5p | 0 | BE | 23 |  | 0.708 | A-ALSCOF
Nd | 5p | Nd 5p | 0 | BE | 23 |  | 0.74574 | A-ALTHERMO1
Nd | 5p | Nd 5p | 0 | BE | 23 |  | 0.582 | A-MGSCOF
Nd | 5s | Nd 5s | 0 | BE | 38 |  | 0.247 | A-ALSCOF
Nd | 5s | Nd 5s | 0 | BE | 38 |  | 0.26216 | A-ALTHERMO1
Nd | 5s | Nd 5s | 0 | BE | 38 |  | 0.202 | A-MGSCOF
Nd | MN1 | Nd MN1 | 1 | KE | 994.5 |  | 0.007 | A-10kvcrr4
Nd | MN1 | Nd MN1 | 1 | KE | 988 |  | 0.01 | A-ALSCOF
Nd | MN1 | Nd MN1 | 1 | KE | 988 |  | 0.01096 | A-ALTHERMO1
Nd | MN1 | Nd MN1 | 1 | KE | 988 |  | 0.01 | A-AUGQNT
Nd | MN2 | Nd MN2 | 1 | KE | 971.5 |  | 0.032 | A-10kvcrr4
Nd | MN2 | Nd MN2 | 1 | KE | 971 |  | 0.01 | A-ALSCOF
Nd | MN2 | Nd MN2 | 1 | KE | 971 |  | 0.01096 | A-ALTHERMO1
Nd | MN2 | Nd MN2 | 1 | KE | 971 |  | 0.01 | A-AUGQNT
Nd | MN3 | Nd MN3 | 1 | KE | 869.5 |  | 0.008 | A-10kvcrr4
Nd | MN3 | Nd MN3 | 1 | KE | 934 |  | 0.01 | A-ALSCOF
Nd | MN3 | Nd MN3 | 1 | KE | 934 |  | 0.01096 | A-ALTHERMO1
Nd | MN3 | Nd MN3 | 1 | KE | 934 |  | 0.01 | A-AUGQNT
Nd | MN4 | Nd MN4 | 1 | KE | 850 |  | 0.19 | A-10kvcrr4
Nd | MN4 | Nd MN4 | 1 | KE | 868 |  | 0.01 | A-ALSCOF
Nd | MN4 | Nd MN4 | 1 | KE | 868 |  | 0.01096 | A-ALTHERMO1
Nd | MN4 | Nd MN4 | 1 | KE | 868 |  | 0.01 | A-AUGQNT
Nd | MN5 | Nd MN5 | 1 | KE | 833 |  | 0.014 | A-10kvcrr4
Nd | MN5 | Nd MN5 | 1 | KE | 849 |  | 0.04 | A-ALSCOF
Nd | MN5 | Nd MN5 | 1 | KE | 849 |  | 0.043842 | A-ALTHERMO1
Nd | MN5 | Nd MN5 | 1 | KE | 849 |  | 0.04 | A-AUGQNT
Nd | MN6 | Nd MN6 | 1 | KE | 727.5 |  | 0.711 | A-10kvcrr4
Nd | MN6 | Nd MN6 | 1 | KE | 838 |  | 0.04 | A-ALSCOF
Nd | MN6 | Nd MN6 | 1 | KE | 838 |  | 0.043842 | A-ALTHERMO1
Nd | MN6 | Nd MN6 | 1 | KE | 838 |  | 0.04 | A-AUGQNT
Nd | MN7 | Nd MN7 | 1 | KE | 609.5 |  | 0.087 | A-10kvcrr4
Nd | MN7 | Nd MN7 | 1 | KE | 819 |  | 0.02 | A-ALSCOF
Nd | MN7 | Nd MN7 | 1 | KE | 819 |  | 0.021921 | A-ALTHERMO1
Nd | MN7 | Nd MN7 | 1 | KE | 819 |  | 0.02 | A-AUGQNT
Nd | MN8 | Nd MN8 | 1 | KE | 727 |  | 0.14 | A-ALSCOF
Nd | MN8 | Nd MN8 | 1 | KE | 727 |  | 0.15345 | A-ALTHERMO1
Nd | MN8 | Nd MN8 | 1 | KE | 727 |  | 0.14 | A-AUGQNT
Nd | MN9 | Nd MN9 | 1 | KE | 700 |  | 0.07 | A-ALSCOF
Nd | MN9 | Nd MN9 | 1 | KE | 700 |  | 0.076723 | A-ALTHERMO1
Nd | MN9 | Nd MN9 | 1 | KE | 700 |  | 0.07 | A-AUGQNT
Nd | NO1 | Nd NO1 | 1 | KE | 123.5 |  | 0.04 | A-10kvcrr4
Nd | NO2 | Nd NO2 | 1 | KE | 106.5 |  | 0.158 | A-10kvcrr4
Nd | NO3 | Nd NO3 | 1 | KE | 90 |  | 0.18 | A-10kvcrr4
Nd | NO4 | Nd NO4 | 1 | KE | 71 |  | 0.032 | A-10kvcrr4
Ne | 1s | Ne 1s | 0 | BE | 862 |  | 6.3 | A-ALSCOF
Ne | 1s | Ne 1s | 0 | BE | 862 |  | 6.9373 | A-ALTHERMO1
Ne | 1s | Ne 1s | 0 | BE | 863 |  | 1.5 | A-ALWAGNER
Ne | 1s | Ne 1s | 0 | BE | 863 |  | 5.95 | A-MGSCOF
Ne | 1s | Ne 1s | 0 | BE | 863 |  | 1.5 | A-MGWAGNER
Ne | 2p | Ne 2p | 0 | BE | 14 |  | 0.103 | A-ALSCOF
Ne | 2p | Ne 2p | 0 | BE | 14 |  | 0.10799 | A-ALTHERMO1
Ne | 2p | Ne 2p | 0 | BE | 14 |  | 0.113 | A-MGSCOF
Ne | 2s | Ne 2s | 0 | BE | 41 |  | 0.296 | A-ALSCOF
Ne | 2s | Ne 2s | 0 | BE | 41 |  | 0.33982 | A-ALTHERMO1
Ne | 2s | Ne 2s | 0 | BE | 41 |  | 0.077 | A-ALWAGNER
Ne | 2s | Ne 2s | 0 | BE | 41 |  | 0.277 | A-MGSCOF
Ne | 2s | Ne 2s | 0 | BE | 41 |  | 0.063 | A-MGWAGNER
Ne | KL1 | Ne KL1 | 1 | KE | 818 |  | 2.2 | A-ALSCOF
Ne | KL1 | Ne KL1 | 1 | KE | 818 |  | 2.4113 | A-ALTHERMO1
Ne | KL1 | Ne KL1 | 1 | KE | 818 |  | 0.2 | A-AUGQNT
Ne | KL2 | Ne KL2 | 1 | KE | 814 |  | 0.1 | A-AUGQNT
Ni | 2p | Ni 2p | 0 | BE | 864 |  | 22.18 | A-ALSCOF
Ni | 2p | Ni 2p | 0 | BE | 864 |  | 20.7647 | A-ALTHERMO1
Ni | 2p | Ni 2p | 0 | BE | 864 |  | 4.5 | A-ALWAGNER
Ni | 2p | Ni 2p | 0 | BE | 864 |  | 4.5 | A-MGWAGNER
Ni | 2p | Ni 2p | 0 | BE | 857.5 |  | 14.61 | A-ALSCOF
Ni | 2p | Ni 2p | 0 | BE | 857.5 |  | 20.7647 | A-ALTHERMO1
Ni | 2p | Ni 2p | 0 | BE | 854.4 |  | 14.61 | A-ALSCOF
Ni | 2p | Ni 2p | 0 | BE | 854.4 |  | 20.7647 | A-ALTHERMO1
Ni | 2p | Ni 2p | 0 | BE | 856.8 |  | 14.61 | A-ALSCOF
Ni | 2p | Ni 2p | 0 | BE | 856.8 |  | 20.7647 | A-ALTHERMO1
Ni | 2p1/2 | Ni 2p1/2 | 0 | BE | 870.01 |  | 7.57 | A-ALSCOF
Ni | 2p1/2 | Ni 2p1/2 | 0 | BE | 870.01 |  | 6.5882 | A-ALTHERMO1
Ni | 2p1/2 | Ni 2p1/2 | 0 | BE | 873 |  | 1.5 | A-ALWAGNER
Ni | 2p1/2 | Ni 2p1/2 | 0 | BE | 873 |  | 1.5 | A-MGWAGNER
Ni | 2p3/2 | Ni 2p3/2 | 0 | BE | 852.5 |  | 14.61 | A-ALSCOF
Ni | 2p3/2 | Ni 2p3/2 | 0 | BE | 852.5 |  | 14.1765 | A-ALTHERMO1
Ni | 2p3/2 | Ni 2p3/2 | 0 | BE | 855 |  | 3 | A-ALWAGNER
Ni | 2p3/2 | Ni 2p3/2 | 0 | BE | 855 |  | 3 | A-MGWAGNER
Ni | 2s | Ni 2s | 0 | BE | 1009 |  | 5.16 | A-ALSCOF
Ni | 2s | Ni 2s | 0 | BE | 1009 |  | 3.7059 | A-ALTHERMO1
Ni | 2s | Ni 2s | 0 | BE | 1009 |  | 4.16 | A-MGSCOF
Ni | 3p | Ni 3p | 0 | BE | 66.6 |  | 2.217 | A-ALSCOF
Ni | 3p | Ni 3p | 0 | BE | 66.6 |  | 2.0118 | A-ALTHERMO1
Ni | 3p | Ni 3p | 0 | BE | 68 |  | 0.55 | A-ALWAGNER
Ni | 3p | Ni 3p | 0 | BE | 68 |  | 0.45 | A-MGWAGNER
Ni | 3p1/2 | Ni 3p1/2 | 0 | BE | 70.6 |  | 0.757 | A-ALSCOF
Ni | 3p1/2 | Ni 3p1/2 | 0 | BE | 70.6 |  | 0.68692 | A-ALTHERMO1
Ni | 3p3/2 | Ni 3p3/2 | 0 | BE | 66.6 |  | 1.46 | A-ALSCOF
Ni | 3p3/2 | Ni 3p3/2 | 0 | BE | 66.6 |  | 1.3248 | A-ALTHERMO1
Ni | 3s | Ni 3s | 0 | BE | 110.7 |  | 0.892 | A-ALSCOF
Ni | 3s | Ni 3s | 0 | BE | 110.7 |  | 0.67059 | A-ALTHERMO1
Ni | LM1 | Ni LM1 | 1 | KE | 864.5 |  | 0.025 | A-10kvcrr4
Ni | LM1 | Ni LM1 | 1 | KE | 863 |  | 1 | A-ALSCOF
Ni | LM1 | Ni LM1 | 1 | KE | 863 |  | 0.8391 | A-ALTHERMO1
Ni | LM1 | Ni LM1 | 1 | KE | 863 |  | 0.08 | A-AUGQNT
Ni | LM2 | Ni LM2 | 1 | KE | 847 |  | 0.641 | A-10kvcrr4
Ni | LM2 | Ni LM2 | 1 | KE | 846 |  | 6 | A-ALSCOF
Ni | LM2 | Ni LM2 | 1 | KE | 846 |  | 5.0346 | A-ALTHERMO1
Ni | LM2 | Ni LM2 | 1 | KE | 846 |  | 0.6 | A-AUGQNT
Ni | LM3 | Ni LM3 | 1 | KE | 782 |  | 0.011 | A-10kvcrr4
Ni | LM3 | Ni LM3 | 1 | KE | 820 |  | 1 | A-ALSCOF
Ni | LM3 | Ni LM3 | 1 | KE | 820 |  | 0.8391 | A-ALTHERMO1
Ni | LM3 | Ni LM3 | 1 | KE | 820 |  | 0.17 | A-AUGQNT
Ni | LM4 | Ni LM4 | 1 | KE | 775.5 |  | 0.392 | A-10kvcrr4
Ni | LM4 | Ni LM4 | 1 | KE | 781 |  | 4 | A-ALSCOF
Ni | LM4 | Ni LM4 | 1 | KE | 781 |  | 3.3564 | A-ALTHERMO1
Ni | LM4 | Ni LM4 | 1 | KE | 781 |  | 0.32 | A-AUGQNT
Ni | LM5 | Ni LM5 | 1 | KE | 735.5 |  | 0.006 | A-10kvcrr4
Ni | LM5 | Ni LM5 | 1 | KE | 775 |  | 5 | A-ALSCOF
Ni | LM5 | Ni LM5 | 1 | KE | 775 |  | 4.1955 | A-ALTHERMO1
Ni | LM5 | Ni LM5 | 1 | KE | 775 |  | 0.4 | A-AUGQNT
Ni | LM6 | Ni LM6 | 1 | KE | 716 |  | 0.028 | A-10kvcrr4
Ni | LM6 | Ni LM6 | 1 | KE | 736 |  | 0.8 | A-ALSCOF
Ni | LM6 | Ni LM6 | 1 | KE | 736 |  | 0.67128 | A-ALTHERMO1
Ni | LM6 | Ni LM6 | 1 | KE | 736 |  | 0.14 | A-AUGQNT
Ni | LM7 | Ni LM7 | 1 | KE | 709.5 |  | 0.278 | A-10kvcrr4
Ni | LM7 | Ni LM7 | 1 | KE | 715 |  | 5 | A-ALSCOF
Ni | LM7 | Ni LM7 | 1 | KE | 715 |  | 4.1955 | A-ALTHERMO1
Ni | LM7 | Ni LM7 | 1 | KE | 715 |  | 0.25 | A-AUGQNT
Ni | LM8 | Ni LM8 | 1 | KE | 675.5 |  | 0.01 | A-10kvcrr4
Ni | LM8 | Ni LM8 | 1 | KE | 708 |  | 5.8 | A-ALSCOF
Ni | LM8 | Ni LM8 | 1 | KE | 708 |  | 4.8668 | A-ALTHERMO1
Ni | LM8 | Ni LM8 | 1 | KE | 708 |  | 0.27 | A-AUGQNT
Ni | LM9 | Ni LM9 | 1 | KE | 661.5 |  | 0.007 | A-10kvcrr4
Ni | LM9 | Ni LM9 | 1 | KE | 676 |  | 0.5 | A-ALSCOF
Ni | LM9 | Ni LM9 | 1 | KE | 676 |  | 0.41955 | A-ALTHERMO1
Ni | LM9 | Ni LM9 | 1 | KE | 676 |  | 0.11 | A-AUGQNT
Ni | MN1 | Ni MN1 | 1 | KE | 104 |  | 0.015 | A-10kvcrr4
Ni | MN1 | Ni MN1 | 1 | KE | 61 |  | 0.48 | A-AUGQNT
Ni | MN2 | Ni MN2 | 1 | KE | 60 |  | 0.259 | A-10kvcrr4
Np | 4d3/2 | Np 4d3/2 | 0 | BE | 816 |  | 11.44 | A-ALSCOF
Np | 4d3/2 | Np 4d3/2 | 0 | BE | 816 |  | 20.764 | A-ALTHERMO1
Np | 4d3/2 | Np 4d3/2 | 0 | BE | 816 |  | 8.31 | A-MGSCOF
Np | 4d5/2 | Np 4d5/2 | 0 | BE | 771 |  | 17.44 | A-ALSCOF
Np | 4d5/2 | Np 4d5/2 | 0 | BE | 771 |  | 32.395 | A-ALTHERMO1
Np | 4d5/2 | Np 4d5/2 | 0 | BE | 771 |  | 13.02 | A-MGSCOF
Np | 4f5/2 | Np 4f5/2 | 0 | BE | 414 |  | 22.91 | A-ALSCOF
Np | 4f5/2 | Np 4f5/2 | 0 | BE | 414 |  | 28.305 | A-ALTHERMO1
Np | 4f5/2 | Np 4f5/2 | 0 | BE | 414 |  | 21.87 | A-MGSCOF
Np | 4f7/2 | Np 4f7/2 | 0 | BE | 402 |  | 29.18 | A-ALSCOF
Np | 4f7/2 | Np 4f7/2 | 0 | BE | 402 |  | 35.9414 | A-ALTHERMO1
Np | 4f7/2 | Np 4f7/2 | 0 | BE | 402 |  | 28.02 | A-MGSCOF
Np | 4p1/2 | Np 4p1/2 | 0 | BE | 1327 |  | 1.61 | A-ALSCOF
Np | 4p1/2 | Np 4p1/2 | 0 | BE | 1327 |  | 1.61 | A-ALTHERMO1
Np | 4p3/2 | Np 4p3/2 | 0 | BE | 1086 |  | 7.83 | A-ALSCOF
Np | 4p3/2 | Np 4p3/2 | 0 | BE | 1086 |  | 7.83 | A-ALTHERMO1
Np | 4p3/2 | Np 4p3/2 | 0 | BE | 1086 |  | 5.87 | A-MGSCOF
Np | 5d5/2 | Np 5d5/2 | 0 | BE | 101 |  | 3.62 | A-ALSCOF
Np | 5d5/2 | Np 5d5/2 | 0 | BE | 101 |  | 3.9638 | A-ALTHERMO1
Np | 5d5/2 | Np 5d5/2 | 0 | BE | 101 |  | 2.88 | A-MGSCOF
Np | 5p3/2 | Np 5p3/2 | 0 | BE | 206 |  | 2.31 | A-ALSCOF
Np | 5p3/2 | Np 5p3/2 | 0 | BE | 206 |  | 2.6541 | A-ALTHERMO1
Np | 5p3/2 | Np 5p3/2 | 0 | BE | 206 |  | 1.82 | A-MGSCOF
Np | 6p1/2 | Np 6p1/2 | 0 | BE | 29 |  | 0.135 | A-ALSCOF
Np | 6p1/2 | Np 6p1/2 | 0 | BE | 29 |  | 0.14263 | A-ALTHERMO1
Np | 6p1/2 | Np 6p1/2 | 0 | BE | 29 |  | 0.102 | A-MGSCOF
Np | 6p3/2 | Np 6p3/2 | 0 | BE | 18 |  | 0.39 | A-ALSCOF
Np | 6p3/2 | Np 6p3/2 | 0 | BE | 18 |  | 0.40974 | A-ALTHERMO1
Np | 6p3/2 | Np 6p3/2 | 0 | BE | 18 |  | 0.312 | A-MGSCOF
O | 1s | O 1s | 0 | BE | 531.3 |  | 2.93 | A-ALSCOF
O | 1s | O 1s | 0 | BE | 531.3 |  | 2.8807 | A-ALTHERMO1
O | 1s | O 1s | 0 | BE | 531.9 |  | 2.93 | A-ALSCOF
O | 1s | O 1s | 0 | BE | 531.9 |  | 2.8807 | A-ALTHERMO1
O | 1s | O 1s | 0 | BE | 532.2 |  | 2.93 | A-ALSCOF
O | 1s | O 1s | 0 | BE | 532.2 |  | 2.8807 | A-ALTHERMO1
O | 1s | O 1s | 0 | BE | 531.8 |  | 2.93 | A-ALSCOF
O | 1s | O 1s | 0 | BE | 531.8 |  | 2.8807 | A-ALTHERMO1
O | 1s | O 1s | 0 | BE | 529 |  | 2.93 | A-ALSCOF
O | 1s | O 1s | 0 | BE | 529 |  | 2.8807 | A-ALTHERMO1
O | 1s | O 1s | 0 | BE | 530.1 |  | 2.93 | A-ALSCOF
O | 1s | O 1s | 0 | BE | 530.1 |  | 2.8807 | A-ALTHERMO1
O | 1s | O 1s | 0 | BE | 531 |  | 2.93 | A-ALSCOF
O | 1s | O 1s | 0 | BE | 531 |  | 2.8807 | A-ALTHERMO1
O | 1s | O 1s | 0 | BE | 531 |  | 0.66 | A-ALWAGNER
O | 1s | O 1s | 0 | BE | 531 |  | 2.85 | A-MGSCOF
O | 1s | O 1s | 0 | BE | 531 |  | 0.66 | A-MGWAGNER
O | 1s | O 1s | 0 | BE | 532.9 |  | 2.93 | A-ALSCOF
O | 1s | O 1s | 0 | BE | 532.9 |  | 2.8807 | A-ALTHERMO1
O | 2s | O 2s | 0 | BE | 23 |  | 0.141 | A-ALSCOF
O | 2s | O 2s | 0 | BE | 23 |  | 0.11647 | A-ALTHERMO1
O | 2s | O 2s | 0 | BE | 23 |  | 0.028 | A-ALWAGNER
O | 2s | O 2s | 0 | BE | 23 |  | 0.135 | A-MGSCOF
O | 2s | O 2s | 0 | BE | 23 |  | 0.023 | A-MGWAGNER
O | KL1 | O KL1 | 1 | KE | 505 |  | 0.424 | A-10kvcrr4
O | KL1 | O KL1 | 1 | KE | 511 |  | 2 | A-ALSCOF
O | KL1 | O KL1 | 1 | KE | 511 |  | 2 | A-ALTHERMO1
O | KL1 | O KL1 | 1 | KE | 506 |  | 0.96 | A-AUGQNT
O | KL2 | O KL2 | 1 | KE | 484 |  | 0.112 | A-10kvcrr4
O | KL2 | O KL2 | 1 | KE | 492 |  | 0.5 | A-ALSCOF
O | KL2 | O KL2 | 1 | KE | 492 |  | 0.5 | A-ALTHERMO1
O | KL2 | O KL2 | 1 | KE | 485 |  | 0.2 | A-AUGQNT
O | KL3 | O KL3 | 1 | KE | 468 |  | 0.025 | A-10kvcrr4
O | KL3 | O KL3 | 1 | KE | 477 |  | 0.1 | A-ALSCOF
O | KL3 | O KL3 | 1 | KE | 477 |  | 0.1 | A-ALTHERMO1
O | KL3 | O KL3 | 1 | KE | 469 |  | 0.03 | A-AUGQNT
Os | 4d | Os 4d | 0 | BE | 286.5 |  | 17.71 | A-ALSCOF
Os | 4d | Os 4d | 0 | BE | 286.5 |  | 17.2117 | A-ALTHERMO1
Os | 4d | Os 4d | 0 | BE | 286.5 |  | 3.19 | A-ALWAGNER
Os | 4d | Os 4d | 0 | BE | 286.5 |  | 2.61 | A-MGWAGNER
Os | 4d3/2 | Os 4d3/2 | 0 | BE | 294 |  | 7.23 | A-ALSCOF
Os | 4d3/2 | Os 4d3/2 | 0 | BE | 294 |  | 7.0499 | A-ALTHERMO1
Os | 4d3/2 | Os 4d3/2 | 0 | BE | 294 |  | 1.265 | A-ALWAGNER
Os | 4d3/2 | Os 4d3/2 | 0 | BE | 294 |  | 5.86 | A-MGSCOF
Os | 4d3/2 | Os 4d3/2 | 0 | BE | 294 |  | 1.035 | A-MGWAGNER
Os | 4d5/2 | Os 4d5/2 | 0 | BE | 279 |  | 10.48 | A-ALSCOF
Os | 4d5/2 | Os 4d5/2 | 0 | BE | 279 |  | 10.1618 | A-ALTHERMO1
Os | 4d5/2 | Os 4d5/2 | 0 | BE | 279 |  | 1.925 | A-ALWAGNER
Os | 4d5/2 | Os 4d5/2 | 0 | BE | 279 |  | 8.6 | A-MGSCOF
Os | 4d5/2 | Os 4d5/2 | 0 | BE | 279 |  | 1.575 | A-MGWAGNER
Os | 4f | Os 4f | 0 | BE | 53.5 |  | 12.44 | A-ALSCOF
Os | 4f | Os 4f | 0 | BE | 53.5 |  | 12.09 | A-ALTHERMO1
Os | 4f | Os 4f | 0 | BE | 53.5 |  | 3.5 | A-ALWAGNER
Os | 4f | Os 4f | 0 | BE | 53.5 |  | 12.89 | A-MGSCOF
Os | 4f | Os 4f | 0 | BE | 53.5 |  | 3.5 | A-MGWAGNER
Os | 4f5/2 | Os 4f5/2 | 0 | BE | 55 |  | 5.48 | A-ALSCOF
Os | 4f5/2 | Os 4f5/2 | 0 | BE | 55 |  | 5.3303 | A-ALTHERMO1
Os | 4f5/2 | Os 4f5/2 | 0 | BE | 55 |  | 5.67 | A-MGSCOF
Os | 4f7/2 | Os 4f7/2 | 0 | BE | 52 |  | 6.96 | A-ALSCOF
Os | 4f7/2 | Os 4f7/2 | 0 | BE | 52 |  | 6.7597 | A-ALTHERMO1
Os | 4f7/2 | Os 4f7/2 | 0 | BE | 52 |  | 7.22 | A-MGSCOF
Os | 4p1/2 | Os 4p1/2 | 0 | BE | 549 |  | 2.13 | A-ALSCOF
Os | 4p1/2 | Os 4p1/2 | 0 | BE | 549 |  | 2.13 | A-ALTHERMO1
Os | 4p1/2 | Os 4p1/2 | 0 | BE | 549 |  | 1.55 | A-MGSCOF
Os | 4p3/2 | Os 4p3/2 | 0 | BE | 475 |  | 5.45 | A-ALSCOF
Os | 4p3/2 | Os 4p3/2 | 0 | BE | 475 |  | 5.45 | A-ALTHERMO1
Os | 4p3/2 | Os 4p3/2 | 0 | BE | 475 |  | 4.24 | A-MGSCOF
Os | 4s | Os 4s | 0 | BE | 657 |  | 1.86 | A-ALSCOF
Os | 4s | Os 4s | 0 | BE | 657 |  | 1.86 | A-ALTHERMO1
Os | 4s | Os 4s | 0 | BE | 657 |  | 1.42 | A-MGSCOF
Os | 5p1 | Os 5p1 | 0 | BE | 60 |  | 0.408 | A-ALSCOF
Os | 5p1 | Os 5p1 | 0 | BE | 60 |  | 0.43785 | A-ALTHERMO1
Os | 5p1 | Os 5p1 | 0 | BE | 60 |  | 0.314 | A-MGSCOF
Os | 5p3/2 | Os 5p3/2 | 0 | BE | 48 |  | 0.928 | A-ALSCOF
Os | 5p3/2 | Os 5p3/2 | 0 | BE | 48 |  | 0.98992 | A-ALTHERMO1
Os | 5p3/2 | Os 5p3/2 | 0 | BE | 48 |  | 0.743 | A-MGSCOF
Os | 5s | Os 5s | 0 | BE | 86 |  | 0.422 | A-ALSCOF
Os | 5s | Os 5s | 0 | BE | 86 |  | 0.45873 | A-ALTHERMO1
Os | 5s | Os 5s | 0 | BE | 86 |  | 0.337 | A-MGSCOF
Os | NO1 | Os NO1 | 1 | KE | 176 |  | 0.12 | A-ALSCOF
Os | NO1 | Os NO1 | 1 | KE | 176 |  | 0.13153 | A-ALTHERMO1
Os | NO1 | Os NO1 | 1 | KE | 176 |  | 0.12 | A-AUGQNT
P | 2p | P 2p | 0 | BE | 132.9 |  | 1.192 | A-ALSCOF
P | 2p | P 2p | 0 | BE | 132.9 |  | 1.3529 | A-ALTHERMO1
P | 2p | P 2p | 0 | BE | 133.5 |  | 1.192 | A-ALSCOF
P | 2p | P 2p | 0 | BE | 133.5 |  | 1.3529 | A-ALTHERMO1
P | 2p | P 2p | 0 | BE | 133.5 |  | 0.39 | A-ALWAGNER
P | 2p | P 2p | 0 | BE | 133.9 |  | 1.25 | A-MGSCOF
P | 2p | P 2p | 0 | BE | 133.5 |  | 0.39 | A-MGWAGNER
P | 2p | P 2p | 0 | BE | 127.8 |  | 1.192 | A-ALSCOF
P | 2p | P 2p | 0 | BE | 128.6 |  | 1.3529 | A-ALTHERMO1
P | 2p | P 2p | 0 | BE | 132.3 |  | 1.192 | A-ALSCOF
P | 2p | P 2p | 0 | BE | 132.3 |  | 1.3529 | A-ALTHERMO1
P | 2p | P 2p | 0 | BE | 133.5 |  | 1.192 | A-ALSCOF
P | 2p | P 2p | 0 | BE | 133.5 |  | 1.3529 | A-ALTHERMO1
P | 2p | P 2p | 0 | BE | 135.2 |  | 1.192 | A-ALSCOF
P | 2p | P 2p | 0 | BE | 135.2 |  | 1.3529 | A-ALTHERMO1
P | 2p1/2 | P 2p1/2 | 0 | BE | 134 |  | 0.403 | A-ALSCOF
P | 2p1/2 | P 2p1/2 | 0 | BE | 134 |  | 0.45741 | A-ALTHERMO1
P | 2p1/2 | P 2p1/2 | 0 | BE | 134 |  | 0.422 | A-MGSCOF
P | 2p3/2 | P 2p3/2 | 0 | BE | 133 |  | 0.789 | A-ALSCOF
P | 2p3/2 | P 2p3/2 | 0 | BE | 133 |  | 0.89553 | A-ALTHERMO1
P | 2p3/2 | P 2p3/2 | 0 | BE | 133 |  | 0.828 | A-MGSCOF
P | 2s | P 2s | 0 | BE | 191 |  | 1.18 | A-ALSCOF
P | 2s | P 2s | 0 | BE | 191 |  | 1.1176 | A-ALTHERMO1
P | 2s | P 2s | 0 | BE | 191 |  | 0.319 | A-ALWAGNER
P | 2s | P 2s | 0 | BE | 191 |  | 1.05 | A-MGSCOF
P | 2s | P 2s | 0 | BE | 191 |  | 0.261 | A-MGWAGNER
P | 3s | P 3s | 0 | BE | 14 |  | 0.112 | A-ALSCOF
P | 3s | P 3s | 0 | BE | 14 |  | 0.12022 | A-ALTHERMO1
P | 3s | P 3s | 0 | BE | 14 |  | 0.1 | A-MGSCOF
P | KL1 | P KL1 | 1 | KE | 1857 |  | 0.1 | A-AUGQNT
P | KL2 | P KL2 | 1 | KE | 1849 |  | 0.07 | A-AUGQNT
P | KL3 | P KL3 | 1 | KE | 1811 |  | 0.05 | A-AUGQNT
P | KL4 | P KL4 | 1 | KE | 1792 |  | 0.04 | A-AUGQNT
P | KL5 | P KL5 | 1 | KE | 1741 |  | 0.02 | A-AUGQNT
P | LM1 | P LM1 | 1 | KE | 118 |  | 0.44 | A-ALSCOF
P | LM1 | P LM1 | 1 | KE | 118 |  | 0.53993 | A-ALTHERMO1
P | LM1 | P LM1 | 1 | KE | 118 |  | 0.44 | A-AUGQNT
Pb | 4d3/2 | Pb 4d3/2 | 0 | BE | 434.5 |  | 8.87 | A-ALSCOF
Pb | 4d3/2 | Pb 4d3/2 | 0 | BE | 434.5 |  | 13.1191 | A-ALTHERMO1
Pb | 4d3/2 | Pb 4d3/2 | 0 | BE | 435 |  | 6.94 | A-MGSCOF
Pb | 4d5/2 | Pb 4d5/2 | 0 | BE | 412 |  | 13.02 | A-ALSCOF
Pb | 4d5/2 | Pb 4d5/2 | 0 | BE | 412 |  | 19.1574 | A-ALTHERMO1
Pb | 4d5/2 | Pb 4d5/2 | 0 | BE | 413 |  | 2.35 | A-ALWAGNER
Pb | 4d5/2 | Pb 4d5/2 | 0 | BE | 413 |  | 10.37 | A-MGSCOF
Pb | 4d5/2 | Pb 4d5/2 | 0 | BE | 413 |  | 2.35 | A-MGWAGNER
Pb | 4f | Pb 4f | 0 | BE | 137 |  | 22.74 | A-ALSCOF
Pb | 4f | Pb 4f | 0 | BE | 137 |  | 33.5294 | A-ALTHERMO1
Pb | 4f | Pb 4f | 0 | BE | 140.5 |  | 6.7 | A-ALWAGNER
Pb | 4f | Pb 4f | 0 | BE | 140.5 |  | 22.88 | A-MGSCOF
Pb | 4f | Pb 4f | 0 | BE | 140.5 |  | 6.7 | A-MGWAGNER
Pb | 4f5/2 | Pb 4f5/2 | 0 | BE | 142 |  | 10.01 | A-ALSCOF
Pb | 4f5/2 | Pb 4f5/2 | 0 | BE | 142 |  | 14.3757 | A-ALTHERMO1
Pb | 4f5/2 | Pb 4f5/2 | 0 | BE | 143 |  | 2.85 | A-ALWAGNER
Pb | 4f5/2 | Pb 4f5/2 | 0 | BE | 143 |  | 10.05 | A-MGSCOF
Pb | 4f5/2 | Pb 4f5/2 | 0 | BE | 143 |  | 2.85 | A-MGWAGNER
Pb | 4f7/2 | Pb 4f7/2 | 0 | BE | 137 |  | 12.73 | A-ALSCOF
Pb | 4f7/2 | Pb 4f7/2 | 0 | BE | 137 |  | 19.1538 | A-ALTHERMO1
Pb | 4f7/2 | Pb 4f7/2 | 0 | BE | 138 |  | 3.85 | A-ALWAGNER
Pb | 4f7/2 | Pb 4f7/2 | 0 | BE | 138 |  | 12.83 | A-MGSCOF
Pb | 4f7/2 | Pb 4f7/2 | 0 | BE | 138 |  | 3.85 | A-MGWAGNER
Pb | 4p1/2 | Pb 4p1/2 | 0 | BE | 762.2 |  | 2.12 | A-ALSCOF
Pb | 4p1/2 | Pb 4p1/2 | 0 | BE | 762.2 |  | 2.12 | A-ALTHERMO1
Pb | 4p1/2 | Pb 4p1/2 | 0 | BE | 762 |  | 1.47 | A-MGSCOF
Pb | 4p3/2 | Pb 4p3/2 | 0 | BE | 643.9 |  | 6.33 | A-ALSCOF
Pb | 4p3/2 | Pb 4p3/2 | 0 | BE | 643.9 |  | 6.33 | A-ALTHERMO1
Pb | 4p3/2 | Pb 4p3/2 | 0 | BE | 645 |  | 4.86 | A-MGSCOF
Pb | 4s | Pb 4s | 0 | BE | 891.9 |  | 1.96 | A-ALSCOF
Pb | 4s | Pb 4s | 0 | BE | 891.9 |  | 1.96 | A-ALTHERMO1
Pb | 4s | Pb 4s | 0 | BE | 893 |  | 1.46 | A-MGSCOF
Pb | 5d | Pb 5d | 0 | BE | 21 |  | 2.69 | A-ALSCOF
Pb | 5d | Pb 5d | 0 | BE | 21 |  | 2.8298 | A-ALTHERMO1
Pb | 5d | Pb 5d | 0 | BE | 20.5 |  | 1.1 | A-ALWAGNER
Pb | 5d | Pb 5d | 0 | BE | 20.5 |  | 2.19 | A-MGSCOF
Pb | 5d | Pb 5d | 0 | BE | 20.5 |  | 0.9 | A-MGWAGNER
Pb | 5d3/2 | Pb 5d3/2 | 0 | BE | 21 |  | 1.11 | A-ALSCOF
Pb | 5d3/2 | Pb 5d3/2 | 0 | BE | 21 |  | 1.1686 | A-ALTHERMO1
Pb | 5d3/2 | Pb 5d3/2 | 0 | BE | 22 |  | 0.9 | A-MGSCOF
Pb | 5d5/2 | Pb 5d5/2 | 0 | BE | 18.2 |  | 1.58 | A-ALSCOF
Pb | 5d5/2 | Pb 5d5/2 | 0 | BE | 18.2 |  | 1.6608 | A-ALTHERMO1
Pb | 5d5/2 | Pb 5d5/2 | 0 | BE | 19 |  | 1.29 | A-MGSCOF
Pb | 5p1 | Pb 5p1 | 0 | BE | 106.8 |  | 0.526 | A-ALSCOF
Pb | 5p1 | Pb 5p1 | 0 | BE | 106.8 |  | 0.70579 | A-ALTHERMO1
Pb | 5p1 | Pb 5p1 | 0 | BE | 107 |  | 0.398 | A-MGSCOF
Pb | 5p3/2 | Pb 5p3/2 | 0 | BE | 82.9 |  | 1.33 | A-ALSCOF
Pb | 5p3/2 | Pb 5p3/2 | 0 | BE | 82.9 |  | 1.7648 | A-ALTHERMO1
Pb | 5p3/2 | Pb 5p3/2 | 0 | BE | 84 |  | 1.06 | A-MGSCOF
Pb | 5s | Pb 5s | 0 | BE | 148 |  | 0.542 | A-ALSCOF
Pb | 5s | Pb 5s | 0 | BE | 148 |  | 0.60682 | A-ALTHERMO1
Pb | 5s | Pb 5s | 0 | BE | 148 |  | 0.43 | A-MGSCOF
Pb | MN1 | Pb MN1 | 1 | KE | 2321 |  | 0.017 | A-10kvcrr4
Pb | MN1 | Pb MN1 | 1 | KE | 2280 |  | 0.08 | A-AUGQNT
Pb | MN2 | Pb MN2 | 1 | KE | 2280.5 |  | 0.233 | A-10kvcrr4
Pb | MN2 | Pb MN2 | 1 | KE | 2178 |  | 0.16 | A-AUGQNT
Pb | MN3 | Pb MN3 | 1 | KE | 180 |  | 0.397 | A-10kvcrr4
Pb | MN3 | Pb MN3 | 1 | KE | 1982 |  | 0.06 | A-AUGQNT
Pb | MN4 | Pb MN4 | 1 | KE | 2043.5 |  | 0.008 | A-10kvcrr4
Pb | MN4 | Pb MN4 | 1 | KE | 1907 |  | 0.07 | A-AUGQNT
Pb | MN5 | Pb MN5 | 1 | KE | 1980.5 |  | 0.117 | A-10kvcrr4
Pb | MN6 | Pb MN6 | 1 | KE | 1907 |  | 0.036 | A-10kvcrr4
Pb | MN7 | Pb MN7 | 1 | KE | 1885 |  | 0.236 | A-10kvcrr4
Pb | MN8 | Pb MN8 | 1 | KE | 1720.5 |  | 0.031 | A-10kvcrr4
Pb | MN9 | Pb MN9 | 1 | KE | 1617 |  | 0.069 | A-10kvcrr4
Pb | NO1 | Pb NO1 | 1 | KE | 267 |  | 0.016 | A-10kvcrr4
Pb | NO1 | Pb NO1 | 1 | KE | 268.4 |  | 0.03 | A-ALSCOF
Pb | NO1 | Pb NO1 | 1 | KE | 268.4 |  | 0.032881 | A-ALTHERMO1
Pb | NO1 | Pb NO1 | 1 | KE | 267 |  | 0.03 | A-AUGQNT
Pb | NO2 | Pb NO2 | 1 | KE | 247 |  | 0.106 | A-10kvcrr4
Pb | NO2 | Pb NO2 | 1 | KE | 246.3 |  | 0.05 | A-ALSCOF
Pb | NO2 | Pb NO2 | 1 | KE | 246.3 |  | 0.054802 | A-ALTHERMO1
Pb | NO2 | Pb NO2 | 1 | KE | 244 |  | 0.05 | A-AUGQNT
Pb | NO3 | Pb NO3 | 1 | KE | 134 |  | 0.005 | A-10kvcrr4
Pb | NO3 | Pb NO3 | 1 | KE | 118 |  | 0.04 | A-AUGQNT
Pb | NO4 | Pb NO4 | 1 | KE | 118 |  | 0.012 | A-10kvcrr4
Pb | NO4 | Pb NO4 | 1 | KE | 94 |  | 0.51 | A-ALSCOF
Pb | NO4 | Pb NO4 | 1 | KE | 94 |  | 0.55898 | A-ALTHERMO1
Pb | NO4 | Pb NO4 | 1 | KE | 94 |  | 0.51 | A-AUGQNT
Pb | NO5 | Pb NO5 | 1 | KE | 96 |  | 0.314 | A-10kvcrr4
Pb | NO5 | Pb NO5 | 1 | KE | 60 |  | 0.05 | A-AUGQNT
Pb | NO6 | Pb NO6 | 1 | KE | 93 |  | 0.021 | A-10kvcrr4
Pb | NO7 | Pb NO7 | 1 | KE | 42 |  | 0.302 | A-10kvcrr4
Pd | 3d | Pd 3d | 0 | BE | 335 |  | 16.04 | A-ALSCOF
Pd | 3d | Pd 3d | 0 | BE | 335 |  | 19.3529 | A-ALTHERMO1
Pd | 3d | Pd 3d | 0 | BE | 339.5 |  | 4.6 | A-ALWAGNER
Pd | 3d | Pd 3d | 0 | BE | 339.5 |  | 16.12 | A-MGSCOF
Pd | 3d | Pd 3d | 0 | BE | 339.5 |  | 4.6 | A-MGWAGNER
Pd | 3d | Pd 3d | 0 | BE | 337.6 |  | 16.04 | A-ALSCOF
Pd | 3d | Pd 3d | 0 | BE | 337.6 |  | 19.3529 | A-ALTHERMO1
Pd | 3d | Pd 3d | 0 | BE | 337 |  | 16.04 | A-ALSCOF
Pd | 3d | Pd 3d | 0 | BE | 337 |  | 19.3529 | A-ALTHERMO1
Pd | 3d | Pd 3d | 0 | BE | 337.6 |  | 16.04 | A-ALSCOF
Pd | 3d | Pd 3d | 0 | BE | 337.6 |  | 19.3529 | A-ALTHERMO1
Pd | 3d3/2 | Pd 3d3/2 | 0 | BE | 340.3 |  | 6.56 | A-ALSCOF
Pd | 3d3/2 | Pd 3d3/2 | 0 | BE | 340.3 |  | 7.9426 | A-ALTHERMO1
Pd | 3d3/2 | Pd 3d3/2 | 0 | BE | 342 |  | 1.9 | A-ALWAGNER
Pd | 3d3/2 | Pd 3d3/2 | 0 | BE | 342 |  | 6.58 | A-MGSCOF
Pd | 3d3/2 | Pd 3d3/2 | 0 | BE | 342 |  | 1.9 | A-MGWAGNER
Pd | 3d5/2 | Pd 3d5/2 | 0 | BE | 335 |  | 9.48 | A-ALSCOF
Pd | 3d5/2 | Pd 3d5/2 | 0 | BE | 335 |  | 11.4553 | A-ALTHERMO1
Pd | 3d5/2 | Pd 3d5/2 | 0 | BE | 337 |  | 2.7 | A-ALWAGNER
Pd | 3d5/2 | Pd 3d5/2 | 0 | BE | 337 |  | 9.54 | A-MGSCOF
Pd | 3d5/2 | Pd 3d5/2 | 0 | BE | 337 |  | 2.7 | A-MGWAGNER
Pd | 3p1/2 | Pd 3p1/2 | 0 | BE | 559.5 |  | 3.83 | A-ALSCOF
Pd | 3p1/2 | Pd 3p1/2 | 0 | BE | 559.5 |  | 4.8904 | A-ALTHERMO1
Pd | 3p1/2 | Pd 3p1/2 | 0 | BE | 561 |  | 3.12 | A-MGSCOF
Pd | 3p3/2 | Pd 3p3/2 | 0 | BE | 532.2 |  | 7.63 | A-ALSCOF
Pd | 3p3/2 | Pd 3p3/2 | 0 | BE | 532.2 |  | 9.7249 | A-ALTHERMO1
Pd | 3p3/2 | Pd 3p3/2 | 0 | BE | 534 |  | 1.573 | A-ALWAGNER
Pd | 3p3/2 | Pd 3p3/2 | 0 | BE | 534 |  | 6.33 | A-MGSCOF
Pd | 3p3/2 | Pd 3p3/2 | 0 | BE | 534 |  | 1.287 | A-MGWAGNER
Pd | 3s | Pd 3s | 0 | BE | 671 |  | 2.81 | A-ALSCOF
Pd | 3s | Pd 3s | 0 | BE | 671 |  | 2.0458 | A-ALTHERMO1
Pd | 3s | Pd 3s | 0 | BE | 673 |  | 2.24 | A-MGSCOF
Pd | 4p | Pd 4p | 0 | BE | 51.5 |  | 1.881 | A-ALSCOF
Pd | 4p | Pd 4p | 0 | BE | 51.5 |  | 1.9404 | A-ALTHERMO1
Pd | 4p | Pd 4p | 0 | BE | 54 |  | 1.598 | A-MGSCOF
Pd | 4s | Pd 4s | 0 | BE | 87 |  | 0.598 | A-ALSCOF
Pd | 4s | Pd 4s | 0 | BE | 87 |  | 0.46824 | A-ALTHERMO1
Pd | 4s | Pd 4s | 0 | BE | 88 |  | 0.494 | A-MGSCOF
Pd | MN1 | Pd MN1 | 1 | KE | 328 |  | 0.612 | A-10kvcrr4
Pd | MN1 | Pd MN1 | 1 | KE | 328.3 |  | 2.5 | A-ALSCOF
Pd | MN1 | Pd MN1 | 1 | KE | 328.3 |  | 2.9916 | A-ALTHERMO1
Pd | MN1 | Pd MN1 | 1 | KE | 330 |  | 0.72 | A-AUGQNT
Pd | MN2 | Pd MN2 | 1 | KE | 276.5 |  | 0.416 | A-10kvcrr4
Pd | MN2 | Pd MN2 | 1 | KE | 276 |  | 1.7 | A-ALSCOF
Pd | MN2 | Pd MN2 | 1 | KE | 276 |  | 1.9965 | A-ALTHERMO1
Pd | MN2 | Pd MN2 | 1 | KE | 279 |  | 0.13 | A-AUGQNT
Pd | MN3 | Pd MN3 | 1 | KE | 244.1 |  | 0.092 | A-10kvcrr4
Pd | MN3 | Pd MN3 | 1 | KE | 244 |  | 0.95 | A-ALSCOF
Pd | MN3 | Pd MN3 | 1 | KE | 244 |  | 1.1036 | A-ALTHERMO1
Pd | MN3 | Pd MN3 | 1 | KE | 243 |  | 0.06 | A-AUGQNT
Pd | MN4 | Pd MN4 | 1 | KE | 185 |  | 0.037 | A-10kvcrr4
Pd | NO1 | Pd NO1 | 1 | KE | 82 |  | 0.003 | A-10kvcrr4
Pd | NO2 | Pd NO2 | 1 | KE | 70 |  | 0.007 | A-10kvcrr4
Pd | NO3 | Pd NO3 | 1 | KE | 44 |  | 0.107 | A-10kvcrr4
Pm | 3d | Pm 3d | 0 | BE | 1047 |  | 6 | A-ALSCOF
Pm | 3d | Pm 3d | 0 | BE | 1047 |  | 73.001 | A-ALTHERMO1
Pm | 3d | Pm 3d | 0 | BE | 1047 |  | 6 | A-ALWAGNER
Pm | 3d | Pm 3d | 0 | BE | 1047 |  | 6 | A-MGWAGNER
Pm | 3d3/2 | Pm 3d3/2 | 0 | BE | 1060 |  | 26.08 | A-ALSCOF
Pm | 3d3/2 | Pm 3d3/2 | 0 | BE | 1060 |  | 29.204 | A-ALTHERMO1
Pm | 3d3/2 | Pm 3d3/2 | 0 | BE | 1060 |  | 24.32 | A-MGSCOF
Pm | 3d5/2 | Pm 3d5/2 | 0 | BE | 1034 |  | 37.65 | A-ALSCOF
Pm | 3d5/2 | Pm 3d5/2 | 0 | BE | 1034 |  | 43.797 | A-ALTHERMO1
Pm | 3d5/2 | Pm 3d5/2 | 0 | BE | 1034 |  | 35.33 | A-MGSCOF
Pm | 4d | Pm 4d | 0 | BE | 129 |  | 8.59 | A-ALSCOF
Pm | 4d | Pm 4d | 0 | BE | 129 |  | 12.4588 | A-ALTHERMO1
Pm | 4d | Pm 4d | 0 | BE | 129 |  | 2.2 | A-ALWAGNER
Pm | 4d | Pm 4d | 0 | BE | 129 |  | 7.69 | A-MGSCOF
Pm | 4d | Pm 4d | 0 | BE | 129 |  | 1.8 | A-MGWAGNER
Pm | 4p1/2 | Pm 4p1/2 | 0 | BE | 264 |  | 1.64 | A-ALSCOF
Pm | 4p1/2 | Pm 4p1/2 | 0 | BE | 264 |  | 1.64 | A-ALTHERMO1
Pm | 4p1/2 | Pm 4p1/2 | 0 | BE | 264 |  | 1.3 | A-MGSCOF
Pm | 4p3/2 | Pm 4p3/2 | 0 | BE | 242 |  | 3.45 | A-ALSCOF
Pm | 4p3/2 | Pm 4p3/2 | 0 | BE | 242 |  | 3.45 | A-ALTHERMO1
Pm | 4p3/2 | Pm 4p3/2 | 0 | BE | 242 |  | 2.81 | A-MGSCOF
Pm | 4s | Pm 4s | 0 | BE | 337 |  | 1.38 | A-ALSCOF
Pm | 4s | Pm 4s | 0 | BE | 337 |  | 1.38 | A-ALTHERMO1
Pm | 4s | Pm 4s | 0 | BE | 337 |  | 1.11 | A-MGSCOF
Pm | 5p | Pm 5p | 0 | BE | 22 |  | 0.73 | A-ALSCOF
Pm | 5p | Pm 5p | 0 | BE | 22 |  | 0.76852 | A-ALTHERMO1
Pm | 5p | Pm 5p | 0 | BE | 22 |  | 0.598 | A-MGSCOF
Pm | 5s | Pm 5s | 0 | BE | 38 |  | 0.254 | A-ALSCOF
Pm | 5s | Pm 5s | 0 | BE | 38 |  | 0.26959 | A-ALTHERMO1
Pm | 5s | Pm 5s | 0 | BE | 38 |  | 0.208 | A-MGSCOF
Pr | 3d | Pr 3d | 0 | BE | 943.2 |  | 55.56 | A-ALSCOF
Pr | 3d | Pr 3d | 0 | BE | 943.2 |  | 65.097 | A-ALTHERMO1
Pr | 3d | Pr 3d | 0 | BE | 940 |  | 9 | A-ALWAGNER
Pr | 3d | Pr 3d | 0 | BE | 940 |  | 9 | A-MGWAGNER
Pr | 3d3/2 | Pr 3d3/2 | 0 | BE | 953.2 |  | 22.72 | A-ALSCOF
Pr | 3d3/2 | Pr 3d3/2 | 0 | BE | 953.2 |  | 26.297 | A-ALTHERMO1
Pr | 3d3/2 | Pr 3d3/2 | 0 | BE | 950 |  | 21.13 | A-MGSCOF
Pr | 3d5/2 | Pr 3d5/2 | 0 | BE | 933.2 |  | 32.85 | A-ALSCOF
Pr | 3d5/2 | Pr 3d5/2 | 0 | BE | 933.2 |  | 38.8 | A-ALTHERMO1
Pr | 3p1/2 | Pr 3p1/2 | 0 | BE | 1339.9 |  | 5.75 | A-ALSCOF
Pr | 3p1/2 | Pr 3p1/2 | 0 | BE | 1339.9 |  | 6.1 | A-ALTHERMO1
Pr | 3p3/2 | Pr 3p3/2 | 0 | BE | 1242.1 |  | 12.94 | A-ALSCOF
Pr | 3p3/2 | Pr 3p3/2 | 0 | BE | 1242.1 |  | 14.4 | A-ALTHERMO1
Pr | 3p3/2 | Pr 3p3/2 | 0 | BE | 930 |  | 30.72 | A-MGSCOF
Pr | 4d | Pr 4d | 0 | BE | 116.5 |  | 7.48 | A-ALSCOF
Pr | 4d | Pr 4d | 0 | BE | 116.5 |  | 11.5149 | A-ALTHERMO1
Pr | 4d | Pr 4d | 0 | BE | 114 |  | 2.2 | A-ALWAGNER
Pr | 4d | Pr 4d | 0 | BE | 114 |  | 6.78 | A-MGSCOF
Pr | 4d | Pr 4d | 0 | BE | 114 |  | 1.8 | A-MGWAGNER
Pr | 4p1/2 | Pr 4p1/2 | 0 | BE | 236.7 |  | 1.53 | A-ALSCOF
Pr | 4p1/2 | Pr 4p1/2 | 0 | BE | 236.7 |  | 1.53 | A-ALTHERMO1
Pr | 4p1/2 | Pr 4p1/2 | 0 | BE | 237 |  | 1.23 | A-MGSCOF
Pr | 4p3/2 | Pr 4p3/2 | 0 | BE | 218.9 |  | 3.17 | A-ALSCOF
Pr | 4p3/2 | Pr 4p3/2 | 0 | BE | 218.9 |  | 3.17 | A-ALTHERMO1
Pr | 4p3/2 | Pr 4p3/2 | 0 | BE | 218 |  | 2.6 | A-MGSCOF
Pr | 4s | Pr 4s | 0 | BE | 306.9 |  | 1.28 | A-ALSCOF
Pr | 4s | Pr 4s | 0 | BE | 306.9 |  | 1.28 | A-ALTHERMO1
Pr | 4s | Pr 4s | 0 | BE | 305 |  | 1.04 | A-MGSCOF
Pr | 5p | Pr 5p | 0 | BE | 22.8 |  | 0.685 | A-ALSCOF
Pr | 5p | Pr 5p | 0 | BE | 22.8 |  | 0.7204 | A-ALTHERMO1
Pr | 5p | Pr 5p | 0 | BE | 20 |  | 0.564 | A-MGSCOF
Pr | 5s | Pr 5s | 0 | BE | 38.5 |  | 0.238 | A-ALSCOF
Pr | 5s | Pr 5s | 0 | BE | 38.5 |  | 0.2526 | A-ALTHERMO1
Pr | 5s | Pr 5s | 0 | BE | 38 |  | 0.196 | A-MGSCOF
Pt | 4d3/2 | Pt 4d3/2 | 0 | BE | 333 |  | 7.78 | A-ALSCOF
Pt | 4d3/2 | Pt 4d3/2 | 0 | BE | 333 |  | 9.8 | A-ALTHERMO1
Pt | 4d3/2 | Pt 4d3/2 | 0 | BE | 333 |  | 6.24 | A-MGSCOF
Pt | 4d5/2 | Pt 4d5/2 | 0 | BE | 316 |  | 11.32 | A-ALSCOF
Pt | 4d5/2 | Pt 4d5/2 | 0 | BE | 316 |  | 12.7262 | A-ALTHERMO1
Pt | 4d5/2 | Pt 4d5/2 | 0 | BE | 316 |  | 2.112 | A-ALWAGNER
Pt | 4d5/2 | Pt 4d5/2 | 0 | BE | 316 |  | 9.2 | A-MGSCOF
Pt | 4d5/2 | Pt 4d5/2 | 0 | BE | 316 |  | 1.728 | A-MGWAGNER
Pt | 4f | Pt 4f | 0 | BE | 74.5 |  | 15.46 | A-ALSCOF
Pt | 4f | Pt 4f | 0 | BE | 72.5 |  | 16.6776 | A-ALTHERMO1
Pt | 4f | Pt 4f | 0 | BE | 74.5 |  | 4.4 | A-ALWAGNER
Pt | 4f | Pt 4f | 0 | BE | 74.5 |  | 15.86 | A-MGSCOF
Pt | 4f | Pt 4f | 0 | BE | 74.5 |  | 4.4 | A-MGWAGNER
Pt | 4f5/2 | Pt 4f5/2 | 0 | BE | 76 |  | 6.81 | A-ALSCOF
Pt | 4f5/2 | Pt 4f5/2 | 0 | BE | 74.5 |  | 7.3504 | A-ALTHERMO1
Pt | 4f5/2 | Pt 4f5/2 | 0 | BE | 76 |  | 1.85 | A-ALWAGNER
Pt | 4f5/2 | Pt 4f5/2 | 0 | BE | 76 |  | 6.97 | A-MGSCOF
Pt | 4f5/2 | Pt 4f5/2 | 0 | BE | 76 |  | 1.85 | A-MGWAGNER
Pt | 4f7/2 | Pt 4f7/2 | 0 | BE | 73 |  | 8.65 | A-ALSCOF
Pt | 4f7/2 | Pt 4f7/2 | 0 | BE | 71.2 |  | 9.3272 | A-ALTHERMO1
Pt | 4f7/2 | Pt 4f7/2 | 0 | BE | 73 |  | 2.55 | A-ALWAGNER
Pt | 4f7/2 | Pt 4f7/2 | 0 | BE | 73 |  | 8.89 | A-MGSCOF
Pt | 4f7/2 | Pt 4f7/2 | 0 | BE | 73 |  | 2.55 | A-MGWAGNER
Pt | 4p1/2 | Pt 4p1/2 | 0 | BE | 610 |  | 2.14 | A-ALSCOF
Pt | 4p1/2 | Pt 4p1/2 | 0 | BE | 610 |  | 2.14 | A-ALTHERMO1
Pt | 4p1/2 | Pt 4p1/2 | 0 | BE | 610 |  | 1.54 | A-MGSCOF
Pt | 4p3/2 | Pt 4p3/2 | 0 | BE | 521 |  | 5.74 | A-ALSCOF
Pt | 4p3/2 | Pt 4p3/2 | 0 | BE | 521 |  | 5.74 | A-ALTHERMO1
Pt | 4p3/2 | Pt 4p3/2 | 0 | BE | 521 |  | 4.45 | A-MGSCOF
Pt | 4s | Pt 4s | 0 | BE | 726 |  | 1.9 | A-ALSCOF
Pt | 4s | Pt 4s | 0 | BE | 726 |  | 1.9 | A-ALTHERMO1
Pt | 4s | Pt 4s | 0 | BE | 726 |  | 1.44 | A-MGSCOF
Pt | 5p1 | Pt 5p1 | 0 | BE | 69 |  | 0.444 | A-ALSCOF
Pt | 5p1 | Pt 5p1 | 0 | BE | 69 |  | 0.47862 | A-ALTHERMO1
Pt | 5p1 | Pt 5p1 | 0 | BE | 69 |  | 0.34 | A-MGSCOF
Pt | 5p3/2 | Pt 5p3/2 | 0 | BE | 54 |  | 1.04 | A-ALSCOF
Pt | 5p3/2 | Pt 5p3/2 | 0 | BE | 54 |  | 1.1127 | A-ALTHERMO1
Pt | 5p3/2 | Pt 5p3/2 | 0 | BE | 54 |  | 0.829 | A-MGSCOF
Pt | 5s | Pt 5s | 0 | BE | 105 |  | 0.459 | A-ALSCOF
Pt | 5s | Pt 5s | 0 | BE | 105 |  | 0.50357 | A-ALTHERMO1
Pt | 5s | Pt 5s | 0 | BE | 105 |  | 0.366 | A-MGSCOF
Pt | MN1 | Pt MN1 | 1 | KE | 1462.5 |  | 0.095 | A-10kvcrr4
Pt | MN1 | Pt MN1 | 1 | KE | 2040 |  | 0.15 | A-AUGQNT
Pt | MN2 | Pt MN2 | 1 | KE | 2042.5 |  | 0.216 | A-10kvcrr4
Pt | MN2 | Pt MN2 | 1 | KE | 1961 |  | 0.21 | A-AUGQNT
Pt | MN3 | Pt MN3 | 1 | KE | 1962.5 |  | 0.38 | A-10kvcrr4
Pt | MN3 | Pt MN3 | 1 | KE | 1776 |  | 0.05 | A-AUGQNT
Pt | MN4 | Pt MN4 | 1 | KE | 1806.5 |  | 0.004 | A-10kvcrr4
Pt | MN4 | Pt MN4 | 1 | KE | 1716 |  | 0.07 | A-AUGQNT
Pt | MN5 | Pt MN5 | 1 | KE | 1781.5 |  | 0.12 | A-10kvcrr4
Pt | MN5 | Pt MN5 | 1 | KE | 1696 |  | 0.07 | A-AUGQNT
Pt | MN6 | Pt MN6 | 1 | KE | 1717.5 |  | 0.249 | A-10kvcrr4
Pt | MN6 | Pt MN6 | 1 | KE | 1540 |  | 0.02 | A-AUGQNT
Pt | MN7 | Pt MN7 | 1 | KE | 1698 |  | 0.027 | A-10kvcrr4
Pt | MN7 | Pt MN7 | 1 | KE | 1460 |  | 0.04 | A-AUGQNT
Pt | MN8 | Pt MN8 | 1 | KE | 1543.5 |  | 0.025 | A-10kvcrr4
Pt | MN9 | Pt MN9 | 1 | KE | 1480 |  | 0.007 | A-10kvcrr4
Pt | NO1 | Pt NO1 | 1 | KE | 250.5 |  | 0.014 | A-10kvcrr4
Pt | NO1 | Pt NO1 | 1 | KE | 253 |  | 0.04 | A-AUGQNT
Pt | NO2 | Pt NO2 | 1 | KE | 236.5 |  | 0.05 | A-10kvcrr4
Pt | NO2 | Pt NO2 | 1 | KE | 236 |  | 0.07 | A-AUGQNT
Pt | NO3 | Pt NO3 | 1 | KE | 184.5 |  | 0.003 | A-10kvcrr4
Pt | NO3 | Pt NO3 | 1 | KE | 155 |  | 0.07 | A-AUGQNT
Pt | NO4 | Pt NO4 | 1 | KE | 170 |  | 0.022 | A-10kvcrr4
Pt | NO5 | Pt NO5 | 1 | KE | 161.5 |  | 0.005 | A-10kvcrr4
Pt | NO6 | Pt NO6 | 1 | KE | 153 |  | 0.01 | A-10kvcrr4
Pt | NO7 | Pt NO7 | 1 | KE | 64.5 |  | 0.537 | A-10kvcrr4
Pt | NO8 | Pt NO8 | 1 | KE | 43.5 |  | 0.213 | A-10kvcrr4
Pt | NO9 | Pt NO9 | 1 | KE | 27.5 |  | 0.159 | A-10kvcrr4
Pu | 4d3/2 | Pu 4d3/2 | 0 | BE | 850 |  | 11.6 | A-ALSCOF
Pu | 4d3/2 | Pu 4d3/2 | 0 | BE | 850 |  | 21.31 | A-ALTHERMO1
Pu | 4d3/2 | Pu 4d3/2 | 0 | BE | 850 |  | 8.39 | A-MGSCOF
Pu | 4d5/2 | Pu 4d5/2 | 0 | BE | 802 |  | 17.81 | A-ALSCOF
Pu | 4d5/2 | Pu 4d5/2 | 0 | BE | 802 |  | 33.697 | A-ALTHERMO1
Pu | 4d5/2 | Pu 4d5/2 | 0 | BE | 802 |  | 13.22 | A-MGSCOF
Pu | 4f5/2 | Pu 4f5/2 | 0 | BE | 439 |  | 24.36 | A-ALSCOF
Pu | 4f5/2 | Pu 4f5/2 | 0 | BE | 439 |  | 30.2722 | A-ALTHERMO1
Pu | 4f5/2 | Pu 4f5/2 | 0 | BE | 439 |  | 23.14 | A-MGSCOF
Pu | 4f7/2 | Pu 4f7/2 | 0 | BE | 427 |  | 31.03 | A-ALSCOF
Pu | 4f7/2 | Pu 4f7/2 | 0 | BE | 427 |  | 38.4571 | A-ALTHERMO1
Pu | 4f7/2 | Pu 4f7/2 | 0 | BE | 427 |  | 29.67 | A-MGSCOF
Pu | 4p3/2 | Pu 4p3/2 | 0 | BE | 1121 |  | 7.95 | A-ALSCOF
Pu | 4p3/2 | Pu 4p3/2 | 0 | BE | 1121 |  | 7.95 | A-ALTHERMO1
Pu | 4p3/2 | Pu 4p3/2 | 0 | BE | 1121 |  | 5.95 | A-MGSCOF
Pu | 5d5/2 | Pu 5d5/2 | 0 | BE | 105 |  | 3.76 | A-ALSCOF
Pu | 5d5/2 | Pu 5d5/2 | 0 | BE | 105 |  | 4.1251 | A-ALTHERMO1
Pu | 5d5/2 | Pu 5d5/2 | 0 | BE | 105 |  | 2.98 | A-MGSCOF
Pu | 5p3/2 | Pu 5p3/2 | 0 | BE | 216 |  | 2.38 | A-ALSCOF
Pu | 5p3/2 | Pu 5p3/2 | 0 | BE | 216 |  | 2.7462 | A-ALTHERMO1
Pu | 5p3/2 | Pu 5p3/2 | 0 | BE | 216 |  | 1.88 | A-MGSCOF
Pu | 6p1/2 | Pu 6p1/2 | 0 | BE | 31 |  | 0.131 | A-ALSCOF
Pu | 6p1/2 | Pu 6p1/2 | 0 | BE | 31 |  | 0.13855 | A-ALTHERMO1
Pu | 6p1/2 | Pu 6p1/2 | 0 | BE | 31 |  | 0.099 | A-MGSCOF
Pu | 6p3/2 | Pu 6p3/2 | 0 | BE | 18 |  | 0.38 | A-ALSCOF
Pu | 6p3/2 | Pu 6p3/2 | 0 | BE | 18 |  | 0.39923 | A-ALTHERMO1
Pu | 6p3/2 | Pu 6p3/2 | 0 | BE | 18 |  | 0.304 | A-MGSCOF
Ra | 4d3/2 | Ra 4d3/2 | 0 | BE | 636 |  | 10.4 | A-ALSCOF
Ra | 4d3/2 | Ra 4d3/2 | 0 | BE | 636 |  | 16.925 | A-ALTHERMO1
Ra | 4d3/2 | Ra 4d3/2 | 0 | BE | 636 |  | 7.82 | A-MGSCOF
Ra | 4d5/2 | Ra 4d5/2 | 0 | BE | 603 |  | 15.53 | A-ALSCOF
Ra | 4d5/2 | Ra 4d5/2 | 0 | BE | 603 |  | 25.339 | A-ALTHERMO1
Ra | 4d5/2 | Ra 4d5/2 | 0 | BE | 603 |  | 11.95 | A-MGSCOF
Ra | 4f | Ra 4f | 0 | BE | 299 |  | 37.03 | A-ALSCOF
Ra | 4f | Ra 4f | 0 | BE | 299 |  | 45.2036 | A-ALTHERMO1
Ra | 4f | Ra 4f | 0 | BE | 299 |  | 36.28 | A-MGSCOF
Ra | 4p1/2 | Ra 4p1/2 | 0 | BE | 1058 |  | 1.91 | A-ALSCOF
Ra | 4p1/2 | Ra 4p1/2 | 0 | BE | 1058 |  | 1.91 | A-ALTHERMO1
Ra | 4p1/2 | Ra 4p1/2 | 0 | BE | 1058 |  | 1.26 | A-MGSCOF
Ra | 4p3/2 | Ra 4p3/2 | 0 | BE | 879 |  | 7.2 | A-ALSCOF
Ra | 4p3/2 | Ra 4p3/2 | 0 | BE | 879 |  | 7.2 | A-ALTHERMO1
Ra | 4p3/2 | Ra 4p3/2 | 0 | BE | 879 |  | 5.42 | A-MGSCOF
Ra | 4s | Ra 4s | 0 | BE | 1208 |  | 1.95 | A-ALSCOF
Ra | 4s | Ra 4s | 0 | BE | 1208 |  | 1.95 | A-ALTHERMO1
Ra | 5d | Ra 5d | 0 | BE | 68 |  | 4.61 | A-ALSCOF
Ra | 5d | Ra 5d | 0 | BE | 68 |  | 4.967 | A-ALTHERMO1
Ra | 5d | Ra 5d | 0 | BE | 68 |  | 3.69 | A-MGSCOF
Ra | 5p1 | Ra 5p1 | 0 | BE | 200 |  | 0.633 | A-ALSCOF
Ra | 5p1 | Ra 5p1 | 0 | BE | 200 |  | 0.72542 | A-ALTHERMO1
Ra | 5p1 | Ra 5p1 | 0 | BE | 200 |  | 0.472 | A-MGSCOF
Ra | 5p3/2 | Ra 5p3/2 | 0 | BE | 153 |  | 1.86 | A-ALSCOF
Ra | 5p3/2 | Ra 5p3/2 | 0 | BE | 153 |  | 2.0872 | A-ALTHERMO1
Ra | 5p3/2 | Ra 5p3/2 | 0 | BE | 153 |  | 1.48 | A-MGSCOF
Ra | 5s | Ra 5s | 0 | BE | 254 |  | 0.665 | A-ALSCOF
Ra | 5s | Ra 5s | 0 | BE | 254 |  | 0.77942 | A-ALTHERMO1
Ra | 5s | Ra 5s | 0 | BE | 254 |  | 0.523 | A-MGSCOF
Rb | 3d | Rb 3d | 0 | BE | 110.5 |  | 4.21 | A-ALSCOF
Rb | 3d | Rb 3d | 0 | BE | 110.5 |  | 4.6306 | A-ALTHERMO1
Rb | 3d | Rb 3d | 0 | BE | 110.5 |  | 1.23 | A-ALWAGNER
Rb | 3d | Rb 3d | 0 | BE | 110.5 |  | 4.44 | A-MGSCOF
Rb | 3d | Rb 3d | 0 | BE | 110.5 |  | 1.23 | A-MGWAGNER
Rb | 3d3/2 | Rb 3d3/2 | 0 | BE | 111 |  | 1.72 | A-ALSCOF
Rb | 3d3/2 | Rb 3d3/2 | 0 | BE | 111 |  | 1.8925 | A-ALTHERMO1
Rb | 3d3/2 | Rb 3d3/2 | 0 | BE | 111 |  | 1.81 | A-MGSCOF
Rb | 3d5/2 | Rb 3d5/2 | 0 | BE | 110 |  | 2.49 | A-ALSCOF
Rb | 3d5/2 | Rb 3d5/2 | 0 | BE | 110 |  | 2.7383 | A-ALTHERMO1
Rb | 3d5/2 | Rb 3d5/2 | 0 | BE | 110 |  | 2.63 | A-MGSCOF
Rb | 3p | Rb 3p | 0 | BE | 238 |  | 6.07 | A-ALSCOF
Rb | 3p | Rb 3p | 0 | BE | 238 |  | 7.9172 | A-ALTHERMO1
Rb | 3p | Rb 3p | 0 | BE | 242.5 |  | 1.43 | A-ALWAGNER
Rb | 3p | Rb 3p | 0 | BE | 242.5 |  | 1.17 | A-MGWAGNER
Rb | 3p1/2 | Rb 3p1/2 | 0 | BE | 247 |  | 2.07 | A-ALSCOF
Rb | 3p1/2 | Rb 3p1/2 | 0 | BE | 247 |  | 2.6999 | A-ALTHERMO1
Rb | 3p1/2 | Rb 3p1/2 | 0 | BE | 247 |  | 0.473 | A-ALWAGNER
Rb | 3p1/2 | Rb 3p1/2 | 0 | BE | 247 |  | 1.79 | A-MGSCOF
Rb | 3p1/2 | Rb 3p1/2 | 0 | BE | 247 |  | 0.387 | A-MGWAGNER
Rb | 3p3/2 | Rb 3p3/2 | 0 | BE | 238 |  | 4 | A-ALSCOF
Rb | 3p3/2 | Rb 3p3/2 | 0 | BE | 238 |  | 5.2172 | A-ALTHERMO1
Rb | 3p3/2 | Rb 3p3/2 | 0 | BE | 238 |  | 0.957 | A-ALWAGNER
Rb | 3p3/2 | Rb 3p3/2 | 0 | BE | 238 |  | 3.48 | A-MGSCOF
Rb | 3p3/2 | Rb 3p3/2 | 0 | BE | 238 |  | 0.783 | A-MGWAGNER
Rb | 3s | Rb 3s | 0 | BE | 322 |  | 1.75 | A-ALSCOF
Rb | 3s | Rb 3s | 0 | BE | 322 |  | 1.3432 | A-ALTHERMO1
Rb | 3s | Rb 3s | 0 | BE | 322 |  | 1.43 | A-MGSCOF
Rb | 4p | Rb 4p | 0 | BE | 14 |  | 0.625 | A-ALSCOF
Rb | 4p | Rb 4p | 0 | BE | 14 |  | 0.73902 | A-ALTHERMO1
Rb | 4p | Rb 4p | 0 | BE | 14 |  | 0.548 | A-MGSCOF
Rb | 4s | Rb 4s | 0 | BE | 29 |  | 0.251 | A-ALSCOF
Rb | 4s | Rb 4s | 0 | BE | 29 |  | 0.06 | A-ALTHERMO1
Rb | 4s | Rb 4s | 0 | BE | 29 |  | 0.209 | A-MGSCOF
Rb | LM1 | Rb LM1 | 1 | KE | 1625 |  | 0.01 | A-AUGQNT
Rb | LM2 | Rb LM2 | 1 | KE | 1565 |  | 0.02 | A-AUGQNT
Rb | MN1 | Rb MN1 | 1 | KE | 76 |  | 0.06 | A-AUGQNT
Re | 4d | Re 4d | 0 | BE | 260.1 |  | 17.01 | A-ALSCOF
Re | 4d | Re 4d | 0 | BE | 260.1 |  | 16.0615 | A-ALTHERMO1
Re | 4d | Re 4d | 0 | BE | 270 |  | 3.025 | A-ALWAGNER
Re | 4d | Re 4d | 0 | BE | 270 |  | 2.475 | A-MGWAGNER
Re | 4d3/2 | Re 4d3/2 | 0 | BE | 273.9 |  | 6.95 | A-ALSCOF
Re | 4d3/2 | Re 4d3/2 | 0 | BE | 273.9 |  | 6.5835 | A-ALTHERMO1
Re | 4d3/2 | Re 4d3/2 | 0 | BE | 277 |  | 1.199 | A-ALWAGNER
Re | 4d3/2 | Re 4d3/2 | 0 | BE | 277 |  | 5.67 | A-MGSCOF
Re | 4d3/2 | Re 4d3/2 | 0 | BE | 277 |  | 0.981 | A-MGWAGNER
Re | 4d5/2 | Re 4d5/2 | 0 | BE | 260.1 |  | 10.06 | A-ALSCOF
Re | 4d5/2 | Re 4d5/2 | 0 | BE | 260.1 |  | 9.478 | A-ALTHERMO1
Re | 4d5/2 | Re 4d5/2 | 0 | BE | 263 |  | 1.826 | A-ALWAGNER
Re | 4d5/2 | Re 4d5/2 | 0 | BE | 263 |  | 8.31 | A-MGSCOF
Re | 4d5/2 | Re 4d5/2 | 0 | BE | 263 |  | 1.494 | A-MGWAGNER
Re | 4f | Re 4f | 0 | BE | 40.5 |  | 11.08 | A-ALSCOF
Re | 4f | Re 4f | 0 | BE | 40.5 |  | 10.4622 | A-ALTHERMO1
Re | 4f | Re 4f | 0 | BE | 44 |  | 3.1 | A-ALWAGNER
Re | 4f | Re 4f | 0 | BE | 44 |  | 11.54 | A-MGSCOF
Re | 4f | Re 4f | 0 | BE | 44 |  | 3.1 | A-MGWAGNER
Re | 4f5/2 | Re 4f5/2 | 0 | BE | 43 |  | 4.88 | A-ALSCOF
Re | 4f5/2 | Re 4f5/2 | 0 | BE | 43 |  | 4.6105 | A-ALTHERMO1
Re | 4f5/2 | Re 4f5/2 | 0 | BE | 45 |  | 5.08 | A-MGSCOF
Re | 4f7/2 | Re 4f7/2 | 0 | BE | 40.5 |  | 6.2 | A-ALSCOF
Re | 4f7/2 | Re 4f7/2 | 0 | BE | 40.5 |  | 5.8517 | A-ALTHERMO1
Re | 4f7/2 | Re 4f7/2 | 0 | BE | 43 |  | 6.46 | A-MGSCOF
Re | 4p1/2 | Re 4p1/2 | 0 | BE | 518.4 |  | 2.12 | A-ALSCOF
Re | 4p1/2 | Re 4p1/2 | 0 | BE | 518.4 |  | 2.12 | A-ALTHERMO1
Re | 4p1/2 | Re 4p1/2 | 0 | BE | 521 |  | 1.51 | A-MGSCOF
Re | 4p3/2 | Re 4p3/2 | 0 | BE | 446.4 |  | 5.3 | A-ALSCOF
Re | 4p3/2 | Re 4p3/2 | 0 | BE | 446.4 |  | 5.3 | A-ALTHERMO1
Re | 4p3/2 | Re 4p3/2 | 0 | BE | 449 |  | 4.13 | A-MGSCOF
Re | 4s | Re 4s | 0 | BE | 625 |  | 1.84 | A-ALSCOF
Re | 4s | Re 4s | 0 | BE | 625 |  | 1.84 | A-ALTHERMO1
Re | 4s | Re 4s | 0 | BE | 628 |  | 1.41 | A-MGSCOF
Re | 5p1 | Re 5p1 | 0 | BE | 44 |  | 0.387 | A-ALSCOF
Re | 5p1 | Re 5p1 | 0 | BE | 44 |  | 0.41199 | A-ALTHERMO1
Re | 5p1 | Re 5p1 | 0 | BE | 44 |  | 0.299 | A-MGSCOF
Re | 5p3/2 | Re 5p3/2 | 0 | BE | 33 |  | 0.869 | A-ALSCOF
Re | 5p3/2 | Re 5p3/2 | 0 | BE | 33 |  | 0.91999 | A-ALTHERMO1
Re | 5p3/2 | Re 5p3/2 | 0 | BE | 33 |  | 0.697 | A-MGSCOF
Re | 5s | Re 5s | 0 | BE | 82 |  | 0.402 | A-ALSCOF
Re | 5s | Re 5s | 0 | BE | 82 |  | 0.43592 | A-ALTHERMO1
Re | 5s | Re 5s | 0 | BE | 81 |  | 0.322 | A-MGSCOF
Re | MN1 | Re MN1 | 1 | KE | 1858 |  | 0.02 | A-AUGQNT
Re | MN2 | Re MN2 | 1 | KE | 1799 |  | 0.04 | A-AUGQNT
Re | MN3 | Re MN3 | 1 | KE | 1624 |  | 0.01 | A-AUGQNT
Re | MN4 | Re MN4 | 1 | KE | 1418 |  | 0.01 | A-AUGQNT
Re | NO1 | Re NO1 | 1 | KE | 176 |  | 0.05 | A-AUGQNT
Rh | 3d | Rh 3d | 0 | BE | 307.5 |  | 14.19 | A-ALSCOF
Rh | 3d | Rh 3d | 0 | BE | 307.5 |  | 16.9624 | A-ALTHERMO1
Rh | 3d | Rh 3d | 0 | BE | 311.5 |  | 4.1 | A-ALWAGNER
Rh | 3d | Rh 3d | 0 | BE | 311.5 |  | 14.32 | A-MGSCOF
Rh | 3d | Rh 3d | 0 | BE | 311.5 |  | 4.1 | A-MGWAGNER
Rh | 3d | Rh 3d | 0 | BE | 308.9 |  | 14.19 | A-ALSCOF
Rh | 3d | Rh 3d | 0 | BE | 308.9 |  | 16.9624 | A-ALTHERMO1
Rh | 3d | Rh 3d | 0 | BE | 310 |  | 14.19 | A-ALSCOF
Rh | 3d | Rh 3d | 0 | BE | 310 |  | 16.9624 | A-ALTHERMO1
Rh | 3d3/2 | Rh 3d3/2 | 0 | BE | 312.2 |  | 5.8 | A-ALSCOF
Rh | 3d3/2 | Rh 3d3/2 | 0 | BE | 312.2 |  | 6.9412 | A-ALTHERMO1
Rh | 3d3/2 | Rh 3d3/2 | 0 | BE | 314 |  | 1.7 | A-ALWAGNER
Rh | 3d3/2 | Rh 3d3/2 | 0 | BE | 314 |  | 5.84 | A-MGSCOF
Rh | 3d3/2 | Rh 3d3/2 | 0 | BE | 314 |  | 1.7 | A-MGWAGNER
Rh | 3d5/2 | Rh 3d5/2 | 0 | BE | 307.5 |  | 8.39 | A-ALSCOF
Rh | 3d5/2 | Rh 3d5/2 | 0 | BE | 307.5 |  | 10.0212 | A-ALTHERMO1
Rh | 3d5/2 | Rh 3d5/2 | 0 | BE | 309 |  | 2.4 | A-ALWAGNER
Rh | 3d5/2 | Rh 3d5/2 | 0 | BE | 309 |  | 8.48 | A-MGSCOF
Rh | 3d5/2 | Rh 3d5/2 | 0 | BE | 309 |  | 2.4 | A-MGWAGNER
Rh | 3p1/2 | Rh 3p1/2 | 0 | BE | 521.2 |  | 3.64 | A-ALSCOF
Rh | 3p1/2 | Rh 3p1/2 | 0 | BE | 521.2 |  | 4.6903 | A-ALTHERMO1
Rh | 3p1/2 | Rh 3p1/2 | 0 | BE | 522 |  | 2.98 | A-MGSCOF
Rh | 3p3/2 | Rh 3p3/2 | 0 | BE | 496.7 |  | 7.21 | A-ALSCOF
Rh | 3p3/2 | Rh 3p3/2 | 0 | BE | 496.7 |  | 9.2579 | A-ALTHERMO1
Rh | 3p3/2 | Rh 3p3/2 | 0 | BE | 498 |  | 1.518 | A-ALWAGNER
Rh | 3p3/2 | Rh 3p3/2 | 0 | BE | 498 |  | 6 | A-MGSCOF
Rh | 3p3/2 | Rh 3p3/2 | 0 | BE | 498 |  | 1.242 | A-MGWAGNER
Rh | 3s | Rh 3s | 0 | BE | 628 |  | 2.7 | A-ALSCOF
Rh | 3s | Rh 3s | 0 | BE | 628 |  | 1.9679 | A-ALTHERMO1
Rh | 3s | Rh 3s | 0 | BE | 629 |  | 2.15 | A-MGSCOF
Rh | 4p | Rh 4p | 0 | BE | 47.6 |  | 1.745 | A-ALSCOF
Rh | 4p | Rh 4p | 0 | BE | 47.6 |  | 1.7602 | A-ALTHERMO1
Rh | 4p | Rh 4p | 0 | BE | 49 |  | 1.482 | A-MGSCOF
Rh | 4s | Rh 4s | 0 | BE | 81.8 |  | 0.56 | A-ALSCOF
Rh | 4s | Rh 4s | 0 | BE | 81.8 |  | 0.42353 | A-ALTHERMO1
Rh | 4s | Rh 4s | 0 | BE | 83 |  | 0.463 | A-MGSCOF
Rh | LM1 | Rh LM1 | 1 | KE | 2358.5 |  | 0.143 | A-10kvcrr4
Rh | LM1 | Rh LM1 | 1 | KE | 2358 |  | 0.03 | A-AUGQNT
Rh | LM2 | Rh LM2 | 1 | KE | 2285 |  | 0.023 | A-10kvcrr4
Rh | LM3 | Rh LM3 | 1 | KE | 2174 |  | 0.094 | A-10kvcrr4
Rh | LM3 | Rh LM3 | 1 | KE | 2174 |  | 0.01 | A-AUGQNT
Rh | LM4 | Rh LM4 | 1 | KE | 2143 |  | 0.027 | A-10kvcrr4
Rh | LM4 | Rh LM4 | 1 | KE | 2146 |  | 0.01 | A-AUGQNT
Rh | MN1 | Rh MN1 | 1 | KE | 352.5 |  | 0.001 | A-10kvcrr4
Rh | MN1 | Rh MN1 | 1 | KE | 302 |  | 3.1 | A-ALSCOF
Rh | MN1 | Rh MN1 | 1 | KE | 302 |  | 3.6703 | A-ALTHERMO1
Rh | MN1 | Rh MN1 | 1 | KE | 302 |  | 0.2 | A-AUGQNT
Rh | MN2 | Rh MN2 | 1 | KE | 302 |  | 0.188 | A-10kvcrr4
Rh | MN2 | Rh MN2 | 1 | KE | 255 |  | 1.5 | A-ALSCOF
Rh | MN2 | Rh MN2 | 1 | KE | 255 |  | 1.7453 | A-ALTHERMO1
Rh | MN2 | Rh MN2 | 1 | KE | 255 |  | 0.12 | A-AUGQNT
Rh | MN3 | Rh MN3 | 1 | KE | 269.5 |  | 0.662 | A-10kvcrr4
Rh | MN3 | Rh MN3 | 1 | KE | 222 |  | 0.7 | A-ALSCOF
Rh | MN3 | Rh MN3 | 1 | KE | 222 |  | 0.80669 | A-ALTHERMO1
Rh | MN3 | Rh MN3 | 1 | KE | 222 |  | 0.08 | A-AUGQNT
Rh | MN4 | Rh MN4 | 1 | KE | 254 |  | 0.077 | A-10kvcrr4
Rh | MN4 | Rh MN4 | 1 | KE | 204 |  | 0.04 | A-AUGQNT
Rh | MN5 | Rh MN5 | 1 | KE | 223.5 |  | 0.023 | A-10kvcrr4
Rh | MN5 | Rh MN5 | 1 | KE | 166 |  | 0.04 | A-AUGQNT
Rh | MN6 | Rh MN6 | 1 | KE | 135 |  | 0.02 | A-AUGQNT
Rn | 4d3/2 | Rn 4d3/2 | 0 | BE | 567 |  | 9.9 | A-ALSCOF
Rn | 4d3/2 | Rn 4d3/2 | 0 | BE | 567 |  | 15.329 | A-ALTHERMO1
Rn | 4d3/2 | Rn 4d3/2 | 0 | BE | 567 |  | 7.56 | A-MGSCOF
Rn | 4d5/2 | Rn 4d5/2 | 0 | BE | 541 |  | 14.7 | A-ALSCOF
Rn | 4d5/2 | Rn 4d5/2 | 0 | BE | 541 |  | 22.735 | A-ALTHERMO1
Rn | 4d5/2 | Rn 4d5/2 | 0 | BE | 541 |  | 11.46 | A-MGSCOF
Rn | 4f | Rn 4f | 0 | BE | 238 |  | 31.81 | A-ALSCOF
Rn | 4f | Rn 4f | 0 | BE | 238 |  | 41.9283 | A-ALTHERMO1
Rn | 4f | Rn 4f | 0 | BE | 238 |  | 31.43 | A-MGSCOF
Rn | 4p1/2 | Rn 4p1/2 | 0 | BE | 929 |  | 2 | A-ALSCOF
Rn | 4p1/2 | Rn 4p1/2 | 0 | BE | 929 |  | 2 | A-ALTHERMO1
Rn | 4p1/2 | Rn 4p1/2 | 0 | BE | 929 |  | 1.34 | A-MGSCOF
Rn | 4p3/2 | Rn 4p3/2 | 0 | BE | 768 |  | 6.92 | A-ALSCOF
Rn | 4p3/2 | Rn 4p3/2 | 0 | BE | 768 |  | 6.92 | A-ALTHERMO1
Rn | 4p3/2 | Rn 4p3/2 | 0 | BE | 768 |  | 5.24 | A-MGSCOF
Rn | 4s | Rn 4s | 0 | BE | 1097 |  | 1.95 | A-ALSCOF
Rn | 4s | Rn 4s | 0 | BE | 1097 |  | 1.95 | A-ALTHERMO1
Rn | 4s | Rn 4s | 0 | BE | 1097 |  | 1.44 | A-MGSCOF
Rn | 5d | Rn 5d | 0 | BE | 48 |  | 3.95 | A-ALSCOF
Rn | 5d | Rn 5d | 0 | BE | 48 |  | 4.2136 | A-ALTHERMO1
Rn | 5d | Rn 5d | 0 | BE | 48 |  | 3.17 | A-MGSCOF
Rn | 5p1 | Rn 5p1 | 0 | BE | 164 |  | 0.602 | A-ALSCOF
Rn | 5p1 | Rn 5p1 | 0 | BE | 164 |  | 0.67895 | A-ALTHERMO1
Rn | 5p1 | Rn 5p1 | 0 | BE | 164 |  | 0.451 | A-MGSCOF
Rn | 5p3/2 | Rn 5p3/2 | 0 | BE | 127 |  | 1.67 | A-ALSCOF
Rn | 5p3/2 | Rn 5p3/2 | 0 | BE | 127 |  | 1.8515 | A-ALTHERMO1
Rn | 5p3/2 | Rn 5p3/2 | 0 | BE | 127 |  | 1.33 | A-MGSCOF
Rn | 5s | Rn 5s | 0 | BE | 214 |  | 0.625 | A-ALSCOF
Rn | 5s | Rn 5s | 0 | BE | 214 |  | 0.72057 | A-ALTHERMO1
Rn | 5s | Rn 5s | 0 | BE | 214 |  | 0.493 | A-MGSCOF
Ru | 3d | Ru 3d | 0 | BE | 280.1 |  | 12.49 | A-ALSCOF
Ru | 3d | Ru 3d | 0 | BE | 280.1 |  | 14.7882 | A-ALTHERMO1
Ru | 3d | Ru 3d | 0 | BE | 284 |  | 3.6 | A-ALWAGNER
Ru | 3d | Ru 3d | 0 | BE | 284 |  | 12.68 | A-MGSCOF
Ru | 3d | Ru 3d | 0 | BE | 284 |  | 3.6 | A-MGWAGNER
Ru | 3d | Ru 3d | 0 | BE | 281 |  | 12.49 | A-ALSCOF
Ru | 3d | Ru 3d | 0 | BE | 281 |  | 14.7882 | A-ALTHERMO1
Ru | 3d3/2 | Ru 3d3/2 | 0 | BE | 284.2 |  | 5.1 | A-ALSCOF
Ru | 3d3/2 | Ru 3d3/2 | 0 | BE | 284.2 |  | 6.0438 | A-ALTHERMO1
Ru | 3d3/2 | Ru 3d3/2 | 0 | BE | 286 |  | 1.45 | A-ALWAGNER
Ru | 3d3/2 | Ru 3d3/2 | 0 | BE | 286 |  | 5.17 | A-MGSCOF
Ru | 3d3/2 | Ru 3d3/2 | 0 | BE | 286 |  | 1.45 | A-MGWAGNER
Ru | 3d5/2 | Ru 3d5/2 | 0 | BE | 280.1 |  | 7.39 | A-ALSCOF
Ru | 3d5/2 | Ru 3d5/2 | 0 | BE | 280.1 |  | 8.7444 | A-ALTHERMO1
Ru | 3d5/2 | Ru 3d5/2 | 0 | BE | 282 |  | 2.15 | A-ALWAGNER
Ru | 3d5/2 | Ru 3d5/2 | 0 | BE | 282 |  | 7.51 | A-MGSCOF
Ru | 3d5/2 | Ru 3d5/2 | 0 | BE | 282 |  | 2.15 | A-MGWAGNER
Ru | 3p1/2 | Ru 3p1/2 | 0 | BE | 484.8 |  | 3.44 | A-ALSCOF
Ru | 3p1/2 | Ru 3p1/2 | 0 | BE | 484.8 |  | 4.48 | A-ALTHERMO1
Ru | 3p1/2 | Ru 3p1/2 | 0 | BE | 485 |  | 2.84 | A-MGSCOF
Ru | 3p3/2 | Ru 3p3/2 | 0 | BE | 462.4 |  | 6.78 | A-ALSCOF
Ru | 3p3/2 | Ru 3p3/2 | 0 | BE | 462.4 |  | 8.7823 | A-ALTHERMO1
Ru | 3p3/2 | Ru 3p3/2 | 0 | BE | 463 |  | 1.43 | A-ALWAGNER
Ru | 3p3/2 | Ru 3p3/2 | 0 | BE | 463 |  | 5.68 | A-MGSCOF
Ru | 3p3/2 | Ru 3p3/2 | 0 | BE | 463 |  | 1.17 | A-MGWAGNER
Ru | 3s | Ru 3s | 0 | BE | 587 |  | 2.57 | A-ALSCOF
Ru | 3s | Ru 3s | 0 | BE | 587 |  | 1.89 | A-ALTHERMO1
Ru | 3s | Ru 3s | 0 | BE | 587 |  | 2.07 | A-MGSCOF
Ru | 4p | Ru 4p | 0 | BE | 43 |  | 1.594 | A-ALSCOF
Ru | 4p | Ru 4p | 0 | BE | 43 |  | 1.5933 | A-ALTHERMO1
Ru | 4p | Ru 4p | 0 | BE | 45 |  | 1.356 | A-MGSCOF
Ru | 4s | Ru 4s | 0 | BE | 75 |  | 0.519 | A-ALSCOF
Ru | 4s | Ru 4s | 0 | BE | 75 |  | 0.37529 | A-ALTHERMO1
Ru | 4s | Ru 4s | 0 | BE | 77 |  | 0.429 | A-MGSCOF
Ru | MN1 | Ru MN1 | 1 | KE | 274 |  | 1.16 | A-ALSCOF
Ru | MN1 | Ru MN1 | 1 | KE | 274 |  | 1.3692 | A-ALTHERMO1
Ru | MN1 | Ru MN1 | 1 | KE | 274 |  | 1.16 | A-AUGQNT
Ru | MN2 | Ru MN2 | 1 | KE | 231 |  | 0.44 | A-ALSCOF
Ru | MN2 | Ru MN2 | 1 | KE | 231 |  | 0.51006 | A-ALTHERMO1
Ru | MN2 | Ru MN2 | 1 | KE | 231 |  | 0.44 | A-AUGQNT
Ru | MN3 | Ru MN3 | 1 | KE | 200 |  | 0.21 | A-ALSCOF
Ru | MN3 | Ru MN3 | 1 | KE | 200 |  | 0.24035 | A-ALTHERMO1
Ru | MN3 | Ru MN3 | 1 | KE | 200 |  | 0.21 | A-AUGQNT
S | 2p | S 2p | 0 | BE | 168.2 |  | 1.67 | A-ALSCOF
S | 2p | S 2p | 0 | BE | 168.2 |  | 1.8809 | A-ALTHERMO1
S | 2p | S 2p | 0 | BE | 170.1 |  | 1.67 | A-ALSCOF
S | 2p | S 2p | 0 | BE | 170.1 |  | 1.8809 | A-ALTHERMO1
S | 2p | S 2p | 0 | BE | 161.5 |  | 1.67 | A-ALSCOF
S | 2p | S 2p | 0 | BE | 161.5 |  | 1.8809 | A-ALTHERMO1
S | 2p | S 2p | 0 | BE | 162 |  | 1.67 | A-ALSCOF
S | 2p | S 2p | 0 | BE | 162 |  | 1.8809 | A-ALTHERMO1
S | 2p | S 2p | 0 | BE | 165.5 |  | 0.54 | A-ALWAGNER
S | 2p | S 2p | 0 | BE | 165.5 |  | 0.54 | A-MGWAGNER
S | 2p | S 2p | 0 | BE | 160.8 |  | 1.67 | A-ALSCOF
S | 2p | S 2p | 0 | BE | 160.8 |  | 1.8809 | A-ALTHERMO1
S | 2p | S 2p | 0 | BE | 166.45 |  | 1.67 | A-ALSCOF
S | 2p | S 2p | 0 | BE | 166.45 |  | 1.8809 | A-ALTHERMO1
S | 2p | S 2p | 0 | BE | 168 |  | 1.67 | A-ALSCOF
S | 2p | S 2p | 0 | BE | 168 |  | 1.8809 | A-ALTHERMO1
S | 2p | S 2p | 0 | BE | 162 |  | 1.67 | A-ALSCOF
S | 2p | S 2p | 0 | BE | 162 |  | 1.8809 | A-ALTHERMO1
S | 2p1/2 | S 2p1/2 | 0 | BE | 162.6 |  | 0.567 | A-ALSCOF
S | 2p1/2 | S 2p1/2 | 0 | BE | 162.6 |  | 0.63594 | A-ALTHERMO1
S | 2p3/2 | S 2p3/2 | 0 | BE | 161.4 |  | 1.11 | A-ALSCOF
S | 2p3/2 | S 2p3/2 | 0 | BE | 161.4 |  | 1.245 | A-ALTHERMO1
S | 2s | S 2s | 0 | BE | 226 |  | 1.43 | A-ALSCOF
S | 2s | S 2s | 0 | BE | 226 |  | 1.2941 | A-ALTHERMO1
S | 2s | S 2s | 0 | BE | 229 |  | 0.363 | A-ALWAGNER
S | 2s | S 2s | 0 | BE | 229 |  | 0.297 | A-MGWAGNER
S | KL1 | S KL1 | 1 | KE | 2117 |  | 0.01 | A-AUGQNT
S | KL2 | S KL2 | 1 | KE | 2043 |  | 0.001 | A-AUGQNT
S | LM1 | S LM1 | 1 | KE | 152.8 |  | 0.361 | A-10kvcrr4
S | LM1 | S LM1 | 1 | KE | 152 |  | 0.42 | A-ALSCOF
S | LM1 | S LM1 | 1 | KE | 152 |  | 0.46034 | A-ALTHERMO1
S | LM1 | S LM1 | 1 | KE | 152 |  | 0.42 | A-AUGQNT
S | LM2 | S LM2 | 1 | KE | 143.2 |  | 0.022 | A-10kvcrr4
S | LM2 | S LM2 | 1 | KE | 132 |  | 0.12 | A-AUGQNT
Sb | 3d | Sb 3d | 0 | BE | 528.3 |  | 27.74 | A-ALSCOF
Sb | 3d | Sb 3d | 0 | BE | 528.3 |  | 39.7872 | A-ALTHERMO1
Sb | 3d | Sb 3d | 0 | BE | 534.5 |  | 27.26 | A-MGSCOF
Sb | 3d | Sb 3d | 0 | BE | 529.9 |  | 27.74 | A-ALSCOF
Sb | 3d | Sb 3d | 0 | BE | 529.9 |  | 39.7872 | A-ALTHERMO1
Sb | 3d | Sb 3d | 0 | BE | 530.9 |  | 27.74 | A-ALSCOF
Sb | 3d | Sb 3d | 0 | BE | 530.9 |  | 39.7872 | A-ALTHERMO1
Sb | 3d | Sb 3d | 0 | BE | 531.7 |  | 27.74 | A-ALSCOF
Sb | 3d | Sb 3d | 0 | BE | 531.7 |  | 39.7872 | A-ALTHERMO1
Sb | 3d3/2 | Sb 3d3/2 | 0 | BE | 537.7 |  | 11.35 | A-ALSCOF
Sb | 3d3/2 | Sb 3d3/2 | 0 | BE | 537.7 |  | 16.2872 | A-ALTHERMO1
Sb | 3d3/2 | Sb 3d3/2 | 0 | BE | 539 |  | 11.13 | A-MGSCOF
Sb | 3d5/2 | Sb 3d5/2 | 0 | BE | 528.3 |  | 16.39 | A-ALSCOF
Sb | 3d5/2 | Sb 3d5/2 | 0 | BE | 528.3 |  | 23.5 | A-ALTHERMO1
Sb | 3d5/2 | Sb 3d5/2 | 0 | BE | 530 |  | 4.8 | A-ALWAGNER
Sb | 3d5/2 | Sb 3d5/2 | 0 | BE | 530 |  | 16.13 | A-MGSCOF
Sb | 3d5/2 | Sb 3d5/2 | 0 | BE | 530 |  | 4.8 | A-MGWAGNER
Sb | 3p1/2 | Sb 3p1/2 | 0 | BE | 812.8 |  | 4.76 | A-ALSCOF
Sb | 3p1/2 | Sb 3p1/2 | 0 | BE | 812.8 |  | 6.4606 | A-ALTHERMO1
Sb | 3p1/2 | Sb 3p1/2 | 0 | BE | 814 |  | 3.71 | A-MGSCOF
Sb | 3p3/2 | Sb 3p3/2 | 0 | BE | 766.4 |  | 9.77 | A-ALSCOF
Sb | 3p3/2 | Sb 3p3/2 | 0 | BE | 766.4 |  | 13.6053 | A-ALTHERMO1
Sb | 3p3/2 | Sb 3p3/2 | 0 | BE | 768 |  | 7.86 | A-MGSCOF
Sb | 3s | Sb 3s | 0 | BE | 945.1 |  | 3.36 | A-ALSCOF
Sb | 3s | Sb 3s | 0 | BE | 945.1 |  | 2.7718 | A-ALTHERMO1
Sb | 3s | Sb 3s | 0 | BE | 946 |  | 2.6 | A-MGSCOF
Sb | 4d | Sb 4d | 0 | BE | 32.9 |  | 3.14 | A-ALSCOF
Sb | 4d | Sb 4d | 0 | BE | 32.9 |  | 4.3532 | A-ALTHERMO1
Sb | 4d | Sb 4d | 0 | BE | 34.5 |  | 1.1 | A-ALWAGNER
Sb | 4d | Sb 4d | 0 | BE | 34.5 |  | 2.98 | A-MGSCOF
Sb | 4d | Sb 4d | 0 | BE | 34.5 |  | 0.9 | A-MGWAGNER
Sb | 4d3/2 | Sb 4d3/2 | 0 | BE | 35 |  | 1.22 | A-MGSCOF
Sb | 4d5/2 | Sb 4d5/2 | 0 | BE | 34 |  | 1.76 | A-MGSCOF
Sb | 4p | Sb 4p | 0 | BE | 98 |  | 2.878 | A-ALSCOF
Sb | 4p | Sb 4p | 0 | BE | 98 |  | 3.4908 | A-ALTHERMO1
Sb | 4p | Sb 4p | 0 | BE | 105 |  | 2.399 | A-MGSCOF
Sb | 4s | Sb 4s | 0 | BE | 153.1 |  | 0.848 | A-ALSCOF
Sb | 4s | Sb 4s | 0 | BE | 153.1 |  | 0.60276 | A-ALTHERMO1
Sb | 4s | Sb 4s | 0 | BE | 155 |  | 0.696 | A-MGSCOF
Sb | MN1 | Sb MN1 | 1 | KE | 337 |  | 0.027 | A-10kvcrr4
Sb | MN1 | Sb MN1 | 1 | KE | 464.4 |  | 4.2 | A-ALSCOF
Sb | MN1 | Sb MN1 | 1 | KE | 464.4 |  | 4.6034 | A-ALTHERMO1
Sb | MN1 | Sb MN1 | 1 | KE | 481 |  | 0.35 | A-AUGQNT
Sb | MN2 | Sb MN2 | 1 | KE | 491.5 |  | 0.041 | A-10kvcrr4
Sb | MN2 | Sb MN2 | 1 | KE | 455.4 |  | 5.7 | A-ALSCOF
Sb | MN2 | Sb MN2 | 1 | KE | 455.4 |  | 6.2474 | A-ALTHERMO1
Sb | MN2 | Sb MN2 | 1 | KE | 458 |  | 0.42 | A-AUGQNT
Sb | MN3 | Sb MN3 | 1 | KE | 483 |  | 0.003 | A-10kvcrr4
Sb | MN3 | Sb MN3 | 1 | KE | 448 |  | 3.7 | A-ALSCOF
Sb | MN3 | Sb MN3 | 1 | KE | 448 |  | 4.0554 | A-ALTHERMO1
Sb | MN3 | Sb MN3 | 1 | KE | 449 |  | 0.57 | A-AUGQNT
Sb | MN4 | Sb MN4 | 1 | KE | 465 |  | 0.103 | A-10kvcrr4
Sb | MN4 | Sb MN4 | 1 | KE | 435 |  | 0.37 | A-AUGQNT
Sb | MN5 | Sb MN5 | 1 | KE | 456 |  | 0.553 | A-10kvcrr4
Sb | MN6 | Sb MN6 | 1 | KE | 449 |  | 0 | A-10kvcrr4
Sb | MN7 | Sb MN7 | 1 | KE | 440 |  | 0.025 | A-10kvcrr4
Sb | MN8 | Sb MN8 | 1 | KE | 379.5 |  | 0.306 | A-10kvcrr4
Sb | MN9 | Sb MN9 | 1 | KE | 344 |  | 0.002 | A-10kvcrr4
Sb | NO1 | Sb NO1 | 1 | KE | 54.5 |  | 0.155 | A-10kvcrr4
Sc | 2p | Sc 2p | 0 | BE | 398.5 |  | 6.38 | A-ALSCOF
Sc | 2p | Sc 2p | 0 | BE | 398.5 |  | 5.8824 | A-ALTHERMO1
Sc | 2p | Sc 2p | 0 | BE | 404.5 |  | 1.65 | A-ALWAGNER
Sc | 2p | Sc 2p | 0 | BE | 404.5 |  | 6.42 | A-MGSCOF
Sc | 2p | Sc 2p | 0 | BE | 404.5 |  | 1.65 | A-MGWAGNER
Sc | 2p | Sc 2p | 0 | BE | 401.9 |  | 6.38 | A-ALSCOF
Sc | 2p | Sc 2p | 0 | BE | 401.9 |  | 5.8824 | A-ALTHERMO1
Sc | 2p | Sc 2p | 0 | BE | 400.7 |  | 6.38 | A-ALSCOF
Sc | 2p | Sc 2p | 0 | BE | 400.7 |  | 5.8824 | A-ALTHERMO1
Sc | 2p1/2 | Sc 2p1/2 | 0 | BE | 403.5 |  | 2.17 | A-ALSCOF
Sc | 2p1/2 | Sc 2p1/2 | 0 | BE | 403.5 |  | 1.8996 | A-ALTHERMO1
Sc | 2p1/2 | Sc 2p1/2 | 0 | BE | 407 |  | 0.55 | A-ALWAGNER
Sc | 2p1/2 | Sc 2p1/2 | 0 | BE | 407 |  | 2.18 | A-MGSCOF
Sc | 2p1/2 | Sc 2p1/2 | 0 | BE | 407 |  | 0.55 | A-MGWAGNER
Sc | 2p3/2 | Sc 2p3/2 | 0 | BE | 398.5 |  | 4.21 | A-ALSCOF
Sc | 2p3/2 | Sc 2p3/2 | 0 | BE | 398.5 |  | 3.9828 | A-ALTHERMO1
Sc | 2p3/2 | Sc 2p3/2 | 0 | BE | 402 |  | 1.1 | A-ALWAGNER
Sc | 2p3/2 | Sc 2p3/2 | 0 | BE | 402 |  | 4.24 | A-MGSCOF
Sc | 2p3/2 | Sc 2p3/2 | 0 | BE | 402 |  | 1.1 | A-MGWAGNER
Sc | 2s | Sc 2s | 0 | BE | 497.6 |  | 2.91 | A-ALSCOF
Sc | 2s | Sc 2s | 0 | BE | 497.6 |  | 2.2706 | A-ALTHERMO1
Sc | 2s | Sc 2s | 0 | BE | 501 |  | 0.55 | A-ALWAGNER
Sc | 2s | Sc 2s | 0 | BE | 501 |  | 2.46 | A-MGSCOF
Sc | 2s | Sc 2s | 0 | BE | 501 |  | 0.45 | A-MGWAGNER
Sc | 3p | Sc 3p | 0 | BE | 28.4 |  | 0.65 | A-ALSCOF
Sc | 3p | Sc 3p | 0 | BE | 28.4 |  | 0.63529 | A-ALTHERMO1
Sc | 3p | Sc 3p | 0 | BE | 31 |  | 0.636 | A-MGSCOF
Sc | 3s | Sc 3s | 0 | BE | 51 |  | 0.411 | A-ALSCOF
Sc | 3s | Sc 3s | 0 | BE | 51 |  | 0.31176 | A-ALTHERMO1
Sc | 3s | Sc 3s | 0 | BE | 53 |  | 0.356 | A-MGSCOF
Sc | LM1 | Sc LM1 | 1 | KE | 398 |  | 0.01 | A-10kvcrr4
Sc | LM1 | Sc LM1 | 1 | KE | 367 |  | 2.7 | A-ALSCOF
Sc | LM1 | Sc LM1 | 1 | KE | 367 |  | 2.9593 | A-ALTHERMO1
Sc | LM1 | Sc LM1 | 1 | KE | 367 |  | 0.27 | A-AUGQNT
Sc | LM2 | Sc LM2 | 1 | KE | 369 |  | 0.1 | A-10kvcrr4
Sc | LM2 | Sc LM2 | 1 | KE | 334 |  | 3.2 | A-ALSCOF
Sc | LM2 | Sc LM2 | 1 | KE | 334 |  | 3.5073 | A-ALTHERMO1
Sc | LM2 | Sc LM2 | 1 | KE | 334 |  | 0.32 | A-AUGQNT
Sc | LM3 | Sc LM3 | 1 | KE | 338 |  | 0.566 | A-10kvcrr4
Sc | LM3 | Sc LM3 | 1 | KE | 293 |  | 2 | A-ALSCOF
Sc | LM3 | Sc LM3 | 1 | KE | 293 |  | 2.1921 | A-ALTHERMO1
Sc | LM3 | Sc LM3 | 1 | KE | 293 |  | 0.2 | A-AUGQNT
Sc | LM4 | Sc LM4 | 1 | KE | 320.5 |  | 0.006 | A-10kvcrr4
Sc | LM5 | Sc LM5 | 1 | KE | 312.5 |  | 0.005 | A-10kvcrr4
Sc | LM6 | Sc LM6 | 1 | KE | 294 |  | 0.006 | A-10kvcrr4
Sc | MN1 | Sc MN1 | 1 | KE | 38.5 |  | 0.021 | A-10kvcrr4
Se | 3d | Se 3d | 0 | BE | 55.4 |  | 2.294 | A-ALSCOF
Se | 3d | Se 3d | 0 | BE | 55.4 |  | 1.6 | A-ALTHERMO1
Se | 3d | Se 3d | 0 | BE | 57.5 |  | 0.67 | A-ALWAGNER
Se | 3d | Se 3d | 0 | BE | 57.5 |  | 2.46 | A-MGSCOF
Se | 3d | Se 3d | 0 | BE | 57.5 |  | 0.67 | A-MGWAGNER
Se | 3d | Se 3d | 0 | BE | 59.9 |  | 2.294 | A-ALSCOF
Se | 3d | Se 3d | 0 | BE | 59.9 |  | 1.6 | A-ALTHERMO1
Se | 3d | Se 3d | 0 | BE | 54.5 |  | 2.294 | A-ALSCOF
Se | 3d | Se 3d | 0 | BE | 54.5 |  | 1.6 | A-ALTHERMO1
Se | 3d3/2 | Se 3d3/2 | 0 | BE | 56.1 |  | 0.934 | A-ALSCOF
Se | 3d3/2 | Se 3d3/2 | 0 | BE | 56.1 |  | 0.6519 | A-ALTHERMO1
Se | 3d3/2 | Se 3d3/2 | 0 | BE | 58 |  | 1 | A-MGSCOF
Se | 3d5/2 | Se 3d5/2 | 0 | BE | 55.4 |  | 1.36 | A-ALSCOF
Se | 3d5/2 | Se 3d5/2 | 0 | BE | 55.4 |  | 0.9481 | A-ALTHERMO1
Se | 3d5/2 | Se 3d5/2 | 0 | BE | 57 |  | 1.46 | A-MGSCOF
Se | 3p | Se 3p | 0 | BE | 166 |  | 4.53 | A-ALSCOF
Se | 3p | Se 3p | 0 | BE | 166 |  | 5.3372 | A-ALTHERMO1
Se | 3p | Se 3p | 0 | BE | 166 |  | 1.155 | A-ALWAGNER
Se | 3p | Se 3p | 0 | BE | 166 |  | 4.02 | A-MGSCOF
Se | 3p | Se 3p | 0 | BE | 166 |  | 0.945 | A-MGWAGNER
Se | 3p1/2 | Se 3p1/2 | 0 | BE | 167.6 |  | 1.55 | A-ALSCOF
Se | 3p1/2 | Se 3p1/2 | 0 | BE | 167.6 |  | 1.8332 | A-ALTHERMO1
Se | 3p1/2 | Se 3p1/2 | 0 | BE | 169 |  | 1.37 | A-MGSCOF
Se | 3p3/2 | Se 3p3/2 | 0 | BE | 162 |  | 2.98 | A-ALSCOF
Se | 3p3/2 | Se 3p3/2 | 0 | BE | 162 |  | 3.504 | A-ALTHERMO1
Se | 3p3/2 | Se 3p3/2 | 0 | BE | 163 |  | 2.65 | A-MGSCOF
Se | 3s | Se 3s | 0 | BE | 230.3 |  | 1.43 | A-ALSCOF
Se | 3s | Se 3s | 0 | BE | 230.3 |  | 1.1081 | A-ALTHERMO1
Se | 3s | Se 3s | 0 | BE | 232 |  | 1.18 | A-MGSCOF
Se | LM1 | Se LM1 | 1 | KE | 1347.8 |  | 1.51 | A-ALSCOF
Se | LM1 | Se LM1 | 1 | KE | 1347.8 |  | 0.72498 | A-ALTHERMO1
Se | LM1 | Se LM1 | 1 | KE | 1348 |  | 0.05 | A-AUGQNT
Se | LM2 | Se LM2 | 1 | KE | 1306.6 |  | 3.1 | A-ALSCOF
Se | LM2 | Se LM2 | 1 | KE | 1306.6 |  | 1.6963 | A-ALTHERMO1
Se | LM2 | Se LM2 | 1 | KE | 1307 |  | 0.1 | A-AUGQNT
Se | LM3 | Se LM3 | 1 | KE | 1287.8 |  | 2.1 | A-ALSCOF
Se | LM3 | Se LM3 | 1 | KE | 1287.8 |  | 1.2321 | A-ALTHERMO1
Se | LM4 | Se LM4 | 1 | KE | 1230.2 |  | 1.4 | A-ALSCOF
Se | LM4 | Se LM4 | 1 | KE | 1230.2 |  | 0.94338 | A-ALTHERMO1
Se | LM5 | Se LM5 | 1 | KE | 1200.7 |  | 1.6 | A-ALSCOF
Se | LM5 | Se LM5 | 1 | KE | 1200.7 |  | 1.1458 | A-ALTHERMO1
Se | LM6 | Se LM6 | 1 | KE | 1189.4 |  | 1.8 | A-ALSCOF
Se | LM6 | Se LM6 | 1 | KE | 1189.4 |  | 1.2891 | A-ALTHERMO1
Se | LM7 | Se LM7 | 1 | KE | 1128.8 |  | 0.41 | A-ALSCOF
Se | LM7 | Se LM7 | 1 | KE | 1128.8 |  | 0.34771 | A-ALTHERMO1
Se | LM8 | Se LM8 | 1 | KE | 1096.4 |  | 0.81 | A-ALSCOF
Se | LM8 | Se LM8 | 1 | KE | 1096.4 |  | 0.75875 | A-ALTHERMO1
Se | LM9 | Se LM9 | 1 | KE | 1086.6 |  | 0.81 | A-ALSCOF
Se | LM9 | Se LM9 | 1 | KE | 1086.6 |  | 0.75875 | A-ALTHERMO1
Si | 2p | Si 2p | 0 | BE | 99.8 |  | 0.817 | A-ALSCOF
Si | 2p | Si 2p | 0 | BE | 99.8 |  | 0.9 | A-ALTHERMO1
Si | 2p | Si 2p | 0 | BE | 102.5 |  | 0.27 | A-ALWAGNER
Si | 2p | Si 2p | 0 | BE | 102.5 |  | 0.865 | A-MGSCOF
Si | 2p | Si 2p | 0 | BE | 102.5 |  | 0.27 | A-MGWAGNER
Si | 2p | Si 2p | 0 | BE | 101.9 |  | 0.817 | A-ALSCOF
Si | 2p | Si 2p | 0 | BE | 101.9 |  | 0.9 | A-ALTHERMO1
Si | 2p | Si 2p | 0 | BE | 100.4 |  | 0.817 | A-ALSCOF
Si | 2p | Si 2p | 0 | BE | 100.4 |  | 0.9 | A-ALTHERMO1
Si | 2p | Si 2p | 0 | BE | 104 |  | 0.817 | A-ALSCOF
Si | 2p | Si 2p | 0 | BE | 104 |  | 0.9 | A-ALTHERMO1
Si | 2p | Si 2p | 0 | BE | 98.8 |  | 0.817 | A-ALSCOF
Si | 2p | Si 2p | 0 | BE | 98.8 |  | 0.9 | A-ALTHERMO1
Si | 2p1/2 | Si 2p1/2 | 0 | BE | 100.03 |  | 0.276 | A-ALSCOF
Si | 2p1/2 | Si 2p1/2 | 0 | BE | 100.03 |  | 0.30404 | A-ALTHERMO1
Si | 2p1/2 | Si 2p1/2 | 0 | BE | 103 |  | 0.292 | A-MGSCOF
Si | 2p3/2 | Si 2p3/2 | 0 | BE | 99.4 |  | 0.541 | A-ALSCOF
Si | 2p3/2 | Si 2p3/2 | 0 | BE | 99.4 |  | 0.59596 | A-ALTHERMO1
Si | 2p3/2 | Si 2p3/2 | 0 | BE | 102 |  | 0.573 | A-MGSCOF
Si | 2s | Si 2s | 0 | BE | 150 |  | 0.955 | A-ALSCOF
Si | 2s | Si 2s | 0 | BE | 150 |  | 0.96716 | A-ALTHERMO1
Si | 2s | Si 2s | 0 | BE | 153 |  | 0.286 | A-ALWAGNER
Si | 2s | Si 2s | 0 | BE | 153 |  | 0.855 | A-MGSCOF
Si | 2s | Si 2s | 0 | BE | 153 |  | 0.234 | A-MGWAGNER
Si | 2s | Si 2s | 0 | BE | 154.2 |  | 0.955 | A-ALSCOF
Si | 2s | Si 2s | 0 | BE | 154.2 |  | 0.96716 | A-ALTHERMO1
Si | KL1 | Si KL1 | 1 | KE | 1617.5 |  | 0.123 | A-10kvcrr4
Si | KL1 | Si KL1 | 1 | KE | 1616 |  | 0.16 | A-AUGQNT
Si | KL2 | Si KL2 | 1 | KE | 1601 |  | 0.044 | A-10kvcrr4
Si | KL2 | Si KL2 | 1 | KE | 1600 |  | 0.11 | A-AUGQNT
Si | KL3 | Si KL3 | 1 | KE | 1578.5 |  | 0.02 | A-10kvcrr4
Si | KL3 | Si KL3 | 1 | KE | 1578 |  | 0.07 | A-AUGQNT
Si | KL4 | Si KL4 | 1 | KE | 1558.5 |  | 0.036 | A-10kvcrr4
Si | KL4 | Si KL4 | 1 | KE | 1559 |  | 0.08 | A-AUGQNT
Si | KL5 | Si KL5 | 1 | KE | 1540 |  | 0.015 | A-10kvcrr4
Si | KL5 | Si KL5 | 1 | KE | 1542 |  | 0.05 | A-AUGQNT
Si | KLL | Si KLL | 1 | KE | 1618.1 |  | 0.761 | A-10kvcrr4
Si | LM1 | Si LM1 | 1 | KE | 106.5 |  | 0.004 | A-10kvcrr4
Si | LM1 | Si LM1 | 1 | KE | 93 |  | 0.56 | A-AUGQNT
Si | LM2 | Si LM2 | 1 | KE | 93.2 |  | 0.273 | A-10kvcrr4
Si | LM2 | Si LM2 | 1 | KE | 77 |  | 0.25 | A-AUGQNT
Si | LM3 | Si LM3 | 1 | KE | 74.8 |  | 0.016 | A-10kvcrr4
Sm | 3d | Sm 3d | 0 | BE | 1096.5 |  | 68.33 | A-ALSCOF
Sm | 3d | Sm 3d | 0 | BE | 1096.5 |  | 76.737 | A-ALTHERMO1
Sm | 3d | Sm 3d | 0 | BE | 1096.5 |  | 5 | A-ALWAGNER
Sm | 3d | Sm 3d | 0 | BE | 1096.5 |  | 5 | A-MGWAGNER
Sm | 3d3/2 | Sm 3d3/2 | 0 | BE | 1110 |  | 27.96 | A-ALSCOF
Sm | 3d3/2 | Sm 3d3/2 | 0 | BE | 1110 |  | 30.55 | A-ALTHERMO1
Sm | 3d3/2 | Sm 3d3/2 | 0 | BE | 1110 |  | 26.12 | A-MGSCOF
Sm | 3d5/2 | Sm 3d5/2 | 0 | BE | 1083 |  | 40.37 | A-ALSCOF
Sm | 3d5/2 | Sm 3d5/2 | 0 | BE | 1083 |  | 46.186 | A-ALTHERMO1
Sm | 3d5/2 | Sm 3d5/2 | 0 | BE | 1083 |  | 37.9 | A-MGSCOF
Sm | 4d | Sm 4d | 0 | BE | 132 |  | 9.16 | A-ALSCOF
Sm | 4d | Sm 4d | 0 | BE | 132 |  | 12.6373 | A-ALTHERMO1
Sm | 4d | Sm 4d | 0 | BE | 132 |  | 2.2 | A-ALWAGNER
Sm | 4d | Sm 4d | 0 | BE | 132 |  | 8.15 | A-MGSCOF
Sm | 4d | Sm 4d | 0 | BE | 132 |  | 1.8 | A-MGWAGNER
Sm | 4p1/2 | Sm 4p1/2 | 0 | BE | 283 |  | 1.7 | A-ALSCOF
Sm | 4p1/2 | Sm 4p1/2 | 0 | BE | 283 |  | 1.7 | A-ALTHERMO1
Sm | 4p1/2 | Sm 4p1/2 | 0 | BE | 283 |  | 1.34 | A-MGSCOF
Sm | 4p3/2 | Sm 4p3/2 | 0 | BE | 250 |  | 3.59 | A-ALSCOF
Sm | 4p3/2 | Sm 4p3/2 | 0 | BE | 250 |  | 3.59 | A-ALTHERMO1
Sm | 4p3/2 | Sm 4p3/2 | 0 | BE | 250 |  | 2.91 | A-MGSCOF
Sm | 4s | Sm 4s | 0 | BE | 349 |  | 1.42 | A-ALSCOF
Sm | 4s | Sm 4s | 0 | BE | 349 |  | 1.42 | A-ALTHERMO1
Sm | 4s | Sm 4s | 0 | BE | 349 |  | 1.14 | A-MGSCOF
Sm | 5p | Sm 5p | 0 | BE | 20 |  | 0.75 | A-ALSCOF
Sm | 5p | Sm 5p | 0 | BE | 20 |  | 0.78876 | A-ALTHERMO1
Sm | 5p | Sm 5p | 0 | BE | 20 |  | 0.613 | A-MGSCOF
Sm | 5s | Sm 5s | 0 | BE | 41 |  | 0.261 | A-ALSCOF
Sm | 5s | Sm 5s | 0 | BE | 41 |  | 0.27744 | A-ALTHERMO1
Sm | 5s | Sm 5s | 0 | BE | 41 |  | 0.213 | A-MGSCOF
Sn | 3d | Sn 3d | 0 | BE | 484.8 |  | 25.05 | A-ALSCOF
Sn | 3d | Sn 3d | 0 | BE | 484.8 |  | 37.257 | A-ALTHERMO1
Sn | 3d | Sn 3d | 0 | BE | 490 |  | 24.72 | A-MGSCOF
Sn | 3d | Sn 3d | 0 | BE | 487.3 |  | 25.05 | A-ALSCOF
Sn | 3d | Sn 3d | 0 | BE | 487.3 |  | 37.257 | A-ALTHERMO1
Sn | 3d | Sn 3d | 0 | BE | 488 |  | 25.05 | A-ALSCOF
Sn | 3d | Sn 3d | 0 | BE | 488 |  | 37.257 | A-ALTHERMO1
Sn | 3d | Sn 3d | 0 | BE | 486.5 |  | 25.05 | A-ALSCOF
Sn | 3d | Sn 3d | 0 | BE | 486.5 |  | 37.257 | A-ALTHERMO1
Sn | 3d3/2 | Sn 3d3/2 | 0 | BE | 493.4 |  | 10.25 | A-ALSCOF
Sn | 3d3/2 | Sn 3d3/2 | 0 | BE | 493.4 |  | 15.257 | A-ALTHERMO1
Sn | 3d3/2 | Sn 3d3/2 | 0 | BE | 494 |  | 10.09 | A-MGSCOF
Sn | 3d5/2 | Sn 3d5/2 | 0 | BE | 484.8 |  | 14.8 | A-ALSCOF
Sn | 3d5/2 | Sn 3d5/2 | 0 | BE | 484.8 |  | 22 | A-ALTHERMO1
Sn | 3d5/2 | Sn 3d5/2 | 0 | BE | 486 |  | 4.3 | A-ALWAGNER
Sn | 3d5/2 | Sn 3d5/2 | 0 | BE | 486 |  | 14.63 | A-MGSCOF
Sn | 3d5/2 | Sn 3d5/2 | 0 | BE | 486 |  | 4.3 | A-MGWAGNER
Sn | 3p1/2 | Sn 3p1/2 | 0 | BE | 756.4 |  | 4.58 | A-ALSCOF
Sn | 3p1/2 | Sn 3p1/2 | 0 | BE | 756.4 |  | 6.0957 | A-ALTHERMO1
Sn | 3p1/2 | Sn 3p1/2 | 0 | BE | 757 |  | 3.62 | A-MGSCOF
Sn | 3p3/2 | Sn 3p3/2 | 0 | BE | 714.6 |  | 9.35 | A-ALSCOF
Sn | 3p3/2 | Sn 3p3/2 | 0 | BE | 714.6 |  | 12.6321 | A-ALTHERMO1
Sn | 3p3/2 | Sn 3p3/2 | 0 | BE | 715 |  | 1.947 | A-ALWAGNER
Sn | 3p3/2 | Sn 3p3/2 | 0 | BE | 715 |  | 7.58 | A-MGSCOF
Sn | 3p3/2 | Sn 3p3/2 | 0 | BE | 715 |  | 1.593 | A-MGWAGNER
Sn | 3s | Sn 3s | 0 | BE | 884 |  | 3.26 | A-ALSCOF
Sn | 3s | Sn 3s | 0 | BE | 884 |  | 2.5827 | A-ALTHERMO1
Sn | 3s | Sn 3s | 0 | BE | 884 |  | 2.54 | A-MGSCOF
Sn | 4d | Sn 4d | 0 | BE | 24 |  | 2.7 | A-ALSCOF
Sn | 4d | Sn 4d | 0 | BE | 24 |  | 4.6749 | A-ALTHERMO1
Sn | 4d | Sn 4d | 0 | BE | 25.5 |  | 2.56 | A-MGSCOF
Sn | 4d3/2 | Sn 4d3/2 | 0 | BE | 26 |  | 1.05 | A-MGSCOF
Sn | 4d5/2 | Sn 4d5/2 | 0 | BE | 25 |  | 1.51 | A-MGSCOF
Sn | 4p | Sn 4p | 0 | BE | 89 |  | 2.667 | A-ALSCOF
Sn | 4p | Sn 4p | 0 | BE | 89 |  | 3.0773 | A-ALTHERMO1
Sn | 4p | Sn 4p | 0 | BE | 91 |  | 2.223 | A-MGSCOF
Sn | 4s | Sn 4s | 0 | BE | 137 |  | 0.794 | A-ALSCOF
Sn | 4s | Sn 4s | 0 | BE | 137 |  | 0.6188 | A-ALTHERMO1
Sn | 4s | Sn 4s | 0 | BE | 137 |  | 0.653 | A-MGSCOF
Sn | MN1 | Sn MN1 | 1 | KE | 317.5 |  | 0.014 | A-10kvcrr4
Sn | MN1 | Sn MN1 | 1 | KE | 429 |  | 4.5 | A-ALSCOF
Sn | MN1 | Sn MN1 | 1 | KE | 429 |  | 5.5569 | A-ALTHERMO1
Sn | MN1 | Sn MN1 | 1 | KE | 429 |  | 1 | A-AUGQNT
Sn | MN2 | Sn MN2 | 1 | KE | 459 |  | 0.009 | A-10kvcrr4
Sn | MN2 | Sn MN2 | 1 | KE | 353 |  | 2.2 | A-ALSCOF
Sn | MN2 | Sn MN2 | 1 | KE | 353 |  | 2.6544 | A-ALTHERMO1
Sn | MN2 | Sn MN2 | 1 | KE | 437 |  | 0.9 | A-AUGQNT
Sn | MN3 | Sn MN3 | 1 | KE | 450 |  | 0.004 | A-10kvcrr4
Sn | MN3 | Sn MN3 | 1 | KE | 416 |  | 0.2 | A-AUGQNT
Sn | MN4 | Sn MN4 | 1 | KE | 438 |  | 0.099 | A-10kvcrr4
Sn | MN5 | Sn MN5 | 1 | KE | 430 |  | 0.19 | A-10kvcrr4
Sn | MN6 | Sn MN6 | 1 | KE | 423.5 |  | 0.003 | A-10kvcrr4
Sn | MN7 | Sn MN7 | 1 | KE | 415.5 |  | 0.027 | A-10kvcrr4
Sn | MN8 | Sn MN8 | 1 | KE | 403 |  | 0.005 | A-10kvcrr4
Sn | MN9 | Sn MN9 | 1 | KE | 358 |  | 0.364 | A-10kvcrr4
Sn | NO1 | Sn NO1 | 1 | KE | 54.5 |  | 0.197 | A-10kvcrr4
Sr | 3d | Sr 3d | 0 | BE | 134.5 |  | 5.05 | A-ALSCOF
Sr | 3d | Sr 3d | 0 | BE | 134.5 |  | 7.1765 | A-ALTHERMO1
Sr | 3d | Sr 3d | 0 | BE | 134 |  | 1.48 | A-ALWAGNER
Sr | 3d | Sr 3d | 0 | BE | 134 |  | 5.29 | A-MGSCOF
Sr | 3d | Sr 3d | 0 | BE | 134 |  | 1.48 | A-MGWAGNER
Sr | 3d | Sr 3d | 0 | BE | 133 |  | 5.05 | A-ALSCOF
Sr | 3d | Sr 3d | 0 | BE | 133 |  | 7.1765 | A-ALTHERMO1
Sr | 3d | Sr 3d | 0 | BE | 132.8 |  | 5.05 | A-ALSCOF
Sr | 3d | Sr 3d | 0 | BE | 132.8 |  | 7.1765 | A-ALTHERMO1
Sr | 3d3/2 | Sr 3d3/2 | 0 | BE | 136.3 |  | 2.06 | A-ALSCOF
Sr | 3d3/2 | Sr 3d3/2 | 0 | BE | 136.3 |  | 2.9274 | A-ALTHERMO1
Sr | 3d3/2 | Sr 3d3/2 | 0 | BE | 135 |  | 2.15 | A-MGSCOF
Sr | 3d5/2 | Sr 3d5/2 | 0 | BE | 134.5 |  | 2.99 | A-ALSCOF
Sr | 3d5/2 | Sr 3d5/2 | 0 | BE | 134.5 |  | 4.249 | A-ALTHERMO1
Sr | 3d5/2 | Sr 3d5/2 | 0 | BE | 133 |  | 3.14 | A-MGSCOF
Sr | 3p | Sr 3p | 0 | BE | 274.5 |  | 6.62 | A-ALSCOF
Sr | 3p | Sr 3p | 0 | BE | 274.5 |  | 8.7386 | A-ALTHERMO1
Sr | 3p | Sr 3p | 0 | BE | 274.5 |  | 1.518 | A-ALWAGNER
Sr | 3p | Sr 3p | 0 | BE | 274.5 |  | 1.242 | A-MGWAGNER
Sr | 3p1/2 | Sr 3p1/2 | 0 | BE | 279.9 |  | 2.25 | A-ALSCOF
Sr | 3p1/2 | Sr 3p1/2 | 0 | BE | 279.9 |  | 2.9169 | A-ALTHERMO1
Sr | 3p1/2 | Sr 3p1/2 | 0 | BE | 280 |  | 0.506 | A-ALWAGNER
Sr | 3p1/2 | Sr 3p1/2 | 0 | BE | 280 |  | 1.93 | A-MGSCOF
Sr | 3p1/2 | Sr 3p1/2 | 0 | BE | 280 |  | 0.414 | A-MGWAGNER
Sr | 3p3/2 | Sr 3p3/2 | 0 | BE | 269.8 |  | 4.37 | A-ALSCOF
Sr | 3p3/2 | Sr 3p3/2 | 0 | BE | 269.8 |  | 5.8217 | A-ALTHERMO1
Sr | 3p3/2 | Sr 3p3/2 | 0 | BE | 269 |  | 1.012 | A-ALWAGNER
Sr | 3p3/2 | Sr 3p3/2 | 0 | BE | 269 |  | 3.78 | A-MGSCOF
Sr | 3p3/2 | Sr 3p3/2 | 0 | BE | 269 |  | 0.828 | A-MGWAGNER
Sr | 3s | Sr 3s | 0 | BE | 358 |  | 1.86 | A-ALSCOF
Sr | 3s | Sr 3s | 0 | BE | 358 |  | 1.4214 | A-ALTHERMO1
Sr | 3s | Sr 3s | 0 | BE | 358 |  | 1.52 | A-MGSCOF
Sr | 4p | Sr 4p | 0 | BE | 20 |  | 0.775 | A-ALSCOF
Sr | 4p | Sr 4p | 0 | BE | 20 |  | 0.83178 | A-ALTHERMO1
Sr | 4p | Sr 4p | 0 | BE | 20 |  | 0.675 | A-MGSCOF
Sr | 4s | Sr 4s | 0 | BE | 38.3 |  | 0.291 | A-ALSCOF
Sr | 4s | Sr 4s | 0 | BE | 38.3 |  | 0.10706 | A-ALTHERMO1
Sr | 4s | Sr 4s | 0 | BE | 37 |  | 0.242 | A-MGSCOF
Sr | LM1 | Sr LM1 | 1 | KE | 1639 |  | 0.03 | A-AUGQNT
Sr | MN1 | Sr MN1 | 1 | KE | 103 |  | 0.06 | A-AUGQNT
Sr | MN2 | Sr MN2 | 1 | KE | 76 |  | 0.03 | A-AUGQNT
Ta | 4d | Ta 4d | 0 | BE | 235 |  | 15.64 | A-ALSCOF
Ta | 4d | Ta 4d | 0 | BE | 235 |  | 16.4981 | A-ALTHERMO1
Ta | 4d | Ta 4d | 0 | BE | 235 |  | 2.75 | A-ALWAGNER
Ta | 4d | Ta 4d | 0 | BE | 235 |  | 2.25 | A-MGWAGNER
Ta | 4d3/2 | Ta 4d3/2 | 0 | BE | 240.6 |  | 6.4 | A-ALSCOF
Ta | 4d3/2 | Ta 4d3/2 | 0 | BE | 240.6 |  | 6.7708 | A-ALTHERMO1
Ta | 4d3/2 | Ta 4d3/2 | 0 | BE | 241 |  | 1.1 | A-ALWAGNER
Ta | 4d3/2 | Ta 4d3/2 | 0 | BE | 241 |  | 5.29 | A-MGSCOF
Ta | 4d3/2 | Ta 4d3/2 | 0 | BE | 241 |  | 0.9 | A-MGWAGNER
Ta | 4d5/2 | Ta 4d5/2 | 0 | BE | 229 |  | 9.24 | A-ALSCOF
Ta | 4d5/2 | Ta 4d5/2 | 0 | BE | 229 |  | 9.7273 | A-ALTHERMO1
Ta | 4d5/2 | Ta 4d5/2 | 0 | BE | 229 |  | 1.65 | A-ALWAGNER
Ta | 4d5/2 | Ta 4d5/2 | 0 | BE | 229 |  | 7.71 | A-MGSCOF
Ta | 4d5/2 | Ta 4d5/2 | 0 | BE | 229 |  | 1.35 | A-MGWAGNER
Ta | 4f | Ta 4f | 0 | BE | 25 |  | 8.62 | A-ALSCOF
Ta | 4f | Ta 4f | 0 | BE | 25 |  | 9.0929 | A-ALTHERMO1
Ta | 4f | Ta 4f | 0 | BE | 26 |  | 2.4 | A-ALWAGNER
Ta | 4f | Ta 4f | 0 | BE | 26 |  | 9.07 | A-MGSCOF
Ta | 4f | Ta 4f | 0 | BE | 26 |  | 2.4 | A-MGWAGNER
Ta | 4f5/2 | Ta 4f5/2 | 0 | BE | 27 |  | 3.8 | A-ALSCOF
Ta | 4f5/2 | Ta 4f5/2 | 0 | BE | 27 |  | 4.0107 | A-ALTHERMO1
Ta | 4f5/2 | Ta 4f5/2 | 0 | BE | 27 |  | 3.99 | A-MGSCOF
Ta | 4f7/2 | Ta 4f7/2 | 0 | BE | 25 |  | 4.82 | A-ALSCOF
Ta | 4f7/2 | Ta 4f7/2 | 0 | BE | 25 |  | 5.0821 | A-ALTHERMO1
Ta | 4f7/2 | Ta 4f7/2 | 0 | BE | 25 |  | 5.08 | A-MGSCOF
Ta | 4p | Ta 4p | 0 | BE | 403.4 |  | 15.8824 | A-ALTHERMO1
Ta | 4p1/2 | Ta 4p1/2 | 0 | BE | 465.4 |  | 2.08 | A-ALSCOF
Ta | 4p1/2 | Ta 4p1/2 | 0 | BE | 465.4 |  | 2.08 | A-ALTHERMO1
Ta | 4p1/2 | Ta 4p1/2 | 0 | BE | 464 |  | 1.54 | A-MGSCOF
Ta | 4p3/2 | Ta 4p3/2 | 0 | BE | 403.4 |  | 5.02 | A-ALSCOF
Ta | 4p3/2 | Ta 4p3/2 | 0 | BE | 403.4 |  | 5.02 | A-ALTHERMO1
Ta | 4p3/2 | Ta 4p3/2 | 0 | BE | 403 |  | 3.93 | A-MGSCOF
Ta | 4s | Ta 4s | 0 | BE | 565.8 |  | 1.79 | A-ALSCOF
Ta | 4s | Ta 4s | 0 | BE | 565.8 |  | 1.79 | A-ALTHERMO1
Ta | 4s | Ta 4s | 0 | BE | 566 |  | 1.38 | A-MGSCOF
Ta | 5p | Ta 5p | 0 | BE | 36 |  | 1.1 | A-ALSCOF
Ta | 5p | Ta 5p | 0 | BE | 36 |  | 0.60861 | A-ALTHERMO1
Ta | 5p | Ta 5p | 0 | BE | 41 |  | 0.874 | A-MGSCOF
Ta | 5p1 | Ta 5p1 | 0 | BE | 45.8 |  | 0.346 | A-ALSCOF
Ta | 5p1 | Ta 5p1 | 0 | BE | 45.8 |  | 0.19197 | A-ALTHERMO1
Ta | 5p1 | Ta 5p1 | 0 | BE | 45 |  | 0.268 | A-MGSCOF
Ta | 5p3/2 | Ta 5p3/2 | 0 | BE | 36 |  | 0.754 | A-ALSCOF
Ta | 5p3/2 | Ta 5p3/2 | 0 | BE | 36 |  | 0.41664 | A-ALTHERMO1
Ta | 5p3/2 | Ta 5p3/2 | 0 | BE | 37 |  | 0.606 | A-MGSCOF
Ta | 5s | Ta 5s | 0 | BE | 71.4 |  | 0.363 | A-ALSCOF
Ta | 5s | Ta 5s | 0 | BE | 71.4 |  | 0.4 | A-ALTHERMO1
Ta | 5s | Ta 5s | 0 | BE | 71 |  | 0.291 | A-MGSCOF
Ta | MN1 | Ta MN1 | 1 | KE | 1085 |  | 0.058 | A-10kvcrr4
Ta | MN1 | Ta MN1 | 1 | KE | 1732 |  | 0.11 | A-AUGQNT
Ta | MN2 | Ta MN2 | 1 | KE | 1714 |  | 0.013 | A-10kvcrr4
Ta | MN2 | Ta MN2 | 1 | KE | 1713 |  | 0.05 | A-AUGQNT
Ta | MN3 | Ta MN3 | 1 | KE | 1676 |  | 0.637 | A-10kvcrr4
Ta | MN3 | Ta MN3 | 1 | KE | 1674 |  | 0.26 | A-AUGQNT
Ta | MN4 | Ta MN4 | 1 | KE | 1515.5 |  | 0.103 | A-10kvcrr4
Ta | MN4 | Ta MN4 | 1 | KE | 1657 |  | 0.12 | A-AUGQNT
Ta | MN5 | Ta MN5 | 1 | KE | 1457.5 |  | 0.384 | A-10kvcrr4
Ta | MN5 | Ta MN5 | 1 | KE | 1511 |  | 0.05 | A-AUGQNT
Ta | MN6 | Ta MN6 | 1 | KE | 1313.5 |  | 0.052 | A-10kvcrr4
Ta | MN6 | Ta MN6 | 1 | KE | 1469 |  | 0.1 | A-AUGQNT
Ta | MN7 | Ta MN7 | 1 | KE | 1455 |  | 0.1 | A-AUGQNT
Ta | MN8 | Ta MN8 | 1 | KE | 1290 |  | 0.003 | A-10kvcrr4
Ta | MN8 | Ta MN8 | 1 | KE | 1307 |  | 0.02 | A-AUGQNT
Ta | MN9 | Ta MN9 | 1 | KE | 1255.5 |  | 0.118 | A-10kvcrr4
Ta | MN9 | Ta MN9 | 1 | KE | 1256 |  | 0.06 | A-AUGQNT
Ta | NO1 | Ta NO1 | 1 | KE | 342 |  | 0.045 | A-10kvcrr4
Ta | NO1 | Ta NO1 | 1 | KE | 173 |  | 0.03 | A-ALSCOF
Ta | NO1 | Ta NO1 | 1 | KE | 173 |  | 0.03 | A-AUGQNT
Ta | NO2 | Ta NO2 | 1 | KE | 216 |  | 0.013 | A-10kvcrr4
Ta | NO3 | Ta NO3 | 1 | KE | 202 |  | 0.01 | A-10kvcrr4
Ta | NO4 | Ta NO4 | 1 | KE | 180.5 |  | 0.023 | A-10kvcrr4
Ta | NO5 | Ta NO5 | 1 | KE | 174 |  | 0.002 | A-10kvcrr4
Ta | NO6 | Ta NO6 | 1 | KE | 169 |  | 0.537 | A-10kvcrr4
Ta | NO7 | Ta NO7 | 1 | KE | 159 |  | 0.003 | A-10kvcrr4
Ta | NO8 | Ta NO8 | 1 | KE | 48 |  | 0.01 | A-10kvcrr4
Tb | 3d3/2 | Tb 3d3/2 | 0 | BE | 1279 |  | 34.2 | A-ALSCOF
Tb | 3d3/2 | Tb 3d3/2 | 0 | BE | 1279 |  | 34.115 | A-ALTHERMO1
Tb | 3d5/2 | Tb 3d5/2 | 0 | BE | 1244 |  | 49.42 | A-ALSCOF
Tb | 3d5/2 | Tb 3d5/2 | 0 | BE | 1244 |  | 54.195 | A-ALTHERMO1
Tb | 3d5/2 | Tb 3d5/2 | 0 | BE | 1244 |  | 3 | A-ALWAGNER
Tb | 4d | Tb 4d | 0 | BE | 150 |  | 10.87 | A-ALSCOF
Tb | 4d | Tb 4d | 0 | BE | 150 |  | 13.6358 | A-ALTHERMO1
Tb | 4d | Tb 4d | 0 | BE | 150 |  | 2.2 | A-ALWAGNER
Tb | 4d | Tb 4d | 0 | BE | 150 |  | 9.49 | A-MGSCOF
Tb | 4d | Tb 4d | 0 | BE | 150 |  | 1.8 | A-MGWAGNER
Tb | 4p1/2 | Tb 4p1/2 | 0 | BE | 317 |  | 1.84 | A-ALSCOF
Tb | 4p1/2 | Tb 4p1/2 | 0 | BE | 317 |  | 1.84 | A-ALTHERMO1
Tb | 4p1/2 | Tb 4p1/2 | 0 | BE | 317 |  | 1.43 | A-MGSCOF
Tb | 4p3/2 | Tb 4p3/2 | 0 | BE | 284 |  | 3.99 | A-ALSCOF
Tb | 4p3/2 | Tb 4p3/2 | 0 | BE | 284 |  | 3.99 | A-ALTHERMO1
Tb | 4p3/2 | Tb 4p3/2 | 0 | BE | 284 |  | 3.21 | A-MGSCOF
Tb | 4s | Tb 4s | 0 | BE | 398 |  | 1.54 | A-ALSCOF
Tb | 4s | Tb 4s | 0 | BE | 398 |  | 1.54 | A-ALTHERMO1
Tb | 4s | Tb 4s | 0 | BE | 398 |  | 1.22 | A-MGSCOF
Tb | 5p | Tb 5p | 0 | BE | 28 |  | 0.804 | A-ALSCOF
Tb | 5p | Tb 5p | 0 | BE | 28 |  | 0.84901 | A-ALTHERMO1
Tb | 5p | Tb 5p | 0 | BE | 28 |  | 0.651 | A-MGSCOF
Tb | 5s | Tb 5s | 0 | BE | 42 |  | 0.281 | A-ALSCOF
Tb | 5s | Tb 5s | 0 | BE | 42 |  | 0.29885 | A-ALTHERMO1
Tb | 5s | Tb 5s | 0 | BE | 42 |  | 0.228 | A-MGSCOF
Tb | MN1 | Tb MN1 | 1 | KE | 1255.5 |  | 0.032 | A-10kvcrr4
Tb | MN1 | Tb MN1 | 1 | KE | 1071 |  | 0.03 | A-ALSCOF
Tb | MN1 | Tb MN1 | 1 | KE | 1071 |  | 0.032881 | A-ALTHERMO1
Tb | MN1 | Tb MN1 | 1 | KE | 1071 |  | 0.03 | A-AUGQNT
Tb | MN2 | Tb MN2 | 1 | KE | 1226.5 |  | 0.104 | A-10kvcrr4
Tb | MN2 | Tb MN2 | 1 | KE | 1034 |  | 0.01 | A-ALSCOF
Tb | MN2 | Tb MN2 | 1 | KE | 1034 |  | 0.01096 | A-ALTHERMO1
Tb | MN2 | Tb MN2 | 1 | KE | 1034 |  | 0.01 | A-AUGQNT
Tb | MN3 | Tb MN3 | 1 | KE | 1067.5 |  | 0.66 | A-10kvcrr4
Tb | MN3 | Tb MN3 | 1 | KE | 917 |  | 0.04 | A-ALSCOF
Tb | MN3 | Tb MN3 | 1 | KE | 917 |  | 0.043842 | A-ALTHERMO1
Tb | MN3 | Tb MN3 | 1 | KE | 917 |  | 0.04 | A-AUGQNT
Tb | MN4 | Tb MN4 | 1 | KE | 922 |  | 0.815 | A-10kvcrr4
Tb | MN4 | Tb MN4 | 1 | KE | 780 |  | 0.01 | A-ALSCOF
Tb | MN4 | Tb MN4 | 1 | KE | 780 |  | 0.01096 | A-ALTHERMO1
Tb | MN4 | Tb MN4 | 1 | KE | 780 |  | 0.01 | A-AUGQNT
Tb | MN5 | Tb MN5 | 1 | KE | 793.5 |  | 0.004 | A-10kvcrr4
Tb | NO1 | Tb NO1 | 1 | KE | 144 |  | 0.276 | A-10kvcrr4
Tb | NO2 | Tb NO2 | 1 | KE | 132 |  | 0.013 | A-10kvcrr4
Tb | NO3 | Tb NO3 | 1 | KE | 114.5 |  | 0.084 | A-10kvcrr4
Tb | NO4 | Tb NO4 | 1 | KE | 89.5 |  | 0.017 | A-10kvcrr4
Te | 3d | Te 3d | 0 | BE | 572.5 |  | 30.02 | A-ALSCOF
Te | 3d | Te 3d | 0 | BE | 572.5 |  | 42.3333 | A-ALTHERMO1
Te | 3d | Te 3d | 0 | BE | 573 |  | 30.02 | A-ALSCOF
Te | 3d | Te 3d | 0 | BE | 573 |  | 42.3333 | A-ALTHERMO1
Te | 3d | Te 3d | 0 | BE | 576.4 |  | 30.02 | A-ALSCOF
Te | 3d | Te 3d | 0 | BE | 576.4 |  | 42.3333 | A-ALTHERMO1
Te | 3d3/2 | Te 3d3/2 | 0 | BE | 583.4 |  | 12.52 | A-ALSCOF
Te | 3d3/2 | Te 3d3/2 | 0 | BE | 583.4 |  | 17.3333 | A-ALTHERMO1
Te | 3d3/2 | Te 3d3/2 | 0 | BE | 585 |  | 12.21 | A-MGSCOF
Te | 3d5/2 | Te 3d5/2 | 0 | BE | 573 |  | 18.06 | A-ALSCOF
Te | 3d5/2 | Te 3d5/2 | 0 | BE | 573 |  | 25 | A-ALTHERMO1
Te | 3d5/2 | Te 3d5/2 | 0 | BE | 585 |  | 5.4 | A-ALWAGNER
Te | 3d5/2 | Te 3d5/2 | 0 | BE | 575 |  | 17.7 | A-MGSCOF
Te | 3d5/2 | Te 3d5/2 | 0 | BE | 585 |  | 5.4 | A-MGWAGNER
Te | 3p1/2 | Te 3p1/2 | 0 | BE | 870 |  | 4.92 | A-ALSCOF
Te | 3p1/2 | Te 3p1/2 | 0 | BE | 870 |  | 6.4477 | A-ALTHERMO1
Te | 3p1/2 | Te 3p1/2 | 0 | BE | 873 |  | 3.79 | A-MGSCOF
Te | 3p3/2 | Te 3p3/2 | 0 | BE | 819.3 |  | 10.21 | A-ALSCOF
Te | 3p3/2 | Te 3p3/2 | 0 | BE | 819.3 |  | 13.8912 | A-ALTHERMO1
Te | 3p3/2 | Te 3p3/2 | 0 | BE | 822 |  | 8.14 | A-MGSCOF
Te | 3s | Te 3s | 0 | BE | 1009 |  | 3.46 | A-ALSCOF
Te | 3s | Te 3s | 0 | BE | 1009 |  | 2.8054 | A-ALTHERMO1
Te | 3s | Te 3s | 0 | BE | 1009 |  | 2.67 | A-MGSCOF
Te | 4d | Te 4d | 0 | BE | 43.5 |  | 3.63 | A-ALSCOF
Te | 4d | Te 4d | 0 | BE | 43.5 |  | 6.6213 | A-ALTHERMO1
Te | 4d | Te 4d | 0 | BE | 43.5 |  | 1.353 | A-ALWAGNER
Te | 4d | Te 4d | 0 | BE | 43.5 |  | 3.41 | A-MGSCOF
Te | 4d | Te 4d | 0 | BE | 43.5 |  | 1.107 | A-MGWAGNER
Te | 4d3/2 | Te 4d3/2 | 0 | BE | 44 |  | 1.4 | A-MGSCOF
Te | 4d5/2 | Te 4d5/2 | 0 | BE | 43 |  | 2.01 | A-MGSCOF
Te | 4p | Te 4p | 0 | BE | 110.4 |  | 3.11 | A-ALSCOF
Te | 4p | Te 4p | 0 | BE | 110.4 |  | 3.7318 | A-ALTHERMO1
Te | 4p | Te 4p | 0 | BE | 114 |  | 2.586 | A-MGSCOF
Te | 4s | Te 4s | 0 | BE | 168.9 |  | 0.903 | A-ALSCOF
Te | 4s | Te 4s | 0 | BE | 168.9 |  | 0.9236 | A-ALTHERMO1
Te | 4s | Te 4s | 0 | BE | 171 |  | 0.741 | A-MGSCOF
Te | 5s | Te 5s | 0 | BE | 14 |  | 0.104 | A-MGSCOF
Te | MN1 | Te MN1 | 1 | KE | 486.9 |  | 11.3 | A-ALSCOF
Te | MN1 | Te MN1 | 1 | KE | 486.9 |  | 14.1209 | A-ALTHERMO1
Te | MN1 | Te MN1 | 1 | KE | 491 |  | 0.52 | A-AUGQNT
Te | MN2 | Te MN2 | 1 | KE | 478.3 |  | 13.2 | A-ALSCOF
Te | MN2 | Te MN2 | 1 | KE | 478.3 |  | 16.4952 | A-ALTHERMO1
Te | MN2 | Te MN2 | 1 | KE | 483 |  | 0.63 | A-AUGQNT
Th | 4d3/2 | Th 4d3/2 | 0 | BE | 714 |  | 10.82 | A-ALSCOF
Th | 4d3/2 | Th 4d3/2 | 0 | BE | 714 |  | 18.698 | A-ALTHERMO1
Th | 4d3/2 | Th 4d3/2 | 0 | BE | 714 |  | 8.05 | A-MGSCOF
Th | 4d5/2 | Th 4d5/2 | 0 | BE | 677 |  | 16.31 | A-ALSCOF
Th | 4d5/2 | Th 4d5/2 | 0 | BE | 677 |  | 28.447 | A-ALTHERMO1
Th | 4d5/2 | Th 4d5/2 | 0 | BE | 677 |  | 3.5 | A-ALWAGNER
Th | 4d5/2 | Th 4d5/2 | 0 | BE | 677 |  | 12.45 | A-MGSCOF
Th | 4d5/2 | Th 4d5/2 | 0 | BE | 677 |  | 3.5 | A-MGWAGNER
Th | 4f | Th 4f | 0 | BE | 339.5 |  | 42.75 | A-ALSCOF
Th | 4f | Th 4f | 0 | BE | 339.5 |  | 45 | A-ALTHERMO1
Th | 4f | Th 4f | 0 | BE | 339.5 |  | 41.51 | A-MGSCOF
Th | 4f5/2 | Th 4f5/2 | 0 | BE | 344 |  | 18.81 | A-ALSCOF
Th | 4f5/2 | Th 4f5/2 | 0 | BE | 344 |  | 19.8323 | A-ALTHERMO1
Th | 4f5/2 | Th 4f5/2 | 0 | BE | 344 |  | 18.21 | A-MGSCOF
Th | 4f7/2 | Th 4f7/2 | 0 | BE | 335 |  | 23.94 | A-ALSCOF
Th | 4f7/2 | Th 4f7/2 | 0 | BE | 335 |  | 25.1673 | A-ALTHERMO1
Th | 4f7/2 | Th 4f7/2 | 0 | BE | 335 |  | 7.8 | A-ALWAGNER
Th | 4f7/2 | Th 4f7/2 | 0 | BE | 335 |  | 23.3 | A-MGSCOF
Th | 4f7/2 | Th 4f7/2 | 0 | BE | 335 |  | 7.8 | A-MGWAGNER
Th | 4p1/2 | Th 4p1/2 | 0 | BE | 1168 |  | 1.8 | A-ALSCOF
Th | 4p1/2 | Th 4p1/2 | 0 | BE | 1168 |  | 1.8 | A-ALTHERMO1
Th | 4p1/2 | Th 4p1/2 | 0 | BE | 1168 |  | 1.17 | A-MGSCOF
Th | 4p3/2 | Th 4p3/2 | 0 | BE | 968 |  | 7.46 | A-ALSCOF
Th | 4p3/2 | Th 4p3/2 | 0 | BE | 968 |  | 7.46 | A-ALTHERMO1
Th | 4p3/2 | Th 4p3/2 | 0 | BE | 968 |  | 5.59 | A-MGSCOF
Th | 4s | Th 4s | 0 | BE | 1330 |  | 1.95 | A-ALSCOF
Th | 4s | Th 4s | 0 | BE | 1330 |  | 1.95 | A-ALTHERMO1
Th | 5d | Th 5d | 0 | BE | 90.5 |  | 5.3 | A-ALSCOF
Th | 5d | Th 5d | 0 | BE | 90.5 |  | 5.7739 | A-ALTHERMO1
Th | 5d | Th 5d | 0 | BE | 90.5 |  | 1.65 | A-ALWAGNER
Th | 5d | Th 5d | 0 | BE | 90.5 |  | 4.22 | A-MGSCOF
Th | 5d | Th 5d | 0 | BE | 90.5 |  | 1.35 | A-MGWAGNER
Th | 5d3/2 | Th 5d3/2 | 0 | BE | 94 |  | 2.15 | A-ALSCOF
Th | 5d3/2 | Th 5d3/2 | 0 | BE | 94 |  | 2.3462 | A-ALTHERMO1
Th | 5d3/2 | Th 5d3/2 | 0 | BE | 94 |  | 0.66 | A-ALWAGNER
Th | 5d3/2 | Th 5d3/2 | 0 | BE | 94 |  | 1.7 | A-MGSCOF
Th | 5d3/2 | Th 5d3/2 | 0 | BE | 94 |  | 0.54 | A-MGWAGNER
Th | 5d5/2 | Th 5d5/2 | 0 | BE | 87 |  | 3.15 | A-ALSCOF
Th | 5d5/2 | Th 5d5/2 | 0 | BE | 87 |  | 3.4258 | A-ALTHERMO1
Th | 5d5/2 | Th 5d5/2 | 0 | BE | 87 |  | 0.99 | A-ALWAGNER
Th | 5d5/2 | Th 5d5/2 | 0 | BE | 87 |  | 2.52 | A-MGSCOF
Th | 5d5/2 | Th 5d5/2 | 0 | BE | 87 |  | 0.81 | A-MGWAGNER
Th | 5p1 | Th 5p1 | 0 | BE | 226 |  | 0.66 | A-ALSCOF
Th | 5p1 | Th 5p1 | 0 | BE | 226 |  | 0.76477 | A-ALTHERMO1
Th | 5p1 | Th 5p1 | 0 | BE | 226 |  | 0.488 | A-MGSCOF
Th | 5p3/2 | Th 5p3/2 | 0 | BE | 179 |  | 2.05 | A-ALSCOF
Th | 5p3/2 | Th 5p3/2 | 0 | BE | 179 |  | 2.3277 | A-ALTHERMO1
Th | 5p3/2 | Th 5p3/2 | 0 | BE | 179 |  | 1.63 | A-MGSCOF
Th | 5s | Th 5s | 0 | BE | 290 |  | 0.702 | A-ALSCOF
Th | 5s | Th 5s | 0 | BE | 290 |  | 0.83426 | A-ALTHERMO1
Th | 5s | Th 5s | 0 | BE | 290 |  | 0.551 | A-MGSCOF
Th | 6p1/2 | Th 6p1/2 | 0 | BE | 26 |  | 0.133 | A-ALSCOF
Th | 6p1/2 | Th 6p1/2 | 0 | BE | 26 |  | 0.1403 | A-ALTHERMO1
Th | 6p1/2 | Th 6p1/2 | 0 | BE | 26 |  | 0.101 | A-MGSCOF
Th | 6p3/2 | Th 6p3/2 | 0 | BE | 18 |  | 0.366 | A-ALSCOF
Th | 6p3/2 | Th 6p3/2 | 0 | BE | 18 |  | 0.38452 | A-ALTHERMO1
Th | 6p3/2 | Th 6p3/2 | 0 | BE | 18 |  | 0.293 | A-MGSCOF
Th | 6s | Th 6s | 0 | BE | 43 |  | 0.163 | A-ALSCOF
Th | 6s | Th 6s | 0 | BE | 43 |  | 0.17344 | A-ALTHERMO1
Th | 6s | Th 6s | 0 | BE | 43 |  | 0.13 | A-MGSCOF
Th | NO1 | Th NO1 | 1 | KE | 245 |  | 0.07 | A-AUGQNT
Th | NO2 | Th NO2 | 1 | KE | 228 |  | 0.06 | A-AUGQNT
Th | NO3 | Th NO3 | 1 | KE | 65 |  | 0.27 | A-AUGQNT
Ti | 2p | Ti 2p | 0 | BE | 454 |  | 7.91 | A-ALSCOF
Ti | 2p | Ti 2p | 0 | BE | 454 |  | 6.4706 | A-ALTHERMO1
Ti | 2p | Ti 2p | 0 | BE | 461 |  | 1.8 | A-ALWAGNER
Ti | 2p | Ti 2p | 0 | BE | 461 |  | 7.9 | A-MGSCOF
Ti | 2p | Ti 2p | 0 | BE | 461 |  | 1.8 | A-MGWAGNER
Ti | 2p | Ti 2p | 0 | BE | 455 |  | 7.91 | A-ALSCOF
Ti | 2p | Ti 2p | 0 | BE | 455 |  | 6.4706 | A-ALTHERMO1
Ti | 2p | Ti 2p | 0 | BE | 458.7 |  | 7.91 | A-ALSCOF
Ti | 2p | Ti 2p | 0 | BE | 458.7 |  | 6.4706 | A-ALTHERMO1
Ti | 2p1/2 | Ti 2p1/2 | 0 | BE | 460.2 |  | 2.69 | A-ALSCOF
Ti | 2p1/2 | Ti 2p1/2 | 0 | BE | 460.2 |  | 2.0554 | A-ALTHERMO1
Ti | 2p1/2 | Ti 2p1/2 | 0 | BE | 464 |  | 0.6 | A-ALWAGNER
Ti | 2p1/2 | Ti 2p1/2 | 0 | BE | 464 |  | 2.68 | A-MGSCOF
Ti | 2p1/2 | Ti 2p1/2 | 0 | BE | 464 |  | 0.6 | A-MGWAGNER
Ti | 2p3/2 | Ti 2p3/2 | 0 | BE | 454 |  | 5.22 | A-ALSCOF
Ti | 2p3/2 | Ti 2p3/2 | 0 | BE | 454 |  | 4.4152 | A-ALTHERMO1
Ti | 2p3/2 | Ti 2p3/2 | 0 | BE | 458 |  | 1.2 | A-ALWAGNER
Ti | 2p3/2 | Ti 2p3/2 | 0 | BE | 458 |  | 5.22 | A-MGSCOF
Ti | 2p3/2 | Ti 2p3/2 | 0 | BE | 458 |  | 1.2 | A-MGWAGNER
Ti | 2s | Ti 2s | 0 | BE | 561.2 |  | 3.24 | A-ALSCOF
Ti | 2s | Ti 2s | 0 | BE | 561.2 |  | 2.4588 | A-ALTHERMO1
Ti | 2s | Ti 2s | 0 | BE | 565 |  | 0.594 | A-ALWAGNER
Ti | 2s | Ti 2s | 0 | BE | 565 |  | 2.72 | A-MGSCOF
Ti | 2s | Ti 2s | 0 | BE | 565 |  | 0.486 | A-MGWAGNER
Ti | 3p | Ti 3p | 0 | BE | 33.4 |  | 0.813 | A-ALSCOF
Ti | 3p | Ti 3p | 0 | BE | 33.4 |  | 0.76471 | A-ALTHERMO1
Ti | 3p | Ti 3p | 0 | BE | 37 |  | 0.231 | A-ALWAGNER
Ti | 3p | Ti 3p | 0 | BE | 37 |  | 0.789 | A-MGSCOF
Ti | 3p | Ti 3p | 0 | BE | 37 |  | 0.189 | A-MGWAGNER
Ti | 3s | Ti 3s | 0 | BE | 59 |  | 0.473 | A-ALSCOF
Ti | 3s | Ti 3s | 0 | BE | 59 |  | 0.33294 | A-ALTHERMO1
Ti | 3s | Ti 3s | 0 | BE | 62 |  | 4.08 | A-MGSCOF
Ti | LM1 | Ti LM1 | 1 | KE | 452 |  | 0.022 | A-10kvcrr4
Ti | LM1 | Ti LM1 | 1 | KE | 450 |  | 0.2 | A-ALSCOF
Ti | LM1 | Ti LM1 | 1 | KE | 450 |  | 0.15606 | A-ALTHERMO1
Ti | LM1 | Ti LM1 | 1 | KE | 450 |  | 0.06 | A-AUGQNT
Ti | LM2 | Ti LM2 | 1 | KE | 419.5 |  | 0.21 | A-10kvcrr4
Ti | LM2 | Ti LM2 | 1 | KE | 419 |  | 1 | A-ALSCOF
Ti | LM2 | Ti LM2 | 1 | KE | 419 |  | 0.78032 | A-ALTHERMO1
Ti | LM2 | Ti LM2 | 1 | KE | 419 |  | 0.4 | A-AUGQNT
Ti | LM3 | Ti LM3 | 1 | KE | 389.5 |  | 0.035 | A-10kvcrr4
Ti | LM3 | Ti LM3 | 1 | KE | 384 |  | 2.1 | A-ALSCOF
Ti | LM3 | Ti LM3 | 1 | KE | 384 |  | 1.6387 | A-ALTHERMO1
Ti | LM3 | Ti LM3 | 1 | KE | 384 |  | 0.52 | A-AUGQNT
Ti | LM4 | Ti LM4 | 1 | KE | 384.5 |  | 0.277 | A-10kvcrr4
Ti | LM4 | Ti LM4 | 1 | KE | 362 |  | 1.7 | A-ALSCOF
Ti | LM4 | Ti LM4 | 1 | KE | 362 |  | 1.3265 | A-ALTHERMO1
Ti | LM4 | Ti LM4 | 1 | KE | 362 |  | 0.31 | A-AUGQNT
Ti | LM5 | Ti LM5 | 1 | KE | 364.5 |  | 0.018 | A-10kvcrr4
Ti | LM5 | Ti LM5 | 1 | KE | 334 |  | 0.24 | A-ALSCOF
Ti | LM5 | Ti LM5 | 1 | KE | 334 |  | 0.18728 | A-ALTHERMO1
Ti | LM5 | Ti LM5 | 1 | KE | 334 |  | 0.24 | A-AUGQNT
Ti | LM6 | Ti LM6 | 1 | KE | 355 |  | 0.011 | A-10kvcrr4
Ti | MN1 | Ti MN1 | 1 | KE | 46 |  | 0.073 | A-10kvcrr4
Ti | MN1 | Ti MN1 | 1 | KE | 47 |  | 0.2 | A-AUGQNT
Tl | 4d3/2 | Tl 4d3/2 | 0 | BE | 406 |  | 8.6 | A-ALSCOF
Tl | 4d3/2 | Tl 4d3/2 | 0 | BE | 406 |  | 10.0755 | A-ALTHERMO1
Tl | 4d3/2 | Tl 4d3/2 | 0 | BE | 406 |  | 6.78 | A-MGSCOF
Tl | 4d5/2 | Tl 4d5/2 | 0 | BE | 385 |  | 12.6 | A-ALSCOF
Tl | 4d5/2 | Tl 4d5/2 | 0 | BE | 385 |  | 14.6786 | A-ALTHERMO1
Tl | 4d5/2 | Tl 4d5/2 | 0 | BE | 385 |  | 2.25 | A-ALWAGNER
Tl | 4d5/2 | Tl 4d5/2 | 0 | BE | 385 |  | 10.08 | A-MGSCOF
Tl | 4d5/2 | Tl 4d5/2 | 0 | BE | 385 |  | 2.25 | A-MGWAGNER
Tl | 4f | Tl 4f | 0 | BE | 120 |  | 20.76 | A-ALSCOF
Tl | 4f | Tl 4f | 0 | BE | 120 |  | 24.2405 | A-ALTHERMO1
Tl | 4f | Tl 4f | 0 | BE | 120 |  | 6.15 | A-ALWAGNER
Tl | 4f | Tl 4f | 0 | BE | 120 |  | 6.15 | A-MGWAGNER
Tl | 4f5/2 | Tl 4f5/2 | 0 | BE | 122 |  | 9.14 | A-ALSCOF
Tl | 4f5/2 | Tl 4f5/2 | 0 | BE | 122 |  | 10.6837 | A-ALTHERMO1
Tl | 4f5/2 | Tl 4f5/2 | 0 | BE | 122 |  | 2.65 | A-ALWAGNER
Tl | 4f5/2 | Tl 4f5/2 | 0 | BE | 122 |  | 9.22 | A-MGSCOF
Tl | 4f5/2 | Tl 4f5/2 | 0 | BE | 122 |  | 2.65 | A-MGWAGNER
Tl | 4f7/2 | Tl 4f7/2 | 0 | BE | 118 |  | 11.62 | A-ALSCOF
Tl | 4f7/2 | Tl 4f7/2 | 0 | BE | 118 |  | 13.5568 | A-ALTHERMO1
Tl | 4f7/2 | Tl 4f7/2 | 0 | BE | 118 |  | 3.5 | A-ALWAGNER
Tl | 4f7/2 | Tl 4f7/2 | 0 | BE | 118 |  | 11.77 | A-MGSCOF
Tl | 4f7/2 | Tl 4f7/2 | 0 | BE | 118 |  | 3.5 | A-MGWAGNER
Tl | 4p1/2 | Tl 4p1/2 | 0 | BE | 721 |  | 2.13 | A-ALSCOF
Tl | 4p1/2 | Tl 4p1/2 | 0 | BE | 721 |  | 2.13 | A-ALTHERMO1
Tl | 4p1/2 | Tl 4p1/2 | 0 | BE | 721 |  | 1.5 | A-MGSCOF
Tl | 4p3/2 | Tl 4p3/2 | 0 | BE | 608 |  | 6.19 | A-ALSCOF
Tl | 4p3/2 | Tl 4p3/2 | 0 | BE | 608 |  | 6.19 | A-ALTHERMO1
Tl | 4p3/2 | Tl 4p3/2 | 0 | BE | 608 |  | 4.75 | A-MGSCOF
Tl | 4s | Tl 4s | 0 | BE | 845 |  | 1.95 | A-ALSCOF
Tl | 4s | Tl 4s | 0 | BE | 845 |  | 1.95 | A-ALTHERMO1
Tl | 4s | Tl 4s | 0 | BE | 845 |  | 1.46 | A-MGSCOF
Tl | 5d | Tl 5d | 0 | BE | 14 |  | 2.381 | A-ALSCOF
Tl | 5d | Tl 5d | 0 | BE | 14 |  | 2.4964 | A-ALTHERMO1
Tl | 5d | Tl 5d | 0 | BE | 14 |  | 0.99 | A-ALWAGNER
Tl | 5d | Tl 5d | 0 | BE | 14 |  | 1.944 | A-MGSCOF
Tl | 5d | Tl 5d | 0 | BE | 14 |  | 0.81 | A-MGWAGNER
Tl | 5d3/2 | Tl 5d3/2 | 0 | BE | 15 |  | 0.991 | A-ALSCOF
Tl | 5d3/2 | Tl 5d3/2 | 0 | BE | 15 |  | 1.0396 | A-ALTHERMO1
Tl | 5d3/2 | Tl 5d3/2 | 0 | BE | 15 |  | 0.804 | A-MGSCOF
Tl | 5d5/2 | Tl 5d5/2 | 0 | BE | 13 |  | 1.39 | A-ALSCOF
Tl | 5d5/2 | Tl 5d5/2 | 0 | BE | 13 |  | 1.4566 | A-ALTHERMO1
Tl | 5d5/2 | Tl 5d5/2 | 0 | BE | 13 |  | 1.14 | A-MGSCOF
Tl | 5p1 | Tl 5p1 | 0 | BE | 100 |  | 0.505 | A-ALSCOF
Tl | 5p1 | Tl 5p1 | 0 | BE | 100 |  | 0.5527 | A-ALTHERMO1
Tl | 5p1 | Tl 5p1 | 0 | BE | 100 |  | 0.383 | A-MGSCOF
Tl | 5p3/2 | Tl 5p3/2 | 0 | BE | 76 |  | 1.25 | A-ALSCOF
Tl | 5p3/2 | Tl 5p3/2 | 0 | BE | 76 |  | 1.3521 | A-ALTHERMO1
Tl | 5p3/2 | Tl 5p3/2 | 0 | BE | 76 |  | 0.996 | A-MGSCOF
Tl | 5s | Tl 5s | 0 | BE | 137 |  | 0.52 | A-ALSCOF
Tl | 5s | Tl 5s | 0 | BE | 137 |  | 0.57922 | A-ALTHERMO1
Tl | 5s | Tl 5s | 0 | BE | 137 |  | 0.413 | A-MGSCOF
Tl | NO1 | Tl NO1 | 1 | KE | 262 |  | 0.03 | A-ALSCOF
Tl | NO1 | Tl NO1 | 1 | KE | 262 |  | 0.032881 | A-ALTHERMO1
Tl | NO1 | Tl NO1 | 1 | KE | 262 |  | 0.03 | A-AUGQNT
Tl | NO2 | Tl NO2 | 1 | KE | 244 |  | 0.04 | A-ALSCOF
Tl | NO2 | Tl NO2 | 1 | KE | 244 |  | 0.043842 | A-ALTHERMO1
Tl | NO2 | Tl NO2 | 1 | KE | 244 |  | 0.04 | A-AUGQNT
Tm | 4d | Tm 4d | 0 | BE | 180 |  | 13.12 | A-ALSCOF
Tm | 4d | Tm 4d | 0 | BE | 180 |  | 15.0247 | A-ALTHERMO1
Tm | 4d | Tm 4d | 0 | BE | 180 |  | 2 | A-ALWAGNER
Tm | 4d | Tm 4d | 0 | BE | 180 |  | 11.18 | A-MGSCOF
Tm | 4d | Tm 4d | 0 | BE | 180 |  | 2 | A-MGWAGNER
Tm | 4p1/2 | Tm 4p1/2 | 0 | BE | 378 |  | 1.98 | A-ALSCOF
Tm | 4p1/2 | Tm 4p1/2 | 0 | BE | 378 |  | 1.98 | A-ALTHERMO1
Tm | 4p1/2 | Tm 4p1/2 | 0 | BE | 378 |  | 1.5 | A-MGSCOF
Tm | 4p3/2 | Tm 4p3/2 | 0 | BE | 333 |  | 4.48 | A-ALSCOF
Tm | 4p3/2 | Tm 4p3/2 | 0 | BE | 333 |  | 4.48 | A-ALTHERMO1
Tm | 4p3/2 | Tm 4p3/2 | 0 | BE | 333 |  | 0.6 | A-ALWAGNER
Tm | 4p3/2 | Tm 4p3/2 | 0 | BE | 333 |  | 3.56 | A-MGSCOF
Tm | 4p3/2 | Tm 4p3/2 | 0 | BE | 333 |  | 0.6 | A-MGWAGNER
Tm | 4s | Tm 4s | 0 | BE | 470 |  | 1.67 | A-ALSCOF
Tm | 4s | Tm 4s | 0 | BE | 470 |  | 1.67 | A-ALTHERMO1
Tm | 4s | Tm 4s | 0 | BE | 470 |  | 1.31 | A-MGSCOF
Tm | 5p | Tm 5p | 0 | BE | 29 |  | 0.864 | A-ALSCOF
Tm | 5p | Tm 5p | 0 | BE | 29 |  | 0.91284 | A-ALTHERMO1
Tm | 5p | Tm 5p | 0 | BE | 29 |  | 0.691 | A-MGSCOF
Tm | 5p1 | Tm 5p1 | 0 | BE | 32 |  | 0.281 | A-ALSCOF
Tm | 5p1 | Tm 5p1 | 0 | BE | 32 |  | 0.29734 | A-ALTHERMO1
Tm | 5p1 | Tm 5p1 | 0 | BE | 32 |  | 0.22 | A-MGSCOF
Tm | 5p3/2 | Tm 5p3/2 | 0 | BE | 26 |  | 0.583 | A-ALSCOF
Tm | 5p3/2 | Tm 5p3/2 | 0 | BE | 26 |  | 0.61501 | A-ALTHERMO1
Tm | 5p3/2 | Tm 5p3/2 | 0 | BE | 26 |  | 0.471 | A-MGSCOF
Tm | 5s | Tm 5s | 0 | BE | 54 |  | 0.303 | A-ALSCOF
Tm | 5s | Tm 5s | 0 | BE | 54 |  | 0.32419 | A-ALTHERMO1
Tm | 5s | Tm 5s | 0 | BE | 54 |  | 0.244 | A-MGSCOF
U | 4d3/2 | U 4d3/2 | 0 | BE | 781 |  | 11.25 | A-ALSCOF
U | 4d3/2 | U 4d3/2 | 0 | BE | 781 |  | 20.132 | A-ALTHERMO1
U | 4d3/2 | U 4d3/2 | 0 | BE | 781 |  | 8.21 | A-MGSCOF
U | 4d5/2 | U 4d5/2 | 0 | BE | 739 |  | 17.05 | A-ALSCOF
U | 4d5/2 | U 4d5/2 | 0 | BE | 739 |  | 31.051 | A-ALTHERMO1
U | 4d5/2 | U 4d5/2 | 0 | BE | 739 |  | 3.85 | A-ALWAGNER
U | 4d5/2 | U 4d5/2 | 0 | BE | 739 |  | 12.84 | A-MGSCOF
U | 4d5/2 | U 4d5/2 | 0 | BE | 739 |  | 3.85 | A-MGWAGNER
U | 4f5/2 | U 4f5/2 | 0 | BE | 391 |  | 21.5 | A-ALSCOF
U | 4f5/2 | U 4f5/2 | 0 | BE | 391 |  | 26.4038 | A-ALTHERMO1
U | 4f5/2 | U 4f5/2 | 0 | BE | 391 |  | 20.61 | A-MGSCOF
U | 4f7/2 | U 4f7/2 | 0 | BE | 380 |  | 27.36 | A-ALSCOF
U | 4f7/2 | U 4f7/2 | 0 | BE | 380 |  | 33.4969 | A-ALTHERMO1
U | 4f7/2 | U 4f7/2 | 0 | BE | 380 |  | 9 | A-ALWAGNER
U | 4f7/2 | U 4f7/2 | 0 | BE | 380 |  | 26.38 | A-MGSCOF
U | 4f7/2 | U 4f7/2 | 0 | BE | 380 |  | 9 | A-MGWAGNER
U | 4p1/2 | U 4p1/2 | 0 | BE | 1274 |  | 1.68 | A-ALSCOF
U | 4p1/2 | U 4p1/2 | 0 | BE | 1274 |  | 1.68 | A-ALTHERMO1
U | 4p3/2 | U 4p3/2 | 0 | BE | 1046 |  | 7.71 | A-ALSCOF
U | 4p3/2 | U 4p3/2 | 0 | BE | 1046 |  | 7.71 | A-ALTHERMO1
U | 4p3/2 | U 4p3/2 | 0 | BE | 1046 |  | 5.77 | A-MGSCOF
U | 5d | U 5d | 0 | BE | 100 |  | 1.76 | A-ALSCOF
U | 5d | U 5d | 0 | BE | 100 |  | 1.9262 | A-ALTHERMO1
U | 5d | U 5d | 0 | BE | 100 |  | 1.76 | A-ALWAGNER
U | 5d | U 5d | 0 | BE | 100 |  | 1.44 | A-MGWAGNER
U | 5d3/2 | U 5d3/2 | 0 | BE | 104 |  | 2.36 | A-ALSCOF
U | 5d3/2 | U 5d3/2 | 0 | BE | 104 |  | 2.5879 | A-ALTHERMO1
U | 5d3/2 | U 5d3/2 | 0 | BE | 104 |  | 0.66 | A-ALWAGNER
U | 5d3/2 | U 5d3/2 | 0 | BE | 104 |  | 1.85 | A-MGSCOF
U | 5d3/2 | U 5d3/2 | 0 | BE | 104 |  | 0.54 | A-MGWAGNER
U | 5d5/2 | U 5d5/2 | 0 | BE | 96 |  | 3.46 | A-ALSCOF
U | 5d5/2 | U 5d5/2 | 0 | BE | 96 |  | 3.7795 | A-ALTHERMO1
U | 5d5/2 | U 5d5/2 | 0 | BE | 96 |  | 1.1 | A-ALWAGNER
U | 5d5/2 | U 5d5/2 | 0 | BE | 96 |  | 2.76 | A-MGSCOF
U | 5d5/2 | U 5d5/2 | 0 | BE | 96 |  | 0.9 | A-MGWAGNER
U | 5p1 | U 5p1 | 0 | BE | 262 |  | 0.674 | A-ALSCOF
U | 5p1 | U 5p1 | 0 | BE | 262 |  | 0.79247 | A-ALTHERMO1
U | 5p1 | U 5p1 | 0 | BE | 262 |  | 0.495 | A-MGSCOF
U | 5p3/2 | U 5p3/2 | 0 | BE | 197 |  | 2.22 | A-ALSCOF
U | 5p3/2 | U 5p3/2 | 0 | BE | 197 |  | 2.5408 | A-ALTHERMO1
U | 5p3/2 | U 5p3/2 | 0 | BE | 197 |  | 1.76 | A-MGSCOF
U | 5s | U 5s | 0 | BE | 325 |  | 0.732 | A-ALSCOF
U | 5s | U 5s | 0 | BE | 325 |  | 0.88083 | A-ALTHERMO1
U | 5s | U 5s | 0 | BE | 325 |  | 0.572 | A-MGSCOF
U | 6p1/2 | U 6p1/2 | 0 | BE | 29 |  | 0.133 | A-ALSCOF
U | 6p1/2 | U 6p1/2 | 0 | BE | 29 |  | 0.14052 | A-ALTHERMO1
U | 6p1/2 | U 6p1/2 | 0 | BE | 29 |  | 0.101 | A-MGSCOF
U | 6p3/2 | U 6p3/2 | 0 | BE | 19 |  | 0.376 | A-ALSCOF
U | 6p3/2 | U 6p3/2 | 0 | BE | 19 |  | 0.39523 | A-ALTHERMO1
U | 6p3/2 | U 6p3/2 | 0 | BE | 19 |  | 0.301 | A-MGSCOF
U | 6s | U 6s | 0 | BE | 46 |  | 0.168 | A-ALSCOF
U | 6s | U 6s | 0 | BE | 46 |  | 0.17903 | A-ALTHERMO1
U | 6s | U 6s | 0 | BE | 46 |  | 0.134 | A-MGSCOF
U | NO1 | U NO1 | 1 | KE | 280 |  | 0.14 | A-AUGQNT
U | NO2 | U NO2 | 1 | KE | 87 |  | 0.27 | A-AUGQNT
U | NO3 | U NO3 | 1 | KE | 72 |  | 0.41 | A-AUGQNT
V | 2p | V 2p | 0 | BE | 512.2 |  | 9.66 | A-ALSCOF
V | 2p | V 2p | 0 | BE | 512.2 |  | 9.28 | A-ALTHERMO1
V | 2p | V 2p | 0 | BE | 519 |  | 1.95 | A-ALWAGNER
V | 2p | V 2p | 0 | BE | 519 |  | 1.95 | A-MGWAGNER
V | 2p | V 2p | 0 | BE | 517.6 |  | 9.66 | A-ALSCOF
V | 2p | V 2p | 0 | BE | 517.6 |  | 9.28 | A-ALTHERMO1
V | 2p1/2 | V 2p1/2 | 0 | BE | 519.9 |  | 3.29 | A-ALSCOF
V | 2p1/2 | V 2p1/2 | 0 | BE | 519.9 |  | 3.1624 | A-ALTHERMO1
V | 2p1/2 | V 2p1/2 | 0 | BE | 523 |  | 0.65 | A-ALWAGNER
V | 2p1/2 | V 2p1/2 | 0 | BE | 523 |  | 3.26 | A-MGSCOF
V | 2p1/2 | V 2p1/2 | 0 | BE | 523 |  | 0.65 | A-MGWAGNER
V | 2p3/2 | V 2p3/2 | 0 | BE | 512.2 |  | 6.37 | A-ALSCOF
V | 2p3/2 | V 2p3/2 | 0 | BE | 512.2 |  | 6.1176 | A-ALTHERMO1
V | 2p3/2 | V 2p3/2 | 0 | BE | 515 |  | 1.3 | A-ALWAGNER
V | 2p3/2 | V 2p3/2 | 0 | BE | 515 |  | 6.33 | A-MGSCOF
V | 2p3/2 | V 2p3/2 | 0 | BE | 515 |  | 1.3 | A-MGWAGNER
V | 2s | V 2s | 0 | BE | 625.7 |  | 3.57 | A-ALSCOF
V | 2s | V 2s | 0 | BE | 625.7 |  | 2.6588 | A-ALTHERMO1
V | 2s | V 2s | 0 | BE | 630 |  | 2.98 | A-MGSCOF
V | 3p | V 3p | 0 | BE | 37 |  | 0.996 | A-ALSCOF
V | 3p | V 3p | 0 | BE | 37 |  | 0.91765 | A-ALTHERMO1
V | 3p | V 3p | 0 | BE | 40 |  | 0.231 | A-ALWAGNER
V | 3p | V 3p | 0 | BE | 40 |  | 0.959 | A-MGSCOF
V | 3p | V 3p | 0 | BE | 40 |  | 0.189 | A-MGWAGNER
V | 3s | V 3s | 0 | BE | 65.7 |  | 0.538 | A-ALSCOF
V | 3s | V 3s | 0 | BE | 65.7 |  | 0.39647 | A-ALTHERMO1
V | 3s | V 3s | 0 | BE | 69 |  | 0.462 | A-MGSCOF
V | LM1 | V LM1 | 1 | KE | 510.5 |  | 0.088 | A-10kvcrr4
V | LM1 | V LM1 | 1 | KE | 509.8 |  | 1 | A-ALSCOF
V | LM1 | V LM1 | 1 | KE | 509.8 |  | 1.2564 | A-ALTHERMO1
V | LM1 | V LM1 | 1 | KE | 511 |  | 0.3 | A-AUGQNT
V | LM2 | V LM2 | 1 | KE | 492 |  | 0.004 | A-10kvcrr4
V | LM2 | V LM2 | 1 | KE | 472.8 |  | 2.1 | A-ALSCOF
V | LM2 | V LM2 | 1 | KE | 472.8 |  | 2.6193 | A-ALTHERMO1
V | LM2 | V LM2 | 1 | KE | 472 |  | 0.63 | A-AUGQNT
V | LM3 | V LM3 | 1 | KE | 472.5 |  | 0.306 | A-10kvcrr4
V | LM3 | V LM3 | 1 | KE | 438.3 |  | 2 | A-ALSCOF
V | LM3 | V LM3 | 1 | KE | 438.3 |  | 2.4568 | A-ALTHERMO1
V | LM3 | V LM3 | 1 | KE | 438 |  | 0.63 | A-AUGQNT
V | LM4 | V LM4 | 1 | KE | 438.5 |  | 0.321 | A-10kvcrr4
V | LM4 | V LM4 | 1 | KE | 432 |  | 1.8 | A-ALSCOF
V | LM4 | V LM4 | 1 | KE | 432 |  | 2.2112 | A-ALTHERMO1
V | LM4 | V LM4 | 1 | KE | 432 |  | 0.6 | A-AUGQNT
V | LM5 | V LM5 | 1 | KE | 432.5 |  | 0.042 | A-10kvcrr4
V | LM5 | V LM5 | 1 | KE | 412.1 |  | 1.2 | A-ALSCOF
V | LM5 | V LM5 | 1 | KE | 412.1 |  | 1.4741 | A-ALTHERMO1
V | LM5 | V LM5 | 1 | KE | 410 |  | 0.4 | A-AUGQNT
V | LM6 | V LM6 | 1 | KE | 411 |  | 0.016 | A-10kvcrr4
V | LM6 | V LM6 | 1 | KE | 400 |  | 0.9 | A-ALSCOF
V | LM6 | V LM6 | 1 | KE | 400 |  | 1.1056 | A-ALTHERMO1
V | LM6 | V LM6 | 1 | KE | 400 |  | 0.3 | A-AUGQNT
V | LM7 | V LM7 | 1 | KE | 401 |  | 0.013 | A-10kvcrr4
V | MN1 | V MN1 | 1 | KE | 48.5 |  | 0.059 | A-10kvcrr4
W | 4d | W 4d | 0 | BE | 243.2 |  | 16.33 | A-ALSCOF
W | 4d | W 4d | 0 | BE | 243.2 |  | 18.4276 | A-ALTHERMO1
W | 4d | W 4d | 0 | BE | 251 |  | 2.86 | A-ALWAGNER
W | 4d | W 4d | 0 | BE | 251 |  | 2.34 | A-MGWAGNER
W | 4d3/2 | W 4d3/2 | 0 | BE | 256 |  | 6.68 | A-ALSCOF
W | 4d3/2 | W 4d3/2 | 0 | BE | 256 |  | 7.5595 | A-ALTHERMO1
W | 4d3/2 | W 4d3/2 | 0 | BE | 257 |  | 1.133 | A-ALWAGNER
W | 4d3/2 | W 4d3/2 | 0 | BE | 257 |  | 5.48 | A-MGSCOF
W | 4d3/2 | W 4d3/2 | 0 | BE | 257 |  | 0.927 | A-MGWAGNER
W | 4d5/2 | W 4d5/2 | 0 | BE | 243.2 |  | 9.65 | A-ALSCOF
W | 4d5/2 | W 4d5/2 | 0 | BE | 243.2 |  | 10.8681 | A-ALTHERMO1
W | 4d5/2 | W 4d5/2 | 0 | BE | 245 |  | 1.727 | A-ALWAGNER
W | 4d5/2 | W 4d5/2 | 0 | BE | 245 |  | 8.01 | A-MGSCOF
W | 4d5/2 | W 4d5/2 | 0 | BE | 245 |  | 1.413 | A-MGWAGNER
W | 4f | W 4f | 0 | BE | 31.5 |  | 9.8 | A-ALSCOF
W | 4f | W 4f | 0 | BE | 31.5 |  | 11.0588 | A-ALTHERMO1
W | 4f | W 4f | 0 | BE | 35 |  | 2.75 | A-ALWAGNER
W | 4f | W 4f | 0 | BE | 35 |  | 10.27 | A-MGSCOF
W | 4f | W 4f | 0 | BE | 35 |  | 2.75 | A-MGWAGNER
W | 4f5/2 | W 4f5/2 | 0 | BE | 33.67 |  | 4.32 | A-ALSCOF
W | 4f5/2 | W 4f5/2 | 0 | BE | 33.67 |  | 4.8774 | A-ALTHERMO1
W | 4f5/2 | W 4f5/2 | 0 | BE | 33.67 |  | 4.52 | A-MGSCOF
W | 4f7/2 | W 4f7/2 | 0 | BE | 31.5 |  | 5.48 | A-ALSCOF
W | 4f7/2 | W 4f7/2 | 0 | BE | 31.5 |  | 6.1808 | A-ALTHERMO1
W | 4f7/2 | W 4f7/2 | 0 | BE | 31.5 |  | 5.75 | A-MGSCOF
W | 4p1/2 | W 4p1/2 | 0 | BE | 490.4 |  | 2.1 | A-ALSCOF
W | 4p1/2 | W 4p1/2 | 0 | BE | 490.4 |  | 2.1 | A-ALTHERMO1
W | 4p1/2 | W 4p1/2 | 0 | BE | 491 |  | 1.55 | A-MGSCOF
W | 4p3/2 | W 4p3/2 | 0 | BE | 423.6 |  | 5.16 | A-ALSCOF
W | 4p3/2 | W 4p3/2 | 0 | BE | 423.6 |  | 5.16 | A-ALTHERMO1
W | 4p3/2 | W 4p3/2 | 0 | BE | 425 |  | 4.03 | A-MGSCOF
W | 4s | W 4s | 0 | BE | 593.9 |  | 1.81 | A-ALSCOF
W | 4s | W 4s | 0 | BE | 593.9 |  | 1.81 | A-ALTHERMO1
W | 4s | W 4s | 0 | BE | 594 |  | 1.39 | A-MGSCOF
W | 5p1 | W 5p1 | 0 | BE | 49 |  | 0.367 | A-ALSCOF
W | 5p1 | W 5p1 | 0 | BE | 49 |  | 0.25722 | A-ALTHERMO1
W | 5p1 | W 5p1 | 0 | BE | 47 |  | 0.283 | A-MGSCOF
W | 5p3/2 | W 5p3/2 | 0 | BE | 39 |  | 0.811 | A-ALSCOF
W | 5p3/2 | W 5p3/2 | 0 | BE | 39 |  | 0.56554 | A-ALTHERMO1
W | 5p3/2 | W 5p3/2 | 0 | BE | 37 |  | 0.651 | A-MGSCOF
W | 5s | W 5s | 0 | BE | 75.2 |  | 0.383 | A-ALSCOF
W | 5s | W 5s | 0 | BE | 75.2 |  | 0.45 | A-ALTHERMO1
W | 5s | W 5s | 0 | BE | 77 |  | 0.306 | A-MGSCOF
W | MN1 | W MN1 | 1 | KE | 1793.5 |  | 0.128 | A-10kvcrr4
W | MN1 | W MN1 | 1 | KE | 1792 |  | 0.11 | A-AUGQNT
W | MN10 | W MN10 | 1 | KE | 1297.5 |  | 0.094 | A-10kvcrr4
W | MN11 | W MN11 | 1 | KE | 1170 |  | 0.028 | A-10kvcrr4
W | MN12 | W MN12 | 1 | KE | 1117 |  | 0.054 | A-10kvcrr4
W | MN13 | W MN13 | 1 | KE | 1057 |  | 0.017 | A-10kvcrr4
W | MN2 | W MN2 | 1 | KE | 1771.5 |  | 0.013 | A-10kvcrr4
W | MN2 | W MN2 | 1 | KE | 1770 |  | 0.04 | A-AUGQNT
W | MN3 | W MN3 | 1 | KE | 1733 |  | 0.301 | A-10kvcrr4
W | MN3 | W MN3 | 1 | KE | 1730 |  | 0.21 | A-AUGQNT
W | MN4 | W MN4 | 1 | KE | 1708 |  | 0.018 | A-10kvcrr4
W | MN4 | W MN4 | 1 | KE | 1708 |  | 0.07 | A-AUGQNT
W | MN5 | W MN5 | 1 | KE | 1567 |  | 0.107 | A-10kvcrr4
W | MN5 | W MN5 | 1 | KE | 1564 |  | 0.05 | A-AUGQNT
W | MN6 | W MN6 | 1 | KE | 1518.5 |  | 0.229 | A-10kvcrr4
W | MN6 | W MN6 | 1 | KE | 1517 |  | 0.07 | A-AUGQNT
W | MN7 | W MN7 | 1 | KE | 1500.5 |  | 0.015 | A-10kvcrr4
W | MN7 | W MN7 | 1 | KE | 1504 |  | 0.06 | A-AUGQNT
W | MN8 | W MN8 | 1 | KE | 1352 |  | 0.052 | A-10kvcrr4
W | MN8 | W MN8 | 1 | KE | 1298 |  | 0.04 | A-AUGQNT
W | MN9 | W MN9 | 1 | KE | 1333 |  | 0.001 | A-10kvcrr4
W | NO1 | W NO1 | 1 | KE | 351 |  | 0.037 | A-10kvcrr4
W | NO1 | W NO1 | 1 | KE | 179 |  | 0.16 | A-AUGQNT
W | NO2 | W NO2 | 1 | KE | 218.5 |  | 0.007 | A-10kvcrr4
W | NO2 | W NO2 | 1 | KE | 169 |  | 0.22 | A-AUGQNT
W | NO3 | W NO3 | 1 | KE | 207 |  | 0.011 | A-10kvcrr4
W | NO4 | W NO4 | 1 | KE | 180 |  | 0.023 | A-10kvcrr4
W | NO5 | W NO5 | 1 | KE | 172 |  | 0.009 | A-10kvcrr4
W | NO6 | W NO6 | 1 | KE | 167 |  | 0.28 | A-10kvcrr4
W | NO7 | W NO7 | 1 | KE | 51 |  | 0.019 | A-10kvcrr4
W | NO8 | W NO8 | 1 | KE | 41.5 |  | 0.011 | A-10kvcrr4
Xe | 3d3/2 | Xe 3d3/2 | 0 | BE | 685 |  | 15.1 | A-ALSCOF
Xe | 3d3/2 | Xe 3d3/2 | 0 | BE | 685 |  | 18.8661 | A-ALTHERMO1
Xe | 3d3/2 | Xe 3d3/2 | 0 | BE | 685 |  | 14.55 | A-MGSCOF
Xe | 3d5/2 | Xe 3d5/2 | 0 | BE | 670 |  | 21.79 | A-ALSCOF
Xe | 3d5/2 | Xe 3d5/2 | 0 | BE | 670 |  | 27.3062 | A-ALTHERMO1
Xe | 3d5/2 | Xe 3d5/2 | 0 | BE | 672 |  | 6.6 | A-ALWAGNER
Xe | 3d5/2 | Xe 3d5/2 | 0 | BE | 672 |  | 21.08 | A-MGSCOF
Xe | 3d5/2 | Xe 3d5/2 | 0 | BE | 672 |  | 6.6 | A-MGWAGNER
Xe | 3p1/2 | Xe 3p1/2 | 0 | BE | 997 |  | 5.2 | A-ALSCOF
Xe | 3p1/2 | Xe 3p1/2 | 0 | BE | 997 |  | 5.9055 | A-ALTHERMO1
Xe | 3p1/2 | Xe 3p1/2 | 0 | BE | 997 |  | 3.95 | A-MGSCOF
Xe | 3p3/2 | Xe 3p3/2 | 0 | BE | 936 |  | 10.99 | A-ALSCOF
Xe | 3p3/2 | Xe 3p3/2 | 0 | BE | 936 |  | 13.3522 | A-ALTHERMO1
Xe | 3p3/2 | Xe 3p3/2 | 0 | BE | 936 |  | 8.64 | A-MGSCOF
Xe | 3s | Xe 3s | 0 | BE | 1144 |  | 3.62 | A-ALSCOF
Xe | 3s | Xe 3s | 0 | BE | 1144 |  | 2.6672 | A-ALTHERMO1
Xe | 3s | Xe 3s | 0 | BE | 1144 |  | 2.83 | A-MGSCOF
Xe | 4d | Xe 4d | 0 | BE | 64 |  | 4.68 | A-ALSCOF
Xe | 4d | Xe 4d | 0 | BE | 64 |  | 8.1387 | A-ALTHERMO1
Xe | 4d | Xe 4d | 0 | BE | 64 |  | 1.892 | A-ALWAGNER
Xe | 4d | Xe 4d | 0 | BE | 64 |  | 4.35 | A-MGSCOF
Xe | 4d | Xe 4d | 0 | BE | 64 |  | 1.548 | A-MGWAGNER
Xe | 4d3/2 | Xe 4d3/2 | 0 | BE | 65 |  | 1.92 | A-ALSCOF
Xe | 4d3/2 | Xe 4d3/2 | 0 | BE | 65 |  | 3.3409 | A-ALTHERMO1
Xe | 4d3/2 | Xe 4d3/2 | 0 | BE | 65 |  | 1.78 | A-MGSCOF
Xe | 4d5/2 | Xe 4d5/2 | 0 | BE | 63 |  | 2.76 | A-ALSCOF
Xe | 4d5/2 | Xe 4d5/2 | 0 | BE | 63 |  | 4.7978 | A-ALTHERMO1
Xe | 4d5/2 | Xe 4d5/2 | 0 | BE | 63 |  | 2.57 | A-MGSCOF
Xe | 4p | Xe 4p | 0 | BE | 141 |  | 3.58 | A-ALSCOF
Xe | 4p | Xe 4p | 0 | BE | 141 |  | 3.9504 | A-ALTHERMO1
Xe | 4p | Xe 4p | 0 | BE | 141 |  | 2.961 | A-MGSCOF
Xe | 4s | Xe 4s | 0 | BE | 209 |  | 1.02 | A-ALSCOF
Xe | 4s | Xe 4s | 0 | BE | 209 |  | 0.96471 | A-ALTHERMO1
Xe | 4s | Xe 4s | 0 | BE | 209 |  | 0.831 | A-MGSCOF
Xe | 5s | Xe 5s | 0 | BE | 19 |  | 0.16 | A-ALSCOF
Xe | 5s | Xe 5s | 0 | BE | 19 |  | 0.16784 | A-ALTHERMO1
Xe | 5s | Xe 5s | 0 | BE | 19 |  | 0.132 | A-MGSCOF
Xe | MN1 | Xe MN1 | 1 | KE | 544 |  | 1 | A-ALSCOF
Xe | MN1 | Xe MN1 | 1 | KE | 544 |  | 1.2604 | A-ALTHERMO1
Xe | MN1 | Xe MN1 | 1 | KE | 544 |  | 1 | A-AUGQNT
Xe | MN2 | Xe MN2 | 1 | KE | 532 |  | 1.06 | A-ALSCOF
Xe | MN2 | Xe MN2 | 1 | KE | 532 |  | 1.3355 | A-ALTHERMO1
Xe | MN2 | Xe MN2 | 1 | KE | 532 |  | 1.06 | A-AUGQNT
Y | 3d | Y 3d | 0 | BE | 155.8 |  | 5.98 | A-ALSCOF
Y | 3d | Y 3d | 0 | BE | 155.8 |  | 6.72 | A-ALTHERMO1
Y | 3d | Y 3d | 0 | BE | 159 |  | 1.76 | A-ALWAGNER
Y | 3d | Y 3d | 0 | BE | 159 |  | 6.24 | A-MGSCOF
Y | 3d | Y 3d | 0 | BE | 159 |  | 1.76 | A-MGWAGNER
Y | 3d | Y 3d | 0 | BE | 156.7 |  | 5.98 | A-ALSCOF
Y | 3d | Y 3d | 0 | BE | 156.7 |  | 6.72 | A-ALTHERMO1
Y | 3d | Y 3d | 0 | BE | 159.1 |  | 5.98 | A-ALSCOF
Y | 3d | Y 3d | 0 | BE | 159.1 |  | 6.72 | A-ALTHERMO1
Y | 3d3/2 | Y 3d3/2 | 0 | BE | 157.9 |  | 2.44 | A-ALSCOF
Y | 3d3/2 | Y 3d3/2 | 0 | BE | 157.9 |  | 2.7419 | A-ALTHERMO1
Y | 3d3/2 | Y 3d3/2 | 0 | BE | 160 |  | 2.54 | A-MGSCOF
Y | 3d5/2 | Y 3d5/2 | 0 | BE | 155.8 |  | 3.54 | A-ALSCOF
Y | 3d5/2 | Y 3d5/2 | 0 | BE | 155.8 |  | 3.978 | A-ALTHERMO1
Y | 3d5/2 | Y 3d5/2 | 0 | BE | 158 |  | 3.7 | A-MGSCOF
Y | 3p | Y 3p | 0 | BE | 307 |  | 1.617 | A-ALWAGNER
Y | 3p | Y 3p | 0 | BE | 307 |  | 1.323 | A-MGWAGNER
Y | 3p1/2 | Y 3p1/2 | 0 | BE | 311.6 |  | 2.44 | A-ALSCOF
Y | 3p1/2 | Y 3p1/2 | 0 | BE | 311.6 |  | 3.248 | A-ALTHERMO1
Y | 3p1/2 | Y 3p1/2 | 0 | BE | 313 |  | 0.539 | A-ALWAGNER
Y | 3p1/2 | Y 3p1/2 | 0 | BE | 313 |  | 2.08 | A-MGSCOF
Y | 3p1/2 | Y 3p1/2 | 0 | BE | 313 |  | 0.441 | A-MGWAGNER
Y | 3p3/2 | Y 3p3/2 | 0 | BE | 299.9 |  | 4.75 | A-ALSCOF
Y | 3p3/2 | Y 3p3/2 | 0 | BE | 299.9 |  | 6.2932 | A-ALTHERMO1
Y | 3p3/2 | Y 3p3/2 | 0 | BE | 301 |  | 1.078 | A-ALWAGNER
Y | 3p3/2 | Y 3p3/2 | 0 | BE | 301 |  | 4.09 | A-MGSCOF
Y | 3p3/2 | Y 3p3/2 | 0 | BE | 301 |  | 0.882 | A-MGWAGNER
Y | 3s | Y 3s | 0 | BE | 393.8 |  | 1.98 | A-ALSCOF
Y | 3s | Y 3s | 0 | BE | 393.8 |  | 1.4997 | A-ALTHERMO1
Y | 3s | Y 3s | 0 | BE | 395 |  | 1.61 | A-MGSCOF
Y | 4p | Y 4p | 0 | BE | 23.6 |  | 0.91 | A-ALSCOF
Y | 4p | Y 4p | 0 | BE | 23.6 |  | 0.95529 | A-ALTHERMO1
Y | 4p | Y 4p | 0 | BE | 25 |  | 0.789 | A-MGSCOF
Y | 4s | Y 4s | 0 | BE | 44 |  | 0.329 | A-ALSCOF
Y | 4s | Y 4s | 0 | BE | 44 |  | 0.23529 | A-ALTHERMO1
Y | 4s | Y 4s | 0 | BE | 45 |  | 0.273 | A-MGSCOF
Y | LM1 | Y LM1 | 1 | KE | 1817.5 |  | 0.193 | A-10kvcrr4
Y | LM1 | Y LM1 | 1 | KE | 1821 |  | 0.01 | A-AUGQNT
Y | LM2 | Y LM2 | 1 | KE | 1739 |  | 0.545 | A-10kvcrr4
Y | LM2 | Y LM2 | 1 | KE | 1746 |  | 0.02 | A-AUGQNT
Y | LM3 | Y LM3 | 1 | KE | 1656 |  | 0.053 | A-10kvcrr4
Y | LM4 | Y LM4 | 1 | KE | 1602 |  | 0.011 | A-10kvcrr4
Y | LM5 | Y LM5 | 1 | KE | 1587 |  | 0.181 | A-10kvcrr4
Y | LM6 | Y LM6 | 1 | KE | 1516.5 |  | 0.03 | A-10kvcrr4
Y | LM7 | Y LM7 | 1 | KE | 1452 |  | 0.082 | A-10kvcrr4
Y | MN1 | Y MN1 | 1 | KE | 131.5 |  | 0.04 | A-10kvcrr4
Y | MN1 | Y MN1 | 1 | KE | 124 |  | 0.12 | A-AUGQNT
Y | MN2 | Y MN2 | 1 | KE | 126 |  | 0.001 | A-10kvcrr4
Y | MN3 | Y MN3 | 1 | KE | 111.5 |  | 0.007 | A-10kvcrr4
Y | MN4 | Y MN4 | 1 | KE | 104.5 |  | 0.067 | A-10kvcrr4
Y | MN5 | Y MN5 | 1 | KE | 80.5 |  | 0.066 | A-10kvcrr4
Yb | 4d | Yb 4d | 0 | BE | 189.5 |  | 13.68 | A-ALSCOF
Yb | 4d | Yb 4d | 0 | BE | 189.5 |  | 15.3929 | A-ALTHERMO1
Yb | 4d | Yb 4d | 0 | BE | 189.5 |  | 2 | A-ALWAGNER
Yb | 4d | Yb 4d | 0 | BE | 189.5 |  | 11.57 | A-MGSCOF
Yb | 4d | Yb 4d | 0 | BE | 189.5 |  | 2 | A-MGWAGNER
Yb | 4d3/2 | Yb 4d3/2 | 0 | BE | 194 |  | 5.61 | A-ALSCOF
Yb | 4d3/2 | Yb 4d3/2 | 0 | BE | 194 |  | 6.4123 | A-ALTHERMO1
Yb | 4d3/2 | Yb 4d3/2 | 0 | BE | 194 |  | 4.72 | A-MGSCOF
Yb | 4d5/2 | Yb 4d5/2 | 0 | BE | 185 |  | 8.07 | A-ALSCOF
Yb | 4d5/2 | Yb 4d5/2 | 0 | BE | 185 |  | 9.1876 | A-ALTHERMO1
Yb | 4d5/2 | Yb 4d5/2 | 0 | BE | 185 |  | 6.85 | A-MGSCOF
Yb | 4p1/2 | Yb 4p1/2 | 0 | BE | 392 |  | 2 | A-ALSCOF
Yb | 4p1/2 | Yb 4p1/2 | 0 | BE | 392 |  | 2 | A-ALTHERMO1
Yb | 4p1/2 | Yb 4p1/2 | 0 | BE | 392 |  | 1.51 | A-MGSCOF
Yb | 4p3/2 | Yb 4p3/2 | 0 | BE | 342 |  | 4.6 | A-ALSCOF
Yb | 4p3/2 | Yb 4p3/2 | 0 | BE | 342 |  | 4.6 | A-ALTHERMO1
Yb | 4p3/2 | Yb 4p3/2 | 0 | BE | 342 |  | 0.6 | A-ALWAGNER
Yb | 4p3/2 | Yb 4p3/2 | 0 | BE | 342 |  | 3.64 | A-MGSCOF
Yb | 4p3/2 | Yb 4p3/2 | 0 | BE | 342 |  | 0.6 | A-MGWAGNER
Yb | 4s | Yb 4s | 0 | BE | 483 |  | 1.7 | A-ALSCOF
Yb | 4s | Yb 4s | 0 | BE | 483 |  | 1.7 | A-ALTHERMO1
Yb | 4s | Yb 4s | 0 | BE | 483 |  | 1.32 | A-MGSCOF
Yb | 5p | Yb 5p | 0 | BE | 29.5 |  | 0.876 | A-ALSCOF
Yb | 5p | Yb 5p | 0 | BE | 29.5 |  | 0.92575 | A-ALTHERMO1
Yb | 5p | Yb 5p | 0 | BE | 29.5 |  | 0.7 | A-MGSCOF
Yb | 5p1 | Yb 5p1 | 0 | BE | 33 |  | 0.284 | A-ALSCOF
Yb | 5p1 | Yb 5p1 | 0 | BE | 33 |  | 0.30066 | A-ALTHERMO1
Yb | 5p1 | Yb 5p1 | 0 | BE | 33 |  | 0.222 | A-MGSCOF
Yb | 5p3/2 | Yb 5p3/2 | 0 | BE | 26 |  | 0.592 | A-ALSCOF
Yb | 5p3/2 | Yb 5p3/2 | 0 | BE | 26 |  | 0.62451 | A-ALTHERMO1
Yb | 5p3/2 | Yb 5p3/2 | 0 | BE | 26 |  | 0.478 | A-MGSCOF
Yb | 5s | Yb 5s | 0 | BE | 55 |  | 0.308 | A-ALSCOF
Yb | 5s | Yb 5s | 0 | BE | 55 |  | 0.32971 | A-ALTHERMO1
Yb | 5s | Yb 5s | 0 | BE | 55 |  | 0.247 | A-MGSCOF
Yb | MN1 | Yb MN1 | 1 | KE | 1548 |  | 0.188 | A-10kvcrr4
Yb | MN2 | Yb MN2 | 1 | KE | 1502.5 |  | 0.653 | A-10kvcrr4
Yb | MN3 | Yb MN3 | 1 | KE | 1357.5 |  | 0.025 | A-10kvcrr4
Yb | MN4 | Yb MN4 | 1 | KE | 1308.5 |  | 0.427 | A-10kvcrr4
Yb | MN5 | Yb MN5 | 1 | KE | 1175 |  | 0.021 | A-10kvcrr4
Yb | MN6 | Yb MN6 | 1 | KE | 1127 |  | 0.346 | A-10kvcrr4
Yb | MN7 | Yb MN7 | 1 | KE | 980 |  | 0.036 | A-10kvcrr4
Yb | NO1 | Yb NO1 | 1 | KE | 304 |  | 0.029 | A-10kvcrr4
Yb | NO2 | Yb NO2 | 1 | KE | 168 |  | 0.535 | A-10kvcrr4
Zn | 2p | Zn 2p | 0 | BE | 1021.7 |  | 28.72 | A-ALSCOF
Zn | 2p | Zn 2p | 0 | BE | 1021.7 |  | 31.8614 | A-ALTHERMO1
Zn | 2p | Zn 2p | 0 | BE | 1022.8 |  | 28.72 | A-ALSCOF
Zn | 2p | Zn 2p | 0 | BE | 1022.8 |  | 31.8614 | A-ALTHERMO1
Zn | 2p | Zn 2p | 0 | BE | 1021.6 |  | 28.72 | A-ALSCOF
Zn | 2p | Zn 2p | 0 | BE | 1021.6 |  | 31.8614 | A-ALTHERMO1
Zn | 2p | Zn 2p | 0 | BE | 1021.8 |  | 28.72 | A-ALSCOF
Zn | 2p | Zn 2p | 0 | BE | 1021.8 |  | 31.8614 | A-ALTHERMO1
Zn | 2p1/2 | Zn 2p1/2 | 0 | BE | 1045 |  | 9.8 | A-ALSCOF
Zn | 2p1/2 | Zn 2p1/2 | 0 | BE | 1045 |  | 10.4706 | A-ALTHERMO1
Zn | 2p1/2 | Zn 2p1/2 | 0 | BE | 1045 |  | 9.29 | A-MGSCOF
Zn | 2p3/2 | Zn 2p3/2 | 0 | BE | 1021.7 |  | 18.92 | A-ALSCOF
Zn | 2p3/2 | Zn 2p3/2 | 0 | BE | 1021.7 |  | 21.3908 | A-ALTHERMO1
Zn | 2p3/2 | Zn 2p3/2 | 0 | BE | 1022 |  | 4.8 | A-ALWAGNER
Zn | 2p3/2 | Zn 2p3/2 | 0 | BE | 1022 |  | 18.01 | A-MGSCOF
Zn | 2p3/2 | Zn 2p3/2 | 0 | BE | 1022 |  | 4.8 | A-MGWAGNER
Zn | 2s | Zn 2s | 0 | BE | 1195.2 |  | 5.76 | A-ALSCOF
Zn | 2s | Zn 2s | 0 | BE | 1195.2 |  | 4.2 | A-ALTHERMO1
Zn | 2s | Zn 2s | 0 | BE | 1196 |  | 4.55 | A-MGSCOF
Zn | 3d | Zn 3d | 0 | BE | 9.9 |  | 0.81 | A-ALSCOF
Zn | 3d | Zn 3d | 0 | BE | 9.9 |  | 0.71639 | A-ALTHERMO1
Zn | 3d | Zn 3d | 0 | BE | 10 |  | 0.897 | A-MGSCOF
Zn | 3p | Zn 3p | 0 | BE | 88.2 |  | 2.828 | A-ALSCOF
Zn | 3p | Zn 3p | 0 | BE | 88.2 |  | 2.6 | A-ALTHERMO1
Zn | 3p | Zn 3p | 0 | BE | 90.5 |  | 0.825 | A-ALWAGNER
Zn | 3p | Zn 3p | 0 | BE | 90.5 |  | 2.582 | A-MGSCOF
Zn | 3p | Zn 3p | 0 | BE | 90.5 |  | 0.675 | A-MGWAGNER
Zn | 3p1/2 | Zn 3p1/2 | 0 | BE | 90 |  | 0.968 | A-ALSCOF
Zn | 3p1/2 | Zn 3p1/2 | 0 | BE | 90 |  | 0.89412 | A-ALTHERMO1
Zn | 3p1/2 | Zn 3p1/2 | 0 | BE | 92 |  | 0.882 | A-MGSCOF
Zn | 3p3/2 | Zn 3p3/2 | 0 | BE | 88.2 |  | 1.86 | A-ALSCOF
Zn | 3p3/2 | Zn 3p3/2 | 0 | BE | 88.2 |  | 1.7059 | A-ALTHERMO1
Zn | 3p3/2 | Zn 3p3/2 | 0 | BE | 89 |  | 1.7 | A-MGSCOF
Zn | 3s | Zn 3s | 0 | BE | 139.5 |  | 1.04 | A-ALSCOF
Zn | 3s | Zn 3s | 0 | BE | 139.5 |  | 0.8 | A-ALTHERMO1
Zn | 3s | Zn 3s | 0 | BE | 140 |  | 0.873 | A-MGSCOF
Zn | LM1 | Zn LM1 | 1 | KE | 774 |  | 0.006 | A-10kvcrr4
Zn | LM1 | Zn LM1 | 1 | KE | 1015 |  | 0.9 | A-ALSCOF
Zn | LM1 | Zn LM1 | 1 | KE | 1015 |  | 0.89596 | A-ALTHERMO1
Zn | LM1 | Zn LM1 | 1 | KE | 1015 |  | 0.17 | A-AUGQNT
Zn | LM2 | Zn LM2 | 1 | KE | 993 |  | 0.291 | A-10kvcrr4
Zn | LM2 | Zn LM2 | 1 | KE | 993 |  | 4.8 | A-ALSCOF
Zn | LM2 | Zn LM2 | 1 | KE | 993 |  | 4.9164 | A-ALTHERMO1
Zn | LM2 | Zn LM2 | 1 | KE | 993 |  | 0.58 | A-AUGQNT
Zn | LM3 | Zn LM3 | 1 | KE | 928.5 |  | 0.026 | A-10kvcrr4
Zn | LM3 | Zn LM3 | 1 | KE | 980 |  | 1.6 | A-ALSCOF
Zn | LM3 | Zn LM3 | 1 | KE | 980 |  | 1.7537 | A-ALTHERMO1
Zn | LM3 | Zn LM3 | 1 | KE | 980 |  | 0.32 | A-AUGQNT
Zn | LM4 | Zn LM4 | 1 | KE | 914 |  | 0.025 | A-10kvcrr4
Zn | LM4 | Zn LM4 | 1 | KE | 928 |  | 1.6 | A-ALSCOF
Zn | LM4 | Zn LM4 | 1 | KE | 928 |  | 1.7537 | A-ALTHERMO1
Zn | LM4 | Zn LM4 | 1 | KE | 928 |  | 0.16 | A-AUGQNT
Zn | LM5 | Zn LM5 | 1 | KE | 905.5 |  | 0.15 | A-10kvcrr4
Zn | LM5 | Zn LM5 | 1 | KE | 913 |  | 2.5 | A-ALSCOF
Zn | LM5 | Zn LM5 | 1 | KE | 913 |  | 2.7401 | A-ALTHERMO1
Zn | LM5 | Zn LM5 | 1 | KE | 913 |  | 0.25 | A-AUGQNT
Zn | LM6 | Zn LM6 | 1 | KE | 859.5 |  | 0.005 | A-10kvcrr4
Zn | LM6 | Zn LM6 | 1 | KE | 905 |  | 3.1 | A-ALSCOF
Zn | LM6 | Zn LM6 | 1 | KE | 905 |  | 3.3977 | A-ALTHERMO1
Zn | LM6 | Zn LM6 | 1 | KE | 905 |  | 0.31 | A-AUGQNT
Zn | LM7 | Zn LM7 | 1 | KE | 853 |  | 0.016 | A-10kvcrr4
Zn | LM7 | Zn LM7 | 1 | KE | 834 |  | 1.05 | A-ALSCOF
Zn | LM7 | Zn LM7 | 1 | KE | 834 |  | 1.1508 | A-ALTHERMO1
Zn | LM7 | Zn LM7 | 1 | KE | 834 |  | 0.14 | A-AUGQNT
Zn | LM8 | Zn LM8 | 1 | KE | 835 |  | 0.113 | A-10kvcrr4
Zn | LM8 | Zn LM8 | 1 | KE | 826.8 |  | 0.8 | A-ALSCOF
Zn | LM8 | Zn LM8 | 1 | KE | 826.8 |  | 0.87683 | A-ALTHERMO1
Zn | LM9 | Zn LM9 | 1 | KE | 827 |  | 0.014 | A-10kvcrr4
Zn | MN1 | Zn MN1 | 1 | KE | 110.5 |  | 0.013 | A-10kvcrr4
Zn | MN1 | Zn MN1 | 1 | KE | 110 |  | 0.18 | A-AUGQNT
Zn | MN2 | Zn MN2 | 1 | KE | 76 |  | 0.013 | A-10kvcrr4
Zn | MN2 | Zn MN2 | 1 | KE | 62 |  | 2.1 | A-ALSCOF
Zn | MN2 | Zn MN2 | 1 | KE | 62 |  | 2.3017 | A-ALTHERMO1
Zn | MN2 | Zn MN2 | 1 | KE | 62 |  | 0.21 | A-AUGQNT
Zn | MN3 | Zn MN3 | 1 | KE | 62 |  | 0.131 | A-10kvcrr4
Zn | MN3 | Zn MN3 | 1 | KE | 59 |  | 1.8 | A-ALSCOF
Zn | MN3 | Zn MN3 | 1 | KE | 59 |  | 1.9729 | A-ALTHERMO1
Zn | MN3 | Zn MN3 | 1 | KE | 59 |  | 0.18 | A-AUGQNT
Zn | MN4 | Zn MN4 | 1 | KE | 58.5 |  | 0.014 | A-10kvcrr4
Zr | 3d | Zr 3d | 0 | BE | 179.1 |  | 7.04 | A-ALSCOF
Zr | 3d | Zr 3d | 0 | BE | 179.1 |  | 9.0318 | A-ALTHERMO1
Zr | 3d | Zr 3d | 0 | BE | 182 |  | 2.1 | A-ALWAGNER
Zr | 3d | Zr 3d | 0 | BE | 182 |  | 7.3 | A-MGSCOF
Zr | 3d | Zr 3d | 0 | BE | 182 |  | 2.1 | A-MGWAGNER
Zr | 3d | Zr 3d | 0 | BE | 185.2 |  | 7.04 | A-ALSCOF
Zr | 3d | Zr 3d | 0 | BE | 185.2 |  | 9.0318 | A-ALTHERMO1
Zr | 3d | Zr 3d | 0 | BE | 180 |  | 7.04 | A-ALSCOF
Zr | 3d | Zr 3d | 0 | BE | 180 |  | 9.0318 | A-ALTHERMO1
Zr | 3d | Zr 3d | 0 | BE | 182.4 |  | 7.04 | A-ALSCOF
Zr | 3d | Zr 3d | 0 | BE | 182.4 |  | 9.0318 | A-ALTHERMO1
Zr | 3d3/2 | Zr 3d3/2 | 0 | BE | 181.3 |  | 2.87 | A-ALSCOF
Zr | 3d3/2 | Zr 3d3/2 | 0 | BE | 181.3 |  | 3.6839 | A-ALTHERMO1
Zr | 3d3/2 | Zr 3d3/2 | 0 | BE | 183 |  | 2.97 | A-MGSCOF
Zr | 3d5/2 | Zr 3d5/2 | 0 | BE | 179.1 |  | 4.17 | A-ALSCOF
Zr | 3d5/2 | Zr 3d5/2 | 0 | BE | 179.1 |  | 5.3478 | A-ALTHERMO1
Zr | 3d5/2 | Zr 3d5/2 | 0 | BE | 181 |  | 4.33 | A-MGSCOF
Zr | 3p | Zr 3p | 0 | BE | 338 |  | 1.716 | A-ALWAGNER
Zr | 3p | Zr 3p | 0 | BE | 338 |  | 1.404 | A-MGWAGNER
Zr | 3p1/2 | Zr 3p1/2 | 0 | BE | 343.5 |  | 2.64 | A-ALSCOF
Zr | 3p1/2 | Zr 3p1/2 | 0 | BE | 343.5 |  | 3.6102 | A-ALTHERMO1
Zr | 3p1/2 | Zr 3p1/2 | 0 | BE | 345 |  | 0.572 | A-ALWAGNER
Zr | 3p1/2 | Zr 3p1/2 | 0 | BE | 345 |  | 2.24 | A-MGSCOF
Zr | 3p1/2 | Zr 3p1/2 | 0 | BE | 345 |  | 0.468 | A-MGWAGNER
Zr | 3p3/2 | Zr 3p3/2 | 0 | BE | 329.8 |  | 5.14 | A-ALSCOF
Zr | 3p3/2 | Zr 3p3/2 | 0 | BE | 329.8 |  | 6.9723 | A-ALTHERMO1
Zr | 3p3/2 | Zr 3p3/2 | 0 | BE | 331 |  | 1.144 | A-ALWAGNER
Zr | 3p3/2 | Zr 3p3/2 | 0 | BE | 331 |  | 4.4 | A-MGSCOF
Zr | 3p3/2 | Zr 3p3/2 | 0 | BE | 331 |  | 0.936 | A-MGWAGNER
Zr | 3s | Zr 3s | 0 | BE | 430.1 |  | 2.1 | A-ALSCOF
Zr | 3s | Zr 3s | 0 | BE | 430.1 |  | 1.5778 | A-ALTHERMO1
Zr | 3s | Zr 3s | 0 | BE | 431 |  | 1.7 | A-MGSCOF
Zr | 4p | Zr 4p | 0 | BE | 27.6 |  | 1.046 | A-ALSCOF
Zr | 4p | Zr 4p | 0 | BE | 27.6 |  | 1.0442 | A-ALTHERMO1
Zr | 4p | Zr 4p | 0 | BE | 29 |  | 3.666 | A-MGSCOF
Zr | 4s | Zr 4s | 0 | BE | 50.7 |  | 0.367 | A-ALSCOF
Zr | 4s | Zr 4s | 0 | BE | 50.7 |  | 0.19647 | A-ALTHERMO1
Zr | 4s | Zr 4s | 0 | BE | 51 |  | 3.05 | A-MGSCOF
Zr | LM1 | Zr LM1 | 1 | KE | 1923 |  | 0.151 | A-10kvcrr4
Zr | LM1 | Zr LM1 | 1 | KE | 1922 |  | 0.04 | A-AUGQNT
Zr | LM2 | Zr LM2 | 1 | KE | 1838.5 |  | 0.415 | A-10kvcrr4
Zr | LM2 | Zr LM2 | 1 | KE | 1837 |  | 0.1 | A-AUGQNT
Zr | LM3 | Zr LM3 | 1 | KE | 1759 |  | 0.034 | A-10kvcrr4
Zr | LM3 | Zr LM3 | 1 | KE | 1754 |  | 0.02 | A-AUGQNT
Zr | LM4 | Zr LM4 | 1 | KE | 1694 |  | 0.024 | A-10kvcrr4
Zr | LM4 | Zr LM4 | 1 | KE | 1690 |  | 0.02 | A-AUGQNT
Zr | LM5 | Zr LM5 | 1 | KE | 1674 |  | 0.127 | A-10kvcrr4
Zr | LM5 | Zr LM5 | 1 | KE | 1670 |  | 0.01 | A-AUGQNT
Zr | LM6 | Zr LM6 | 1 | KE | 1612 |  | 0.039 | A-10kvcrr4
Zr | LM7 | Zr LM7 | 1 | KE | 1544.5 |  | 0.007 | A-10kvcrr4
Zr | LM8 | Zr LM8 | 1 | KE | 1529 |  | 0.047 | A-10kvcrr4
Zr | MN1 | Zr MN1 | 1 | KE | 176.5 |  | 0.022 | A-10kvcrr4
Zr | MN1 | Zr MN1 | 1 | KE | 174 |  | 0.04 | A-AUGQNT
Zr | MN2 | Zr MN2 | 1 | KE | 149.5 |  | 0.104 | A-10kvcrr4
Zr | MN2 | Zr MN2 | 1 | KE | 148 |  | 0.07 | A-AUGQNT
Zr | MN3 | Zr MN3 | 1 | KE | 128 |  | 0.017 | A-10kvcrr4
Zr | MN3 | Zr MN3 | 1 | KE | 127 |  | 0.04 | A-AUGQNT
Zr | MN4 | Zr MN4 | 1 | KE | 119 |  | 0.054 | A-10kvcrr4
Zr | MN4 | Zr MN4 | 1 | KE | 118 |  | 0.06 | A-AUGQNT
Zr | MN5 | Zr MN5 | 1 | KE | 93.5 |  | 0.078 | A-10kvcrr4
Zr | MN5 | Zr MN5 | 1 | KE | 93 |  | 0.06 | A-AUGQNT
Zr | NO1 | Zr NO1 | 1 | KE | 36.5 |  | 0.064 | A-10kvcrr4
Zr | NO2 | Zr NO2 | 1 | KE | 25.5 |  | 0.046 | A-10kvcrr4

## Orange Book
Number | Element | 1s | 2s | 2p1/2 | 2p3/2 | 3s | 3p1/2 | 3p3/2 | 3d3/2 | 3d5/2 | 4s | 4p1/2 | 4p3/2 | 4d3/2 | 4d5/2 | 4f5/2 | 4f7/2 | 5s | 5p1/2 | 5p3/2 | 5d3/2 | 5d5/2 | 6s | 6p1/2 | 6p3/2
1 | H | 13.6
2 | He | 24.6
3 | Li | 54.7
4 | Be | 111.5
5 | B | 188
6 | C | 284.2
7 | N | 409.9 | 37.3
8 | O | 543.1 | 41.6
9 | F | 696.7
10 | Ne | 870.2 | 48.5 | 21.7 | 21.6
11 | Na | 1070.8 | 63.5 | 30.65 | 30.81
12 | Mg | 1303.0 | 88.7 | 49.78 | 49.50
13 | Al | 1559.6 | 117.8 | 72.95 | 72.55
14 | Si | 1839 | 149.7 | 99.82 | 99.42
15 | P | 2145.5 | 189 | 136 | 135
16 | S | 2472 | 230.9 | 163.6 | 162.5
17 | Cl | 2822.4 | 270 | 202 | 200
18 | Ar | 3205.9 | 326.3 | 250.6 | 248.4 | 29.3 | 15.9 | 15.7
19 | K | 3608.4 | 378.6 | 297.3 | 294.6 | 34.8 | 18.3 | 18.3
20 | Ca | 4038.5 | 438.4 | 349.7 | 346.2 | 44.3 | 25.4 | 25.4
21 | Sc | 4492 | 498.0 | 403.6 | 398.7 | 51.1 | 28.3 | 28.3
22 | Ti | 4966 | 560.9 | 460.2 | 453.8 | 58.7 | 32.6 | 32.6
23 | V | 5465 | 626.7 | 519.8 | 512.1 | 66.3 | 37.2 | 37.2
24 | Cr | 5989 | 696.0 | 583.8 | 574.1 | 74.1 | 42.2 | 42.2
25 | Mn | 6539 | 769.1 | 649.9 | 638.7 | 82.3 | 47.2 | 47.2
26 | Fe | 7112 | 844.6 | 719.9 | 706.8 | 91.3 | 52.7 | 52.7
27 | Co | 7709 | 925.1 | 793.2 | 778.1 | 101.0 | 58.9 | 59.9
28 | Ni | 8333 | 1008.6 | 870.0 | 852.7 | 110.8 | 68.0 | 66.2
29 | Cu | 8979 | 1096.7 | 952.3 | 932.7 | 122.5 | 77.3 | 75.1
30 | Zn | 9659 | 1196.2 | 1044.9 | 1021.8 | 139.8 | 91.4 | 88.6 | 10.2 | 10.1
31 | Ga | 10367 | 1299 | 1143.2 | 1116.4 | 159.5 | 103.5 | 100.0 | 18.7 | 18.7
32 | Ge | 11103 | 1414.6 | 1248.1 | 1217 | 180.1 | 124.9 | 120.8 | 29.8 | 29.2
33 | As | 11867 | 1527 | 1359.1 | 1323.6 | 204.7 | 146.2 | 141.2 | 41.7 | 41.7
34 | Se | 12658 | 1652 | 1474.3 | 1433.9 | 229.6 | 166.5 | 160.7 | 55.5 | 54.6
35 | Br | 13474 | 1782 | 1596 | 1550 | 257 | 189 | 182 | 70 | 69
36 | Kr | 14326 | 1921 | 1730.9 | 1678.4 | 292.8 | 222.2 | 214.4 | 95.0 | 93.8 | 27.5 | 14.1 | 14.1
37 | Rb | 15200 | 2065 | 1864 | 1804 | 326.7 | 248.7 | 239.1 | 113.0 | 112 | 30.5 | 16.3 | 15.3
38 | Sr | 16105 | 2216 | 2007 | 1940 | 358.7 | 280.3 | 270.0 | 136.0 | 134.2 | 38.9 | 21.3 | 20.1
39 | Y | 17038 | 2373 | 2156 | 2080 | 392 | 310.6 | 298.8 | 157.7 | 155.8 | 43.8 | 24.4 | 23.1
40 | Zr | 17998 | 2532 | 2307 | 2223 | 430.3 | 343.5 | 329.8 | 181.1 | 178.8 | 50.6 | 28.5 | 27.1
41 | Nb | 18986 | 2698 | 2465 | 2371 | 466.6 | 376.1 | 360.6 | 205.0 | 202.3 | 56.4 | 32.6 | 30.8
42 | Mo | 20000 | 2866 | 2625 | 2520 | 506.3 | 411.6 | 394.0 | 231.1 | 227.9 | 63.2 | 37.6 | 35.5
43 | Tc | 21044 | 3043 | 2793 | 2677 | 544 | 447.6 | 417.7 | 257.6 | 253.9 | 69.5 | 42.3 | 39.9
44 | Ru | 22117 | 3224 | 2967 | 2838 | 586.1 | 483.5 | 461.4 | 284.2 | 280.0 | 75.0 | 46.3 | 43.2
45 | Rh | 23220 | 3412 | 3146 | 3004 | 628.1 | 521.3 | 496.5 | 311.9 | 307.2 | 81.4 | 50.5 | 47.3
46 | Pd | 24350 | 3604 | 3330 | 3173 | 671.6 | 559.9 | 532.3 | 340.5 | 335.2 | 87.1 | 55.7 | 50.9
47 | Ag | 25514 | 3806 | 3524 | 3351 | 719.0 | 603.8 | 573.0 | 374.0 | 368.3 | 97.0 | 63.7 | 58.3
48 | Cd | 26711 | 4018 | 3727 | 3538 | 772.0 | 652.6 | 618.4 | 411.9 | 405.2 | 109.8 | 63.9 | 63.9 | 11.7 | 10.7
49 | In | 27940 | 4238 | 3938 | 3730 | 827.2 | 703.2 | 665.3 | 451.4 | 443.9 | 122.9 | 73.5 | 73.5 | 17.7 | 16.9
50 | Sn | 29200 | 4465 | 4156 | 3929 | 884.7 | 756.5 | 714.6 | 493.2 | 484.9 | 137.1 | 83.6 | 83.6 | 24.9 | 23.9
51 | Sb | 30491 | 4698 | 4380 | 4132 | 946 | 812.7 | 766.4 | 537.5 | 528.2 | 153.2 | 95.6 | 95.6 | 33.3 | 32.1
52 | Te | 31814 | 4939 | 4612 | 4341 | 1006 | 870.8 | 820.0 | 583.4 | 573.0 | 169.4 | 103.3 | 103.3 | 41.9 | 40.4
53 | I | 33169 | 5188 | 4852 | 4557 | 1072 | 931 | 875 | 630.8 | 619.3 | 186 | 123 | 123 | 50.6 | 48.9
54 | Xe | 34561 | 5453 | 5107 | 4786 | 1148.7 | 1002.1 | 940.6 | 689.0 | 676.4 | 213.2 | 146.7 | 145.5 | 69.5 | 67.5 |  |  | 23.3 | 13.4 | 12.1
55 | Cs | 35985 | 5714 | 5359 | 5012 | 1211 | 1071 | 1003 | 740.5 | 726.6 | 232.3 | 172.4 | 161.3 | 79.8 | 77.5 |  |  | 22.7 | 14.2 | 12.1
56 | Ba | 37441 | 5989 | 5624 | 5247 | 1293 | 1137 | 1063 | 795.7 | 780.5 | 253.5 | 192 | 178.6 | 92.6 | 89.9 |  |  | 30.3 | 17.0 | 14.8
57 | La | 38925 | 6266 | 5891 | 5483 | 1362 | 1209 | 1128 | 853 | 836 | 274.7 | 205.8 | 196.0 | 105.3 | 102.5 |  |  | 34.3 | 19.3 | 16.8
58 | Ce | 40443 | 6549 | 6164 | 5723 | 1436 | 1274 | 1187 | 902.4 | 883.8 | 291.0 | 223.2 | 206.5 | 109 | 109 | 0.1 | 0.1 | 37.8 | 19.8 | 17.0
59 | Pr | 41991 | 6835 | 6440 | 5964 | 1511 | 1337 | 1242 | 948.3 | 928.8 | 304.5 | 236.3 | 217.6 | 115.1 | 115.1 | 2.0 | 2.0 | 37.4 | 22.3 | 22.3
60 | Nd | 43569 | 7126 | 6722 | 6208 | 1575 | 1403 | 1297 | 1003.3 | 980.4 | 319.2 | 243.3 | 224.6 | 120.5 | 120.5 | 1.5 | 1.5 | 37.5 | 21.1 | 21.1
61 | Pm | 45184 | 7428 | 7013 | 6459 |  | 1471 | 1357 | 1052 | 1027 |  | 242 | 242 | 120 | 120
62 | Sm | 46834 | 7737 | 7312 | 6716 | 1723 | 1541 | 1420 | 1110.9 | 1083.4 | 347.2 | 265.6 | 247.4 | 129 | 129 | 5.2 | 5.2 | 37.4 | 21.3 | 21.3
63 | Eu | 48519 | 8052 | 7617 | 6977 | 1800 | 1614 | 1481 | 1158.6 | 1127.5 | 360 | 284 | 257 | 133 | 127.7 | 0 | 0 | 32 | 22 | 22
64 | Gd | 50239 | 8376 | 7930 | 7243 | 1881 | 1688 | 1544 | 1221.9 | 1189.6 | 378.6 | 286 | 271 | 142.6 | 142.6 | 8.6 | 8.6 | 36 | 28 | 21
65 | Tb | 51996 | 8708 | 8252 | 7514 | 1968 | 1768 | 1611 | 1276.9 | 1241.1 | 396.0 | 322.4 | 284.1 | 150.5 | 150.5 | 7.7 | 2.4 | 45.6 | 28.7 | 22.6
66 | Dy | 53789 | 9046 | 8581 | 7790 | 2047 | 1842 | 1676 | 1333 | 1292.6 | 414.2 | 333.5 | 293.2 | 153.6 | 153.6 | 8.0 | 4.3 | 49.9 | 26.3 | 26.3
67 | Ho | 55618 | 9394 | 8918 | 8071 | 2128 | 1923 | 1741 | 1392 | 1351 | 432.4 | 343.5 | 308.2 | 160 | 160 | 8.6 | 5.2 | 49.3 | 30.8 | 24.1
68 | Er | 57486 | 9751 | 9264 | 8358 | 2207 | 2006 | 1812 | 1453 | 1409 | 449.8 | 366.2 | 320.2 | 167.6 | 167.6 | 4.7 | 4.7 | 50.6 | 31.4 | 24.7
69 | Tm | 59390 | 10116 | 9617 | 8648 | 2307 | 2090 | 1885 | 1515 | 1468 | 470.9 | 385.9 | 332.6 | 175.5 | 175.5 | 4.6 | 4.6 | 54.7 | 31.8 | 25.0
70 | Yb | 61332 | 10486 | 9978 | 8944 | 2398 | 2173 | 1950 | 1576 | 1528 | 480.5 | 388.7 | 339.7 | 191.2 | 182.4 | 2.5 | 1.3 | 52.0 | 30.3 | 24.1
71 | Lu | 63314 | 10870 | 10349 | 9244 | 2491 | 2264 | 2024 | 1639 | 1589 | 506.8 | 412.4 | 359.2 | 206.1 | 196.3 | 8.9 | 7.5 | 57.3 | 33.6 | 26.7
72 | Hf | 65351 | 11271 | 10739 | 9561 | 2601 | 2365 | 2108 | 1716 | 1662 | 538 | 438.2 | 380.7 | 220.0 | 211.5 | 15.9 | 14.2 | 64.2 | 38 | 29.9
73 | Ta | 67416 | 11682 | 11136 | 9881 | 2708 | 2469 | 2194 | 1793 | 1735 | 563.4 | 463.4 | 400.9 | 237.9 | 226.4 | 23.5 | 21.6 | 69.7 | 42.2 | 32.7
74 | W | 69525 | 12100 | 11544 | 10207 | 2820 | 2575 | 2281 | 1872 | 1809 | 594.1 | 490.4 | 423.6 | 255.9 | 243.5 | 33.6 | 31.4 | 75.6 | 45.3 | 36.8
75 | Re | 71676 | 12527 | 11959 | 10535 | 2932 | 2682 | 2367 | 1949 | 1883 | 625.4 | 518.7 | 446.8 | 273.9 | 260.5 | 42.9 | 40.5 | 83 | 45.6 | 34.6
76 | Os | 73871 | 12968 | 12385 | 10871 | 3049 | 2792 | 2457 | 2031 | 1960 | 658.2 | 549.1 | 470.7 | 293.1 | 278.5 | 53.4 | 50.7 | 84 | 58 | 44.5
77 | Ir | 76111 | 13419 | 12824 | 11215 | 3174 | 2909 | 2551 | 2116 | 2040 | 691.1 | 577.8 | 495.8 | 311.9 | 296.3 | 63.8 | 60.8 | 95.2 | 63 | 48.0
78 | Pt | 78395 | 13880 | 13273 | 11564 | 3296 | 3027 | 2645 | 2202 | 2122 | 725.4 | 609.1 | 519.4 | 331.6 | 314.6 | 74.5 | 71.2 | 101.7 | 65.3 | 51.7
79 | Au | 80725 | 14353 | 13734 | 11919 | 3425 | 3148 | 2743 | 2291 | 2206 | 762.1 | 642.7 | 546.3 | 353.2 | 335.1 | 87.6 | 84.0 | 107.2 | 74.2 | 57.2
80 | Hg | 83102 | 14839 | 14209 | 12284 | 3562 | 3279 | 2847 | 2385 | 2295 | 802.2 | 680.2 | 576.6 | 378.2 | 358.8 | 104.0 | 99.9 | 127 | 83.1 | 64.5 | 9.6 | 7.8
81 | Tl | 85530 | 15347 | 14698 | 12658 | 3704 | 3416 | 2957 | 2485 | 2389 | 846.2 | 720.5 | 609.5 | 405.7 | 385.0 | 122.2 | 117.8 | 136 | 94.6 | 73.5 | 14.7 | 12.5
82 | Pb | 88005 | 15861 | 15200 | 13035 | 3851 | 3554 | 3066 | 2586 | 2484 | 891.8 | 761.9 | 643.5 | 434.3 | 412.2 | 141.7 | 136.9 | 147 | 106.4 | 83.3 | 20.7 | 18.1
83 | Bi | 90524 | 16388 | 15711 | 13419 | 3999 | 3696 | 3177 | 2688 | 2580 | 939 | 805.2 | 678.8 | 464.0 | 440.1 | 162.3 | 157.0 | 159.3 | 119.0 | 92.6 | 26.9 | 23.8
84 | Po | 93105 | 16939 | 16244 | 13814 | 4149 | 3854 | 3302 | 2798 | 2683 | 995 | 851 | 705 | 500 | 473 | 184 | 184 | 177 | 132 | 104 | 31 | 31
85 | At | 95730 | 17493 | 16785 | 14214 | 4317 | 4008 | 3426 | 2909 | 2787 | 1042 | 886 | 740 | 533 | 507 | 210 | 210 | 195 | 148 | 115 | 40 | 40
86 | Rn | 98404 | 18049 | 17337 | 14619 | 4482 | 4159 | 3538 | 3022 | 2892 | 1097 | 929 | 768 | 567 | 541 | 238 | 238 | 214 | 164 | 127 | 48 | 48 | 26
87 | Fr | 101137 | 18639 | 17907 | 15031 | 4652 | 4327 | 3663 | 3136 | 3000 | 1153 | 980 | 810 | 603 | 577 | 268 | 268 | 234 | 182 | 140 | 58 | 58 | 34 | 15 | 15
88 | Ra | 103922 | 19237 | 18484 | 15444 | 4822 | 4490 | 3792 | 3248 | 3105 | 1208 | 1058 | 879 | 636 | 603 | 299 | 299 | 254 | 200 | 153 | 68 | 68 | 44 | 19 | 19
89 | Ac | 106755 | 19840 | 19083 | 15871 | 5002 | 4656 | 3909 | 3370 | 3219 | 1269 | 1080 | 890 | 675 | 639 | 319 | 319 | 272 | 215 | 167 | 80 | 80
90 | Th | 109651 | 20472 | 19693 | 16300 | 5182 | 4830 | 4046 | 3491 | 3332 | 1330 | 1168 | 966.4 | 712.1 | 675.2 | 342.4 | 333.1 | 290 | 229 | 182 | 92.5 | 85.4 | 41.4 | 24.5 | 16.6
91 | Pa | 112601 | 21105 | 20314 | 16733 | 5367 | 5001 | 4174 | 3611 | 3442 | 1387 | 1224 | 1007 | 743 | 708 | 371 | 360 | 310 | 232 | 232 | 94 | 94
92 | U | 115606 | 21757 | 20948 | 17166 | 5548 | 5182 | 4303 | 3728 | 3552 | 1439 | 1271 | 1043 | 778.3 | 736.2 | 388.2 | 377.4 | 321 | 257 | 192 | 102.8 | 94.2 | 43.9 | 26.8 | 16.8

## DS
ID | Name | 2p | 3p | 3d | 4p | 4d | 4f | 5p | 5d | 6p
1 | H
2 | He
3 | Li
4 | Be
5 | B
6 | C
7 | N
8 | O
9 | F
10 | Ne | 0.1
11 | Na | -0.16
12 | Mg | 0.28
13 | Al | 0.4
14 | Si | 0.4
15 | P | 1
16 | S | 1.1
17 | Cl | 2
18 | Ar | 2.2 | 0.2
19 | K | 2.7 | 0
20 | Ca | 3.5 | 0
21 | Sc | 4.9 | 0
22 | Ti | 6.4 | 0
23 | V | 7.7 | 0
24 | Cr | 9.7 | 0
25 | Mn | 11.2 | 0
26 | Fe | 13.1 | 0
27 | Co | 15.1 | -1
28 | Ni | 17.3 | 1.8
29 | Cu | 19.6 | 2.2
30 | Zn | 23.1 | 2.8 | 0.1
31 | Ga | 26.8 | 3.5 | 0
32 | Ge | 31.1 | 4.1 | 0.6
33 | As | 35.5 | 5 | 0
34 | Se | 40.4 | 5.8 | 0.9
35 | Br | 46 | 7 | 1
36 | Kr | 52.5 | 7.8 | 1.2 | 0
37 | Rb | 60 | 9.6 | 1 | 1
38 | Sr | 67 | 10.3 | 1.8 | 1.2
39 | Y | 76 | 11.8 | 1.9 | 1.3
40 | Zr | 84 | 13.7 | 2.3 | 1.4
41 | Nb | 94 | 15.5 | 2.7 | 1.8
42 | Mo | 105 | 17.6 | 3.2 | 2.1
43 | Tc | 116 | 29.9 | 3.7 | 2.4
44 | Ru | 129 | 22.1 | 4.2 | 3.1
45 | Rh | 142 | 24.8 | 4.7 | 3.2
46 | Pd | 157 | 27.6 | 5.3 | 4.8
47 | Ag | 173 | 30.8 | 5.7 | 5.4
48 | Cd | 189 | 34.2 | 6.7 | 0 | 1
49 | In | 208 | 37.9 | 7.5 | 0 | 0.8
50 | Sn | 227 | 41.9 | 8.3 | 0 | 1
51 | Sb | 248 | 46.3 | 9.3 | 0 | 1.2
52 | Te | 271 | 50.8 | 10.4 | 0 | 1.5
53 | I | 295 | 56 | 11.5 | 0 | 1.7
54 | Xe | 321 | 61.5 | 12.6 | 1.2 | 2 |  | 1.3
55 | Cs | 347 | 68 | 13.9 | 11.1 | 2.3 |  | 2.1
56 | Ba | 377 | 74 | 15.2 | 13.4 | 2.7 |  | 2.2
57 | La | 408 | 81 | 17 | 9.8 | 2.8 |  | 2.5
58 | Ce | 441 | 87 | 18.6 | 16.7 | 0 | 0 | 2.8
59 | Pr | 476 | 95 | 19.5 | 18.7 | 0 | 0 | 0
60 | Nd | 514 | 106 | 22.9 | 18.7 | 0 | 0 | 0
61 | Pm | 554 | 114 | 25 | 0 | 0 | 0 | 0
62 | Sm | 596 | 121 | 27.5 | 18.2 | 0 | 0 | 0
63 | Eu | 640 | 133 | 31.1 | 27 | 5.3 | 0 | 0
64 | Gd | 687 | 144 | 32.3 | 15 | 0 | 0 | 7
65 | Tb | 738 | 157 | 35.8 | 38.3 | 0 | 5.3 | 6.1
66 | Dy | 791 | 166 | 40.4 | 40.3 | 0 | 3.7 | 0
67 | Ho | 847 | 182 | 41 | 35.3 | 0 | 3.4 | 6.7
68 | Er | 906 | 194 | 44 | 46 | 0 | 0 | 6.7
69 | Tm | 969 | 205 | 47 | 53.3 | 0 | 0 | 6.8
70 | Yb | 1034 | 223 | 48 | 49 | 8.8 | 1.2 | 6.2
71 | Lu | 1105 | 240 | 50 | 53.2 | 9.8 | 1.4 | 6.9
72 | Hf | 1178 | 257 | 54 | 57.5 | 8.5 | 1.7 | 8.1
73 | Ta | 1255 | 275 | 58 | 62.5 | 11.5 | 1.9 | 9.5
74 | W | 1337 | 294 | 63 | 66.8 | 12.4 | 2.2 | 8.5
75 | Re | 1424 | 315 | 66 | 71.9 | 13.4 | 2.4 | 11
76 | Os | 1514 | 335 | 71 | 78.4 | 14.6 | 2.7 | 13.5
77 | Ir | 1609 | 358 | 76 | 82 | 15.6 | 3 | 15
78 | Pt | 1709 | 382 | 80 | 89.7 | 17 | 3.3 | 13.6
79 | Au | 1815 | 405 | 85 | 96.4 | 18.1 | 3.6 | 17
80 | Hg | 1925 | 432 | 90 | 103.6 | 19.4 | 4.1 | 18.6 | 1.8
81 | Tl | 2040 | 459 | 96 | 111 | 20.7 | 4.4 | 21.1 | 2.2
82 | Pb | 2165 | 488 | 102 | 118.4 | 22.1 | 4.8 | 23.1 | 2.6
83 | Bi | 2292 | 519 | 108 | 126.4 | 23.9 | 5.3 | 26.4 | 3.1
84 | Po | 2430 | 552 | 115 | 146 | 27 | 0 | 28 | 0
85 | At | 2571 | 582 | 122 | 146 | 26 | 0 | 33 | 0
86 | Rn | 2718 | 621 | 130 | 161 | 26 | 0 | 37 | 0
87 | Fr | 2876 | 664 | 136 | 170 | 26 | 0 | 42 | 0 | 0
88 | Ra | 3040 | 698 | 143 | 179 | 33 | 0 | 47 | 0 | 0
89 | Ac | 3212 | 747 | 151 | 190 | 36 | 0 | 48 | 0 | 0
90 | Th | 3393 | 784 | 159 | 201.6 | 36.9 | 9.3 | 47 | 7.1 | 7.9
91 | Pa | 3581 | 827 | 169 | 217 | 35 | 11 | 0 | 0 | 0
92 | U | 3782 | 879 | 176 | 228 | 42.1 | 10.8 | 65 | 8.6 | 10