## Ti2p
Binding Energy (E) | Intensity | BE | Residuals | Background | Calculated Fit | Ti2p3/2 p1 | Ti2p1/2 p2 | ID | Peak Label | Position (eV) | Height (CPS) | FWHM (eV) | σ/γ (%) L/G | Area (CPS.eV) | σ W_g | γ W_l | W_g Skew | Conc. (%) | A/Aᴀ | Split (eV) | Fitting Model | Bkg Type | Bkg Low (eV) | Bkg High (eV) | Bkg Offset Low (CPS) | Bkg Offset High (CPS)
475.08 | 39754.6 | 476.08 | -1.039e-06 | 39754.6 | 39754.6 | 39754.6 | 39754.6 | A | Ti2p3/2 p1 | 459.00 | 89790 | 1.03 | 78.38 | 98446 |  |  | 0 | 64.5 | 100.0 | 0.00 | GL (Area) | Multi-Regions Smart | 448.08 | 475.08 | 0 | 0
474.98 | 39971.8 | 475.98 | -1.4834e-06 | 39971.8 | 39971.8 | 39971.8 | 39971.8 |  |  | 449.08,476.08 | 0 | 0.3:3.5 | 2:80 | 1:1e7 |  |  | 0
474.88 | 39341.5 | 475.88 | -2.1118e-06 | 39341.5 | 39341.5 | 39341.5 | 39341.5 | B | Ti2p1/2 p2 | 464.73 | 25433 | 2.00 | 78.39 | 54145 |  |  | 0 | 35.5 | 55.0 | 5.73 | GL (Area) | Multi-Regions Smart | 448.08 | 475.08 | 0 | 0
474.78 | 39615.2 | 475.78 | -2.9979e-06 | 39615.2 | 39615.2 | 39615.2 | 39615.2 |  |  | A+5.7#0.2 | 0 | 0.3:3.5 | A*1 | A*0.5#0.05 |  |  | 0
474.68 | 40459.1 | 475.68 | -4.2437e-06 | 40459.1 | 40459.1 | 40459.1 | 40459.1
474.58 | 40072.4 | 475.58 | -5.9902e-06 | 40072.4 | 40072.4 | 40072.4 | 40072.4
474.48 | 39748.3 | 475.48 | -8.4316e-06 | 39748.3 | 39748.3 | 39748.3 | 39748.3
474.38 | 39559.5 | 475.38 | -1.1835e-05 | 39559.5 | 39559.5 | 39559.5 | 39559.5
474.28 | 39920.2 | 475.28 | -1.6564e-05 | 39920.2 | 39920.2 | 39920.2 | 39920.2
474.18 | 39662 | 475.18 | -2.3118e-05 | 39662 | 39662 | 39662 | 39662
474.08 | 40092 | 475.08 | -3.2175e-05 | 40092 | 40092 | 40092 | 40092
473.98 | 40064.8 | 474.98 | -4.4654e-05 | 40064.8 | 40064.8 | 40064.8 | 40064.8
473.88 | 39726.5 | 474.88 | -6.1799e-05 | 39726.5 | 39726.5001 | 39726.5 | 39726.5001
473.78 | 40747.4 | 474.78 | -8.5286e-05 | 40747.4 | 40747.4001 | 40747.4 | 40747.4001
473.68 | 41280.5 | 474.68 | -0.00011737 | 41280.5 | 41280.5001 | 41280.5 | 41280.5001
473.58 | 40728.5 | 474.58 | -0.00016107 | 40728.5 | 40728.5002 | 40728.5 | 40728.5002
473.48 | 41425.5 | 474.48 | -0.00022043 | 41425.5 | 41425.5002 | 41425.5 | 41425.5002
473.38 | 41429.8 | 474.38 | -0.00030082 | 41429.8 | 41429.8003 | 41429.8 | 41429.8003
473.28 | 41728.1 | 474.28 | -0.00040939 | 41728.1 | 41728.1004 | 41728.1 | 41728.1004
473.18 | 41685.1 | 474.18 | -0.00055559 | 41685.1 | 41685.1006 | 41685.1 | 41685.1006
473.08 | 41736.7 | 474.08 | -0.0007519 | 41736.7 | 41736.7008 | 41736.7 | 41736.7008
472.98 | 42194.9 | 473.98 | -0.0010148 | 42194.9 | 42194.901 | 42194.9 | 42194.901
472.88 | 42707.3 | 473.88 | -0.0013657 | 42707.3 | 42707.3014 | 42707.3 | 42707.3014
472.78 | 42958.4 | 473.78 | -0.001833 | 42958.4 | 42958.4018 | 42958.4 | 42958.4018
472.68 | 42753.2 | 473.68 | -0.0024533 | 42753.2 | 42753.2025 | 42753.2 | 42753.2025
472.58 | 43503 | 473.58 | -0.0032745 | 43503 | 43503.0033 | 43503 | 43503.0033
472.48 | 43487.1 | 473.48 | -0.0043587 | 43487.1 | 43487.1044 | 43487.1 | 43487.1044
472.38 | 43224.6 | 473.38 | -0.0057858 | 43224.6 | 43224.6058 | 43224.6 | 43224.6058
472.28 | 43880.6 | 473.28 | -0.0076592 | 43880.6 | 43880.6077 | 43880.6 | 43880.6077
472.18 | 43020.9 | 473.18 | -0.010111 | 43020.9 | 43020.9101 | 43020.9 | 43020.9101
472.08 | 43735.4 | 473.08 | -0.013313 | 43735.4 | 43735.4133 | 43735.4 | 43735.4133
471.98 | 43776.9 | 472.98 | -0.017479 | 43776.9 | 43776.9175 | 43776.9 | 43776.9175
471.88 | 43034.5 | 472.88 | -0.022888 | 43034.5 | 43034.5229 | 43034.5 | 43034.5229
471.78 | 44211.1 | 472.78 | -0.029889 | 44211.1 | 44211.1299 | 44211.1 | 44211.1299
471.68 | 43680.1 | 472.68 | -0.038926 | 43680.1 | 43680.1389 | 43680.1 | 43680.1389
471.58 | 42857.2 | 472.58 | -0.050559 | 42857.2 | 42857.2506 | 42857.2 | 42857.2506
471.48 | 42952.2 | 472.48 | -0.065491 | 42952.2 | 42952.2655 | 42952.2 | 42952.2655
471.38 | 43123.5 | 472.38 | -0.084607 | 43123.5 | 43123.5846 | 43123.5 | 43123.5846
471.28 | 43073.8 | 472.28 | -0.10901 | 43073.8 | 43073.909 | 43073.8 | 43073.909
471.18 | 43506 | 472.18 | -0.14008 | 43506 | 43506.1401 | 43506 | 43506.1401
471.08 | 43038.8 | 472.08 | -0.17952 | 43038.8 | 43038.9795 | 43038.8 | 43038.9795
470.98 | 42615.4 | 471.98 | -0.22947 | 42615.4 | 42615.6295 | 42615.4 | 42615.6295
470.88 | 42516.5 | 471.88 | -0.29253 | 42516.5 | 42516.7925 | 42516.5 | 42516.7925
470.78 | 42618.4 | 471.78 | -0.37194 | 42618.4 | 42618.7719 | 42618.4 | 42618.7719
470.68 | 42022.7 | 471.68 | -0.47167 | 42022.7 | 42023.1717 | 42022.7 | 42023.1717
470.58 | 41575.6 | 471.58 | -0.59659 | 41575.6 | 41576.1966 | 41575.6 | 41576.1966
470.48 | 41282.9 | 471.48 | -0.75262 | 41282.9 | 41283.6526 | 41282.9 | 41283.6526
470.38 | 41105.6 | 471.38 | -0.94701 | 41105.6 | 41106.547 | 41105.6 | 41106.547
470.28 | 40732.2 | 471.28 | -1.1885 | 40732.2 | 40733.3885 | 40732.2 | 40733.3885
470.18 | 40497.5 | 471.18 | -1.4878 | 40497.5 | 40498.9878 | 40497.5 | 40498.9878
470.08 | 40692.9 | 471.08 | -1.8577 | 40692.9 | 40694.7577 | 40692.9 | 40694.7577
469.98 | 40088.3 | 470.98 | -2.3137 | 40088.3 | 40090.6137 | 40088.3 | 40090.6137
469.88 | 40540.7 | 470.88 | -2.8743 | 40540.7 | 40543.5743 | 40540.7 | 40543.5743
469.78 | 40112 | 470.78 | -3.5617 | 40112 | 40115.5617 | 40112 | 40115.5617
469.68 | 39632.5 | 470.68 | -4.4025 | 39632.5 | 39636.9025 | 39632.5 | 39636.9026
469.58 | 39119.8 | 470.58 | -5.4283 | 39119.8 | 39125.2283 | 39119.8 | 39125.2284
469.48 | 39416.4 | 470.48 | -6.6766 | 39416.4 | 39423.0766 | 39416.4 | 39423.0767
469.38 | 39218 | 470.38 | -8.1918 | 39218 | 39226.1918 | 39218 | 39226.1918
469.28 | 39187.2 | 470.28 | -10.0264 | 39187.2 | 39197.2264 | 39187.2 | 39197.2264
469.18 | 38351.3 | 470.18 | -12.2421 | 38351.3 | 38363.5421 | 38351.3 | 38363.5421
469.08 | 38289.6 | 470.08 | -14.9116 | 38289.6 | 38304.5116 | 38289.6 | 38304.5116
468.98 | 37882.1 | 469.98 | -18.1199 | 37882.1 | 37900.2199 | 37882.1 | 37900.22
468.88 | 38425.6 | 469.88 | -21.9666 | 38425.6 | 38447.5666 | 38425.6 | 38447.5666
468.78 | 38451 | 469.78 | -26.5675 | 38451 | 38477.5675 | 38451 | 38477.5676
468.68 | 37652.8 | 469.68 | -32.0577 | 37652.8 | 37684.8577 | 37652.8 | 37684.8578
468.58 | 37679.5 | 469.58 | -38.5937 | 37679.5 | 37718.0937 | 37679.5 | 37718.0938
468.48 | 36974.1 | 469.48 | -46.3568 | 36974.1 | 37020.4568 | 36974.1 | 37020.457
468.38 | 36456.5 | 469.38 | -55.5565 | 36456.5 | 36512.0565 | 36456.5 | 36512.0567
468.28 | 36153.1 | 469.28 | -66.4344 | 36153.1 | 36219.5344 | 36153.1 | 36219.5346
468.18 | 36563.3 | 469.18 | -79.2682 | 36563.3 | 36642.5682 | 36563.3 | 36642.5684
468.08 | 36024.3 | 469.08 | -94.3769 | 36024.3 | 36118.6769 | 36024.3 | 36118.6773
467.98 | 36762 | 468.98 | -112.1264 | 36762 | 36874.1264 | 36762 | 36874.1267
467.88 | 36482.3 | 468.88 | -132.9348 | 36482.3 | 36615.2348 | 36482.3 | 36615.2352
467.78 | 35682.1 | 468.78 | -157.2799 | 35682.1 | 35839.3799 | 35682.1 | 35839.3804
467.68 | 36001.6 | 468.68 | -185.7065 | 36001.6 | 36187.3065 | 36001.6 | 36187.3071
467.58 | 35875.7 | 468.58 | -218.8351 | 35875.7 | 36094.5351 | 35875.7 | 36094.5358
467.48 | 36327.1 | 468.48 | -257.3712 | 36327.1 | 36584.4712 | 36327.1 | 36584.472
467.38 | 35330.9 | 468.38 | -302.1162 | 35330.9 | 35633.0162 | 35330.9 | 35633.0172
467.28 | 36305.9 | 468.28 | 40.5206 | 35911.4 | 36265.3794 | 35911.4 | 36265.3806
467.18 | 35775.8 | 468.18 | -475.282 | 35837.09 | 36251.082 | 35837.09 | 36251.0834
467.08 | 35652.5 | 468.08 | -667.4118 | 35836.59 | 36319.9118 | 35836.59 | 36319.9134
466.98 | 35385.4 | 467.98 | -1014.8711 | 35836.98 | 36400.2711 | 35836.98 | 36400.273
466.88 | 36313 | 467.88 | -180.3364 | 35837.94 | 36493.3364 | 35837.94 | 36493.3386
466.78 | 36285.8 | 467.78 | -313.4204 | 35837.89 | 36599.2204 | 35837.89 | 36599.2229
466.68 | 36279.6 | 467.68 | -439.8774 | 35836.47 | 36719.4774 | 35836.47 | 36719.4804
466.58 | 36632.5 | 467.58 | -225.1822 | 35835.09 | 36857.6822 | 35835.09 | 36857.6855
466.48 | 37237.3 | 467.48 | 221.6082 | 35833.16 | 37015.6918 | 35833.16 | 37015.6958
466.38 | 37359.8 | 467.38 | 164.4571 | 35829.75 | 37195.3429 | 35829.75 | 37195.3474
466.28 | 38475.3 | 467.28 | 1075.1982 | 35825.2 | 37400.1018 | 35825.2 | 37400.107
466.18 | 37899.7 | 467.18 | 266.9596 | 35818.75 | 37632.7404 | 35818.75 | 37632.7465
466.08 | 37570.5 | 467.08 | -327.826 | 35811.48 | 37898.326 | 35811.48 | 37898.3329
465.98 | 38412.2 | 466.98 | 208.6857 | 35805.55 | 38203.5143 | 35805.55 | 38203.5222
465.88 | 38787 | 466.88 | 235.8144 | 35798.78 | 38551.1856 | 35798.78 | 38551.1947
465.78 | 39270.7 | 466.78 | 324.7206 | 35790.13 | 38945.9794 | 35790.13 | 38945.9899
465.68 | 39573.3 | 466.68 | 178.5258 | 35780.13 | 39394.7742 | 35780.13 | 39394.7862
465.58 | 40278.3 | 466.58 | 373.5871 | 35768.87 | 39904.7129 | 35768.87 | 39904.7266
465.48 | 40182.2 | 466.48 | -301.0422 | 35756.03 | 40483.2422 | 35756.03 | 40483.2578
465.38 | 40908.6 | 466.38 | -230.8169 | 35742.22 | 41139.4169 | 35742.22 | 41139.4348
465.28 | 41359.4 | 466.28 | -522.7581 | 35727.35 | 41882.1581 | 35727.35 | 41882.1785
465.18 | 42018.6 | 466.18 | -701.4154 | 35710.62 | 42720.0154 | 35710.62 | 42720.0386
465.08 | 43477.4 | 466.08 | -184.8819 | 35692.04 | 43662.2819 | 35692.04 | 43662.3083
464.98 | 44431.8 | 465.98 | -284.204 | 35670.1 | 44716.004 | 35670.1 | 44716.034
464.88 | 45237.4 | 465.88 | -650.164 | 35644.37 | 45887.564 | 35644.37 | 45887.5979
464.78 | 46298.1 | 465.78 | -883.4111 | 35615.82 | 47181.5111 | 35615.82 | 47181.5494
464.68 | 48371.8 | 465.68 | -224.0041 | 35584.13 | 48595.8041 | 35584.13 | 48595.8473
464.58 | 49874.7 | 465.58 | -244.1018 | 35547.38 | 50118.8018 | 35547.38 | 50118.85
464.48 | 52045.5 | 465.48 | 316.6433 | 35504.89 | 51728.8567 | 35504.89 | 51728.9105
464.38 | 53500.1 | 465.38 | 109.9729 | 35456.47 | 53390.1271 | 35456.47 | 53390.1865
464.28 | 56491.5 | 465.28 | 1442.1772 | 35402.04 | 55049.3228 | 35402.04 | 55049.3879
464.18 | 58241.6 | 465.18 | 1608.268 | 35340.32 | 56633.332 | 35340.32 | 56633.4026
464.08 | 58492.2 | 465.08 | 438.1154 | 35271.36 | 58054.0846 | 35271.36 | 58054.1601
463.98 | 59993.4 | 464.98 | 775.2194 | 35199.04 | 59218.1806 | 35199.04 | 59218.2602
463.88 | 60943.2 | 464.88 | 911.6569 | 35123.52 | 60031.5431 | 35123.52 | 60031.6256
463.78 | 60757.5 | 464.78 | 339.5825 | 35044.25 | 60417.9175 | 35044.25 | 60418.0016
463.68 | 61064.9 | 464.68 | 727.5625 | 34963.67 | 60337.3375 | 34963.67 | 60337.4216
463.58 | 60081.4 | 464.58 | 290.4869 | 34882.89 | 59790.9131 | 34882.89 | 59790.9956
463.48 | 58455.2 | 464.48 | -367.5007 | 34803.56 | 58822.7007 | 34803.56 | 58822.7802
463.38 | 57070.7 | 464.38 | -440.3347 | 34728.31 | 57511.0347 | 34728.3101 | 57511.1101
463.28 | 54895.6 | 464.28 | -1055.2422 | 34657.83 | 55950.8422 | 34657.8302 | 55950.9126
463.18 | 53543.9 | 464.18 | -696.193 | 34592.81 | 54240.093 | 34592.8103 | 54240.1579
463.08 | 52083.7 | 464.08 | -382.8576 | 34532.9 | 52466.5576 | 34532.9005 | 52466.6165
462.98 | 50127 | 463.98 | -574.4877 | 34477.52 | 50701.4877 | 34477.521 | 50701.5405
462.88 | 48588.1 | 463.88 | -410.7236 | 34427.4 | 48998.8236 | 34427.4018 | 48998.87
462.78 | 47326.9 | 463.78 | -67.1174 | 34382.34 | 47394.0174 | 34382.3432 | 47394.0573
462.68 | 46217.6 | 463.68 | 310.5532 | 34341.35 | 45907.0468 | 34341.3558 | 45907.0794
462.58 | 45448.5 | 463.58 | 901.5759 | 34303.72 | 44546.9241 | 34303.7302 | 44546.9479
462.48 | 44004.5 | 463.48 | 689.4983 | 34269.08 | 43315.0017 | 34269.0977 | 43315.014
462.38 | 42300.8 | 463.38 | 92.2676 | 34238.26 | 42208.5324 | 34238.2905 | 42208.5283
462.28 | 41976.4 | 463.28 | 755.2525 | 34211.7 | 41221.1475 | 34211.7521 | 41221.1186
462.18 | 40976 | 463.18 | 633.2339 | 34187.87 | 40342.7661 | 34187.958 | 40342.6985
462.08 | 39662.7 | 463.08 | 98.816 | 34166.54 | 39563.884 | 34166.6872 | 39563.7548
461.98 | 39619.2 | 462.98 | 743.5042 | 34148.24 | 38875.6958 | 34148.4836 | 38875.4678
461.88 | 39377.8 | 462.88 | 1110.118 | 34131.44 | 38267.682 | 34131.8392 | 38267.2966
461.78 | 38388.1 | 462.78 | 657.2882 | 34115.52 | 37730.8118 | 34116.1676 | 37730.1762
461.68 | 38223 | 462.68 | 964.6904 | 34101.42 | 37258.3096 | 34102.4602 | 37257.2799
461.58 | 36865.2 | 462.58 | 21.8803 | 34089.26 | 36843.3197 | 34090.9142 | 36841.6747
461.48 | 36879.5 | 462.48 | 399.6009 | 34079.33 | 36479.8991 | 34081.9348 | 36477.3022
461.38 | 36851.5 | 462.38 | 689.8621 | 34070.73 | 36161.6379 | 34074.7919 | 36157.5829
461.28 | 36886.4 | 462.28 | 1004.0166 | 34062.12 | 35882.3834 | 34068.393 | 35876.1165
461.18 | 36040.2 | 462.18 | 401.7933 | 34053.91 | 35638.4067 | 34063.5049 | 35628.817
461.08 | 36166.2 | 462.08 | 739.2 | 34046.87 | 35427 | 34061.4071 | 35412.4674
460.98 | 36580.2 | 461.98 | 1335.5993 | 34040.25 | 35244.6007 | 34062.0688 | 35222.7858
460.88 | 36225.1 | 461.88 | 1137.0326 | 34033.03 | 35088.0674 | 34065.4752 | 35055.6255
460.78 | 36968.4 | 461.78 | 2012.0656 | 34025.52 | 34956.3344 | 34073.3269 | 34908.5304
460.68 | 36678 | 461.68 | 1829.5109 | 34017.35 | 34848.4891 | 34087.1586 | 34778.6829
460.58 | 36365.6 | 461.58 | 1600.1386 | 34009.03 | 34765.4614 | 34110.0648 | 34664.4286
460.48 | 36258.8 | 461.48 | 1549.0188 | 34001.53 | 34709.7812 | 34146.4898 | 34564.823
460.38 | 36255.7 | 461.38 | 1571.6949 | 33994.47 | 34684.0051 | 34200.683 | 34477.7934
460.28 | 36053.5 | 461.28 | 1360.9857 | 33987.61 | 34692.5143 | 34278.5219 | 34401.6034
460.18 | 36402 | 461.18 | 1660.0827 | 33980.86 | 34741.9173 | 34387.9373 | 34334.8406
460.08 | 37028.1 | 461.08 | 2187.4417 | 33973.39 | 34840.6583 | 34538.5413 | 34275.5072
459.98 | 37042 | 460.98 | 2041.406 | 33964.58 | 35000.594 | 34743.2216 | 34221.952
459.88 | 37572.4 | 460.88 | 2333.8277 | 33954.81 | 35238.5723 | 35019.7355 | 34173.6458
459.78 | 37672.3 | 460.78 | 2096.2158 | 33944.12 | 35576.0842 | 35390.3755 | 34129.8271
459.68 | 37673 | 460.68 | 1631.9713 | 33932.72 | 36041.0287 | 35883.7458 | 34090.0004
459.58 | 37782.7 | 460.58 | 1113.2664 | 33921.12 | 36669.4336 | 36536.4948 | 34054.0552
459.48 | 38926.8 | 460.48 | 1420.7857 | 33908.66 | 37506.0143 | 37393.8825 | 34020.7867
459.38 | 39739.5 | 460.38 | 1132.4495 | 33893.8 | 38607.0505 | 38512.6664 | 33988.1773
459.28 | 40351 | 460.28 | 305.283 | 33876.17 | 40045.717 | 39966.4394 | 33955.4384
459.18 | 41886 | 460.18 | -29.4372 | 33855.84 | 41915.4372 | 41848.9905 | 33922.2746
459.08 | 44103.1 | 460.08 | -229.4704 | 33831.14 | 44332.5704 | 44276.9978 | 33886.6967
458.98 | 47130.5 | 459.98 | -312.0698 | 33799.57 | 47442.5698 | 47396.192 | 33845.927
458.88 | 50709.4 | 459.88 | -715.8781 | 33758.82 | 51425.2781 | 51386.6573 | 33797.4138
458.78 | 55999.6 | 459.78 | -494.401 | 33706.05 | 56494.001 | 56461.9082 | 33738.1078
458.68 | 62969.8 | 459.68 | 88.1376 | 33636.73 | 62881.6624 | 62855.0499 | 33663.2976
458.58 | 71303.9 | 459.58 | 503.8183 | 33545.35 | 70800.0817 | 70778.0579 | 33567.3166
458.48 | 81636.4 | 459.48 | 1294.0926 | 33426.25 | 80342.3074 | 80324.1153 | 33444.37
458.38 | 92709.1 | 459.38 | 1417.3901 | 33273.65 | 91291.7099 | 91276.7091 | 33288.5616
458.28 | 103772 | 459.28 | 934.8966 | 33083.73 | 102837.1034 | 102824.754 | 33095.9721
458.18 | 113444 | 459.18 | 120.1374 | 32856.27 | 113323.8626 | 113313.7124 | 32866.2964
458.08 | 119024 | 459.08 | -1386.5998 | 32597.08 | 120410.5998 | 120402.2729 | 32605.2718
457.98 | 120755 | 458.98 | -1234.0229 | 32318.49 | 121989.0229 | 121982.2083 | 32325.1667
457.88 | 117239 | 458.88 | -230.1318 | 32036.54 | 117469.1318 | 117463.5719 | 32041.9684
457.78 | 108874 | 458.78 | 664.9198 | 31769.52 | 108209.0802 | 108204.56 | 31773.9226
457.68 | 97209 | 458.68 | 616.4068 | 31533.4 | 96592.5932 | 96588.9313 | 31536.9617
457.58 | 86220.5 | 458.58 | 1459.8829 | 31334.9 | 84760.6171 | 84757.6606 | 31337.7743
457.48 | 73988.9 | 458.48 | -25.8636 | 31175.12 | 74014.7636 | 74012.384 | 31177.4337
457.38 | 64204.4 | 458.38 | -679.3623 | 31051.83 | 64883.7623 | 64881.8525 | 31053.6877
457.28 | 55645.9 | 458.28 | -1772.5048 | 30958.84 | 57418.4048 | 57416.8763 | 30960.3278
457.18 | 49088.4 | 458.18 | -2361.2271 | 30890.4 | 51449.6271 | 51448.407 | 30891.5885
457.08 | 44998.2 | 458.08 | -1738.5312 | 30839.21 | 46736.7312 | 46735.7597 | 30840.157
456.98 | 41793.5 | 457.98 | -1248.6445 | 30799.7 | 43042.1445 | 43041.373 | 30800.4526
456.88 | 38432.4 | 457.88 | -1728.6791 | 30770.43 | 40161.0791 | 40160.4681 | 30771.0266
456.78 | 37270.1 | 457.78 | -651.9221 | 30748.28 | 37922.0221 | 37921.5394 | 30748.7517
456.68 | 36334.8 | 457.68 | 149.2845 | 30729.46 | 36185.5155 | 36185.1351 | 30729.8319
456.58 | 34625.6 | 457.58 | -218.7832 | 30714.67 | 34844.3832 | 34844.0843 | 30714.9625
456.48 | 34150.6 | 457.48 | 337.9212 | 30703.24 | 33812.6788 | 33812.4446 | 30703.4695
456.38 | 33500.5 | 457.38 | 478.9636 | 30693.56 | 33021.5364 | 33021.3533 | 30693.7395
456.28 | 32882.3 | 457.28 | 464.1603 | 30685.81 | 32418.1397 | 32417.9969 | 30685.9501
456.18 | 32781.7 | 457.18 | 821.7638 | 30679.17 | 31959.9362 | 31959.8252 | 30679.279
456.08 | 31582.9 | 457.08 | -32.0612 | 30674.5 | 31614.9612 | 31614.8752 | 30674.5846
455.98 | 32062.6 | 456.98 | 706.0127 | 30670.94 | 31356.5873 | 31356.5207 | 30671.0055
455.88 | 32227.9 | 456.88 | 1065.3334 | 30666.41 | 31162.5666 | 31162.5153 | 30666.4606
455.78 | 31659.9 | 456.78 | 641.1726 | 30662.46 | 31018.7274 | 31018.6879 | 30662.4989
455.68 | 31408.9 | 456.68 | 495.3661 | 30659.75 | 30913.5339 | 30913.5037 | 30659.7799
455.58 | 31413.7 | 456.58 | 576.9682 | 30657.43 | 30836.7318 | 30836.7086 | 30657.4529
455.48 | 31525.9 | 456.48 | 745.3533 | 30654.93 | 30780.5467 | 30780.5291 | 30654.9475
455.38 | 30839.3 | 456.38 | 98.7588 | 30653.29 | 30740.5412 | 30740.5277 | 30653.3033
455.28 | 31315 | 456.28 | 602.9467 | 30651.98 | 30712.0533 | 30712.0431 | 30651.9901
455.18 | 30985.2 | 456.18 | 293.7669 | 30650.44 | 30691.4331 | 30691.4253 | 30650.4477
455.08 | 30875.4 | 456.08 | 198.1099 | 30649.57 | 30677.2901 | 30677.2843 | 30649.5758
454.98 | 30713.9 | 455.98 | 46.2071 | 30649.12 | 30667.6929 | 30667.6885 | 30649.1244
454.88 | 30565.6 | 455.88 | -95.8785 | 30649.15 | 30661.4785 | 30661.4752 | 30649.1533
454.78 | 30870.9 | 455.78 | 213.8533 | 30648.94 | 30657.0467 | 30657.0442 | 30648.9425
454.68 | 31009.2 | 455.68 | 355.87 | 30648.05 | 30653.33 | 30653.3281 | 30648.0518
454.58 | 31029.9 | 455.58 | 379.5941 | 30646.9 | 30650.3059 | 30650.3045 | 30646.9014
454.48 | 30333.4 | 455.48 | -315.5558 | 30646.78 | 30648.9558 | 30648.9548 | 30646.781
454.38 | 30287.4 | 455.38 | -361.7864 | 30647.81 | 30649.1864 | 30649.1856 | 30647.8108
454.28 | 30217.2 | 455.28 | -432.6921 | 30649.03 | 30649.8921 | 30649.8916 | 30649.0306
454.18 | 30891.8 | 455.18 | 241.9353 | 30649.33 | 30649.8647 | 30649.8643 | 30649.3304
454.08 | 30333.1 | 455.08 | -316.6683 | 30649.44 | 30649.7683 | 30649.768 | 30649.4403
453.98 | 30538.3 | 454.98 | -111.9996 | 30650.1 | 30650.2996 | 30650.2994 | 30650.1002
453.88 | 30385.8 | 454.88 | -0.12011 | 30385.8 | 30385.9201 | 30385.9199 | 30385.8002
453.78 | 30989.1 | 454.78 | -0.07155 | 30989.1 | 30989.1715 | 30989.1714 | 30989.1001
453.68 | 30624.1 | 454.68 | -0.042193 | 30624.1 | 30624.1422 | 30624.1421 | 30624.1001
453.58 | 30723.4 | 454.58 | -0.024629 | 30723.4 | 30723.4246 | 30723.4246 | 30723.4001
453.48 | 30451.6 | 454.48 | -0.014231 | 30451.6 | 30451.6142 | 30451.6142 | 30451.6
453.38 | 30635.9 | 454.38 | -0.0081398 | 30635.9 | 30635.9081 | 30635.9081 | 30635.9
453.28 | 30125.8 | 454.28 | -0.0046086 | 30125.8 | 30125.8046 | 30125.8046 | 30125.8
453.18 | 30531 | 454.18 | -0.0025831 | 30531 | 30531.0026 | 30531.0026 | 30531
453.08 | 30227.4 | 454.08 | -0.0014333 | 30227.4 | 30227.4014 | 30227.4014 | 30227.4
452.98 | 30296 | 453.98 | -0.00078753 | 30296 | 30296.0008 | 30296.0008 | 30296
452.88 | 30264.3 | 453.88 | -0.00042853 | 30264.3 | 30264.3004 | 30264.3004 | 30264.3
452.78 | 30284.3 | 453.78 | -0.00023099 | 30284.3 | 30284.3002 | 30284.3002 | 30284.3
452.68 | 30439.6 | 453.68 | -0.0001234 | 30439.6 | 30439.6001 | 30439.6001 | 30439.6
452.58 | 30214.6 | 453.58 | -6.5366e-05 | 30214.6 | 30214.6001 | 30214.6001 | 30214.6
452.48 | 30825.9 | 453.48 | -3.4363e-05 | 30825.9 | 30825.9 | 30825.9 | 30825.9
452.38 | 30212.1 | 453.38 | -1.7949e-05 | 30212.1 | 30212.1 | 30212.1 | 30212.1
452.28 | 30610.7 | 453.28 | -9.33e-06 | 30610.7 | 30610.7 | 30610.7 | 30610.7
452.18 | 30346.7 | 453.18 | -4.8369e-06 | 30346.7 | 30346.7 | 30346.7 | 30346.7
452.08 | 29739.6 | 453.08 | -2.5083e-06 | 29739.6 | 29739.6 | 29739.6 | 29739.6
451.98 | 30374 | 452.98 | -1.306e-06 | 30374 | 30374 | 30374 | 30374
451.88 | 30580.4 | 452.88 | -6.8596e-07 | 30580.4 | 30580.4 | 30580.4 | 30580.4
451.78 | 30454.1 | 452.78 | -3.6541e-07 | 30454.1 | 30454.1 | 30454.1 | 30454.1
451.68 | 29955.2 | 452.68 | -1.9853e-07 | 29955.2 | 29955.2 | 29955.2 | 29955.2
451.58 | 30165.1 | 452.58 | -1.1057e-07 | 30165.1 | 30165.1 | 30165.1 | 30165.1
451.48 | 30325.2 | 452.48 | -6.3344e-08 | 30325.2 | 30325.2 | 30325.2 | 30325.2
451.38 | 30971.6 | 452.38 | -3.7373e-08 | 30971.6 | 30971.6 | 30971.6 | 30971.6
451.28 | 30521.3 | 452.28 | -2.2672e-08 | 30521.3 | 30521.3 | 30521.3 | 30521.3
451.18 | 30670.1 | 452.18 | -1.4101e-08 | 30670.1 | 30670.1 | 30670.1 | 30670.1
451.08 | 30170.9 | 452.08 | -8.9458e-09 | 30170.9 | 30170.9 | 30170.9 | 30170.9
450.98 | 30373.3 | 451.98 | -5.7626e-09 | 30373.3 | 30373.3 | 30373.3 | 30373.3
450.88 | 30766 | 451.88 | -3.7508e-09 | 30766 | 30766 | 30766 | 30766
450.78 | 30578.8 | 451.78 | -2.4593e-09 | 30578.8 | 30578.8 | 30578.8 | 30578.8
450.68 | 29672.6 | 451.68 | -1.6189e-09 | 29672.6 | 29672.6 | 29672.6 | 29672.6
450.58 | 30111 | 451.58 | -1.0696e-09 | 30111 | 30111 | 30111 | 30111
450.48 | 30286.2 | 451.48 | -7.0213e-10 | 30286.2 | 30286.2 | 30286.2 | 30286.2
450.38 | 30475.6 | 451.38 | -4.6566e-10 | 30475.6 | 30475.6 | 30475.6 | 30475.6
450.28 | 30163.7 | 451.28 | -3.0195e-10 | 30163.7 | 30163.7 | 30163.7 | 30163.7
450.18 | 30019.2 | 451.18 | -2.0009e-10 | 30019.2 | 30019.2 | 30019.2 | 30019.2
450.08 | 29831.2 | 451.08 | -1.3097e-10 | 29831.2 | 29831.2 | 29831.2 | 29831.2
449.98 | 30011.3 | 450.98 | -8.7311e-11 | 30011.3 | 30011.3 | 30011.3 | 30011.3
449.88 | 30570.4 | 450.88 | -5.457e-11 | 30570.4 | 30570.4 | 30570.4 | 30570.4
449.78 | 29994.1 | 450.78 | -3.638e-11 | 29994.1 | 29994.1 | 29994.1 | 29994.1
449.68 | 30867.8 | 450.68 | -2.1828e-11 | 30867.8 | 30867.8 | 30867.8 | 30867.8
449.58 | 30532.7 | 450.58 | -1.4552e-11 | 30532.7 | 30532.7 | 30532.7 | 30532.7
449.48 | 30713.9 | 450.48 | -1.0914e-11 | 30713.9 | 30713.9 | 30713.9 | 30713.9
449.38 | 30454.5 | 450.38 | -7.276e-12 | 30454.5 | 30454.5 | 30454.5 | 30454.5
449.28 | 30068.4 | 450.28 | -3.638e-12 | 30068.4 | 30068.4 | 30068.4 | 30068.4
449.18 | 29912.4 | 450.18 | -3.638e-12 | 29912.4 | 29912.4 | 29912.4 | 29912.4
449.08 | 30174.8 | 450.08 | 0 | 30174.8 | 30174.8 | 30174.8 | 30174.8
448.98 | 30120.3 | 449.98 | 0 | 30120.3 | 30120.3 | 30120.3 | 30120.3
448.88 | 30110.4 | 449.88 | 0 | 30110.4 | 30110.4 | 30110.4 | 30110.4
448.78 | 30306.8 | 449.78 | 0 | 30306.8 | 30306.8 | 30306.8 | 30306.8
448.68 | 29977.1 | 449.68 | 0 | 29977.1 | 29977.1 | 29977.1 | 29977.1
448.58 | 30408.4 | 449.58 | 0 | 30408.4 | 30408.4 | 30408.4 | 30408.4
448.48 | 30672.7 | 449.48 | 0 | 30672.7 | 30672.7 | 30672.7 | 30672.7
448.38 | 30340.6 | 449.38 | 0 | 30340.6 | 30340.6 | 30340.6 | 30340.6
448.28 | 29974.9 | 449.28 | 0 | 29974.9 | 29974.9 | 29974.9 | 29974.9
448.18 | 30914.7 | 449.18 | 0 | 30914.7 | 30914.7 | 30914.7 | 30914.7
448.08 | 30207.3 | 449.08 | 0 | 30207.3 | 30207.3 | 30207.3 | 30207.3

## Sr3d
Binding Energy (E) | Raw Data | BE | Residuals | Background | Calculated Fit | Sr3d5/2 p1 | Sr3d3/2 p2 | ID | Peak Label | Position (eV) | Height (CPS) | FWHM (eV) | σ/γ (%) L/G | Area (CPS.eV) | σ W_g | γ W_l | W_g Skew | Conc. (%) | A/Aᴀ | Split (eV) | Fitting Model | Bkg Type | Bkg Low (eV) | Bkg High (eV) | Bkg Offset Low (CPS) | Bkg Offset High (CPS)
142.08 | 26049.5 | 144.08 | 0 | 26049.5 | 26049.5 | 26049.5 | 26049.5 | A | Sr3d5/2 p1 | 134.49 | 101468 | 1.00 | 60.28 | 108009 |  |  | 0 | 59.0 | 100.0 | 0.00 | GL (Area) | Multi-Regions Smart | 126.08 | 142.08 | 0.0 | 0.0
141.98 | 26437.6 | 143.98 | 0 | 26437.6 | 26437.6 | 26437.6 | 26437.6 |  |  | 128.08,144.08 | 0 | 0.3:3.5 | 2:80 | 1:1e7 |  |  | 0
141.88 | 26696.9 | 143.88 | 0 | 26696.9 | 26696.9 | 26696.9 | 26696.9 | B | Sr3d3/2 p2 | 136.24 | 70522 | 1.00 | 60.27 | 75068 |  |  | 0 | 41.0 | 69.5 | 1.75 | GL (Area) | Multi-Regions Smart | 126.08 | 142.08 | 0.0 | 0.0
141.78 | 25942.6 | 143.78 | 0 | 25942.6 | 25942.6 | 25942.6 | 25942.6 |  |  | A+1.7#0.2 | 0 | A*1 | A*1 | A*0.667#0.05 |  |  | 0
141.68 | 26565.8 | 143.68 | 0 | 26565.8 | 26565.8 | 26565.8 | 26565.8
141.58 | 26089.7 | 143.58 | 0 | 26089.7 | 26089.7 | 26089.7 | 26089.7
141.48 | 26784.6 | 143.48 | 0 | 26784.6 | 26784.6 | 26784.6 | 26784.6
141.38 | 26357.7 | 143.38 | 0 | 26357.7 | 26357.7 | 26357.7 | 26357.7
141.28 | 26256 | 143.28 | 0 | 26256 | 26256 | 26256 | 26256
141.18 | 26519.3 | 143.18 | 0 | 26519.3 | 26519.3 | 26519.3 | 26519.3
141.08 | 25948.6 | 143.08 | 0 | 25948.6 | 25948.6 | 25948.6 | 25948.6
140.98 | 26945.3 | 142.98 | 0 | 26945.3 | 26945.3 | 26945.3 | 26945.3
140.88 | 26444 | 142.88 | 0 | 26444 | 26444 | 26444 | 26444
140.78 | 26729.6 | 142.78 | 0 | 26729.6 | 26729.6 | 26729.6 | 26729.6
140.68 | 27045.9 | 142.68 | 0 | 27045.9 | 27045.9 | 27045.9 | 27045.9
140.58 | 26274.3 | 142.58 | 0 | 26274.3 | 26274.3 | 26274.3 | 26274.3
140.48 | 25721.7 | 142.48 | 0 | 25721.7 | 25721.7 | 25721.7 | 25721.7
140.38 | 26199.6 | 142.38 | 0 | 26199.6 | 26199.6 | 26199.6 | 26199.6
140.28 | 27175.7 | 142.28 | 0 | 27175.7 | 27175.7 | 27175.7 | 27175.7
140.18 | 26142 | 142.18 | 0 | 26142 | 26142 | 26142 | 26142
140.08 | 26419.9 | 142.08 | 0 | 26419.9 | 26419.9 | 26419.9 | 26419.9
139.98 | 27293.7 | 141.98 | 0 | 27293.7 | 27293.7 | 27293.7 | 27293.7
139.88 | 26191.1 | 141.88 | 0 | 26191.1 | 26191.1 | 26191.1 | 26191.1
139.78 | 26444.7 | 141.78 | -3.638e-12 | 26444.7 | 26444.7 | 26444.7 | 26444.7
139.68 | 26393.8 | 141.68 | -7.276e-12 | 26393.8 | 26393.8 | 26393.8 | 26393.8
139.58 | 26023.2 | 141.58 | -2.1828e-11 | 26023.2 | 26023.2 | 26023.2 | 26023.2
139.48 | 27069.8 | 141.48 | -7.6398e-11 | 27069.8 | 27069.8 | 27069.8 | 27069.8
139.38 | 26161.8 | 141.38 | -2.5102e-10 | 26161.8 | 26161.8 | 26161.8 | 26161.8
139.28 | 26300.2 | 141.28 | -7.9672e-10 | 26300.2 | 26300.2 | 26300.2 | 26300.2
139.18 | 26179.2 | 141.18 | -2.492e-09 | 26179.2 | 26179.2 | 26179.2 | 26179.2
139.08 | 25952.4 | 141.08 | -7.6216e-09 | 25952.4 | 25952.4 | 25952.4 | 25952.4
138.98 | 25823.1 | 140.98 | -2.2814e-08 | 25823.1 | 25823.1 | 25823.1 | 25823.1
138.88 | 25796.2 | 140.88 | -6.6855e-08 | 25796.2 | 25796.2 | 25796.2 | 25796.2
138.78 | 25706.9 | 140.78 | -1.9181e-07 | 25706.9 | 25706.9 | 25706.9 | 25706.9
138.68 | 25865.6 | 140.68 | -5.388e-07 | 25865.6 | 25865.6 | 25865.6 | 25865.6
138.58 | 26150.6 | 140.58 | -1.4819e-06 | 26150.6 | 26150.6 | 26150.6 | 26150.6
138.48 | 25610.5 | 140.48 | -3.9911e-06 | 25610.5 | 25610.5 | 25610.5 | 25610.5
138.38 | 25614.3 | 140.38 | -1.0526e-05 | 25614.3 | 25614.3 | 25614.3 | 25614.3
138.28 | 25482.4 | 140.28 | -2.7183e-05 | 25482.4 | 25482.4 | 25482.4 | 25482.4
138.18 | 25820.7 | 140.18 | -6.875e-05 | 25820.7 | 25820.7001 | 25820.7 | 25820.7001
138.08 | 25337.9 | 140.08 | -0.0001703 | 25337.9 | 25337.9002 | 25337.9 | 25337.9002
137.98 | 25660.4 | 139.98 | -0.00041315 | 25660.4 | 25660.4004 | 25660.4 | 25660.4004
137.88 | 25130.5 | 139.88 | -0.00098176 | 25130.5 | 25130.501 | 25130.5 | 25130.501
137.78 | 25320.6 | 139.78 | -0.0022853 | 25320.6 | 25320.6023 | 25320.6 | 25320.6023
137.68 | 24983.9 | 139.68 | -0.005211 | 24983.9 | 24983.9052 | 24983.9 | 24983.9052
137.58 | 25008 | 139.58 | -0.011642 | 25008 | 25008.0116 | 25008 | 25008.0116
137.48 | 24993.3 | 139.48 | -0.025481 | 24993.3 | 24993.3255 | 24993.3 | 24993.3255
137.38 | 25038.8 | 139.38 | -0.054652 | 25038.8 | 25038.8547 | 25038.8 | 25038.8547
137.28 | 24708.8 | 139.28 | -0.11487 | 24708.8 | 24708.9149 | 24708.8 | 24708.9149
137.18 | 24696.9 | 139.18 | 24.5334 | 24672.13 | 24672.3666 | 24672.13 | 24672.3666
137.08 | 24663.5 | 139.08 | -3.9877 | 24667.01 | 24667.4877 | 24667.01 | 24667.4877
136.98 | 24656 | 138.98 | -11.9456 | 24667 | 24667.9456 | 24667 | 24667.9456
136.88 | 24583 | 138.88 | -85.8449 | 24667.01 | 24668.8449 | 24667.01 | 24668.8449
136.78 | 24276.6 | 138.78 | -393.9215 | 24667.03 | 24670.5215 | 24667.03 | 24670.5215
136.68 | 24806.4 | 138.68 | 132.7245 | 24667.16 | 24673.6755 | 24667.16 | 24673.6755
136.58 | 25239 | 138.58 | 559.8536 | 24667.22 | 24679.1464 | 24667.22 | 24679.1464
136.48 | 24656.3 | 138.48 | -32.1474 | 24667.03 | 24688.4474 | 24667.0301 | 24688.4474
136.38 | 24484.5 | 138.38 | -220.131 | 24666.89 | 24704.631 | 24666.8902 | 24704.631
136.28 | 25108.2 | 138.28 | 375.9855 | 24666.94 | 24732.2145 | 24666.9404 | 24732.2144
136.18 | 24956.2 | 138.18 | 178.4992 | 24666.87 | 24777.7008 | 24666.8709 | 24777.7004
136.08 | 25105.5 | 138.08 | 254.0407 | 24666.67 | 24851.4593 | 24666.6722 | 24851.458
135.98 | 25926.1 | 137.98 | 956.9893 | 24666.48 | 24969.1107 | 24666.485 | 24969.107
135.88 | 25834.4 | 137.88 | 681.4152 | 24666.02 | 25152.9848 | 24666.0313 | 25152.9758
135.78 | 26328.5 | 137.78 | 892.9865 | 24665.38 | 25435.5135 | 24665.4049 | 25435.4921
135.68 | 26760.7 | 137.68 | 898.6309 | 24664.62 | 25862.0691 | 24664.674 | 25862.0206
135.58 | 27055.6 | 137.58 | 560.8958 | 24663.62 | 26494.7042 | 24663.7346 | 26494.598
135.48 | 27949.1 | 137.48 | 532.152 | 24662.42 | 27416.948 | 24662.6584 | 27416.7223
135.38 | 28717.9 | 137.38 | -20.3358 | 24660.9 | 28738.2358 | 24661.386 | 28737.7684
135.28 | 30717.6 | 137.28 | 119.1487 | 24658.94 | 30598.4513 | 24659.9114 | 30597.5071
135.18 | 32779.8 | 137.18 | -390.5162 | 24656.22 | 33170.3162 | 24658.1234 | 33168.4517
135.08 | 36550.1 | 137.08 | -107.3454 | 24652.4 | 36657.4454 | 24656.0569 | 36653.8434
134.98 | 41320.5 | 136.98 | 38.786 | 24646.99 | 41281.714 | 24653.8799 | 41274.9001
134.88 | 47368.7 | 136.88 | 118.6202 | 24639.24 | 47250.0798 | 24651.972 | 47237.4511
134.78 | 55544.3 | 136.78 | 858.9461 | 24628.48 | 54685.3539 | 24651.5602 | 54662.411
134.68 | 63391.9 | 136.68 | -109.64 | 24613.75 | 63501.54 | 24654.8013 | 63460.6664
134.58 | 73673.9 | 136.58 | 450.389 | 24594.48 | 73223.511 | 24666.1358 | 73152.0774
134.48 | 83519.2 | 136.48 | 710.4177 | 24569.99 | 82808.7823 | 24692.7656 | 82686.2727
134.38 | 91301.7 | 136.38 | 653.9316 | 24539.77 | 90647.7684 | 24746.3159 | 90441.5244
134.28 | 93863.1 | 136.28 | -1109.8609 | 24504.71 | 94972.9609 | 24845.9673 | 94632.0252
134.18 | 94868.5 | 136.18 | 209.4698 | 24466.94 | 94659.0302 | 25020.8412 | 94105.449
134.08 | 89488.9 | 136.08 | -398.6052 | 24428.62 | 89887.5052 | 25312.1062 | 89004.3169
133.98 | 81655.7 | 135.98 | -409.5991 | 24392.25 | 82065.2991 | 25777.4787 | 80680.332
133.88 | 72861.1 | 135.88 | -219.2754 | 24360.03 | 73080.3754 | 26495.7094 | 70944.9157
133.78 | 65228 | 135.78 | 666.969 | 24332.59 | 64561.031 | 27571.3351 | 61322.4651
133.68 | 57825 | 135.68 | 253.641 | 24309.7 | 57571.359 | 29142.0709 | 52739.1333
133.58 | 52705.2 | 135.58 | 30.5226 | 24290.78 | 52674.6774 | 31386.0317 | 45579.5454
133.48 | 49512.4 | 135.48 | -615.6564 | 24274.92 | 50128.0564 | 34527.0815 | 39875.9985
133.38 | 49319.6 | 135.38 | -735.8359 | 24260.81 | 50055.4359 | 38835.7419 | 35480.6011
133.28 | 52710.5 | 135.28 | 159.4002 | 24246.88 | 52551.0998 | 44620.0459 | 32178.0342
133.18 | 56503.9 | 135.18 | -1206.4398 | 24231.58 | 57710.3398 | 52195.1747 | 29746.8582
133.08 | 66220.2 | 135.08 | 633.4027 | 24213.5 | 65586.7973 | 61812.7647 | 27987.6681
132.98 | 76751.1 | 134.98 | 686.537 | 24190.71 | 76064.563 | 73523.115 | 26732.3247
132.88 | 90714.7 | 134.88 | 2078.4563 | 24161.52 | 88636.2437 | 86952.3505 | 25845.6183
132.78 | 101895 | 134.78 | -226.2277 | 24125.04 | 102121.2277 | 101023.7685 | 25222.746
132.68 | 115799 | 134.68 | 1309.7491 | 24081.04 | 114489.2509 | 113785.9199 | 24784.6562
132.58 | 122420 | 134.58 | -693.6326 | 24030.18 | 123113.6326 | 122670.5618 | 24473.5629
132.48 | 123907 | 134.48 | -1774.9741 | 23975.34 | 125681.9741 | 125407.7089 | 24249.9253
132.38 | 121510 | 134.38 | 136.9232 | 23919.83 | 121373.0768 | 121206.3139 | 24086.8995
132.28 | 112006 | 134.28 | 671.698 | 23867.04 | 111334.302 | 111234.7355 | 23966.8816
132.18 | 97704.2 | 134.18 | -281.2886 | 23820.68 | 97985.4886 | 97927.1347 | 23879.2671
132.08 | 82859.1 | 134.08 | -957.7148 | 23782.77 | 83816.8148 | 83783.2549 | 23816.5187
131.98 | 70849.9 | 133.98 | 250.6276 | 23752.84 | 70599.2724 | 70580.3398 | 23771.9199
131.88 | 58847.2 | 133.88 | -394.7554 | 23729.91 | 59241.9554 | 59231.4828 | 23740.4943
131.78 | 48222.9 | 133.78 | -1784.3732 | 23713.39 | 50007.2732 | 50001.5957 | 23719.1502
131.68 | 41212.5 | 133.68 | -1572.3328 | 23701.85 | 42784.8328 | 42781.8181 | 23704.9247
131.58 | 37102.4 | 133.58 | -195.2493 | 23693.45 | 37297.6493 | 37296.0825 | 23695.0596
131.48 | 33792.8 | 133.48 | 568.0578 | 23687.09 | 33224.7422 | 33223.946 | 23687.9162
131.38 | 30693.1 | 133.38 | 431.1877 | 23682.48 | 30261.9123 | 30261.5172 | 23682.8958
131.28 | 29299.5 | 133.28 | 1153.7581 | 23679.09 | 28145.7419 | 28145.5508 | 23679.2951
131.18 | 27703.6 | 133.18 | 1043.163 | 23676.5 | 26660.437 | 26660.3472 | 23676.5992
131.08 | 26610.7 | 133.08 | 974.8676 | 23674.64 | 25635.8324 | 25635.7916 | 23674.687
130.98 | 25781.6 | 132.98 | 840.5056 | 23673.29 | 24941.0944 | 24941.0765 | 23673.3118
130.88 | 25658.9 | 132.88 | 1180.8671 | 23672.19 | 24478.0329 | 24478.0255 | 23672.1999
130.78 | 25332.8 | 132.78 | 1158.1076 | 23671.22 | 24174.6924 | 24174.6895 | 23671.2244
130.68 | 25107.8 | 132.68 | 1128.3153 | 23670.39 | 23979.4847 | 23979.4837 | 23670.3919
130.58 | 25138.8 | 132.58 | 1282.7708 | 23669.62 | 23856.0292 | 23856.0289 | 23669.6208
130.48 | 24244.8 | 132.48 | 465.3273 | 23669.07 | 23779.4727 | 23779.4728 | 23669.0703
130.38 | 24023.7 | 132.38 | 290.673 | 23668.83 | 23733.027 | 23733.027 | 23668.8301
130.28 | 24198.2 | 132.28 | 492.9692 | 23668.59 | 23705.2308 | 23705.2309 | 23668.5901
130.18 | 23613.4 | 132.18 | -75.5826 | 23668.46 | 23688.9826 | 23688.9827 | 23668.46
130.08 | 23704.5 | 132.08 | 24.7521 | 23668.47 | 23679.7479 | 23679.748 | 23668.47
129.98 | 23684.4 | 131.98 | 9.8705 | 23668.45 | 23674.5295 | 23674.5295 | 23668.45
129.88 | 23701.3 | 131.88 | 29.6457 | 23668.44 | 23671.6543 | 23671.6543 | 23668.44
129.78 | 23667.4 | 131.78 | -2.6964 | 23668.43 | 23670.0964 | 23670.0964 | 23668.43
129.68 | 23150.6 | 131.68 | -518.8171 | 23668.57 | 23669.4171 | 23669.4171 | 23668.57
129.58 | 23719.7 | 131.58 | 50.5879 | 23668.69 | 23669.1121 | 23669.1121 | 23668.69
129.48 | 23699 | 131.48 | 30.1238 | 23668.67 | 23668.8762 | 23668.8762 | 23668.67
129.38 | 23572.7 | 131.38 | -96.0887 | 23668.69 | 23668.7887 | 23668.7887 | 23668.69
129.28 | 23070.3 | 131.28 | -0.046317 | 23070.3 | 23070.3463 | 23070.3463 | 23070.3
129.18 | 23261.8 | 131.18 | -0.021294 | 23261.8 | 23261.8213 | 23261.8213 | 23261.8
129.08 | 23679.9 | 131.08 | -0.0095922 | 23679.9 | 23679.9096 | 23679.9096 | 23679.9
128.98 | 23737.6 | 130.98 | -0.0042334 | 23737.6 | 23737.6042 | 23737.6042 | 23737.6
128.88 | 22921.3 | 130.88 | -0.0018303 | 22921.3 | 22921.3018 | 22921.3018 | 22921.3
128.78 | 23216.3 | 130.78 | -0.00077519 | 23216.3 | 23216.3008 | 23216.3008 | 23216.3
128.68 | 23106.4 | 130.68 | -0.00032159 | 23106.4 | 23106.4003 | 23106.4003 | 23106.4
128.58 | 23220.2 | 130.58 | -0.00013067 | 23220.2 | 23220.2001 | 23220.2001 | 23220.2
128.48 | 24093.6 | 130.48 | -5.2001e-05 | 24093.6 | 24093.6001 | 24093.6001 | 24093.6
128.38 | 22379.6 | 130.38 | -2.0267e-05 | 22379.6 | 22379.6 | 22379.6 | 22379.6
128.28 | 23672.7 | 130.28 | -7.7351e-06 | 23672.7 | 23672.7 | 23672.7 | 23672.7
128.18 | 22678.3 | 130.18 | -2.8909e-06 | 22678.3 | 22678.3 | 22678.3 | 22678.3
128.08 | 22925.7 | 130.08 | -1.058e-06 | 22925.7 | 22925.7 | 22925.7 | 22925.7
127.98 | 23234.5 | 129.98 | -3.7913e-07 | 23234.5 | 23234.5 | 23234.5 | 23234.5
127.88 | 23209.9 | 129.88 | -1.3302e-07 | 23209.9 | 23209.9 | 23209.9 | 23209.9
127.78 | 22959.1 | 129.78 | -4.5697e-08 | 22959.1 | 22959.1 | 22959.1 | 22959.1
127.68 | 23204.9 | 129.68 | -1.537e-08 | 23204.9 | 23204.9 | 23204.9 | 23204.9
127.58 | 22759 | 129.58 | -5.0604e-09 | 22759 | 22759 | 22759 | 22759
127.48 | 23218.7 | 129.48 | -1.6298e-09 | 23218.7 | 23218.7 | 23218.7 | 23218.7
127.38 | 23386.5 | 129.38 | -5.1296e-10 | 23386.5 | 23386.5 | 23386.5 | 23386.5
127.28 | 23184.7 | 129.28 | -1.6007e-10 | 23184.7 | 23184.7 | 23184.7 | 23184.7
127.18 | 22687 | 129.18 | -4.7294e-11 | 22687 | 22687 | 22687 | 22687
127.08 | 22924.4 | 129.08 | -1.4552e-11 | 22924.4 | 22924.4 | 22924.4 | 22924.4
126.98 | 22643.1 | 128.98 | -3.638e-12 | 22643.1 | 22643.1 | 22643.1 | 22643.1
126.88 | 22647.9 | 128.88 | 0 | 22647.9 | 22647.9 | 22647.9 | 22647.9
126.78 | 23050.9 | 128.78 | 0 | 23050.9 | 23050.9 | 23050.9 | 23050.9
126.68 | 22933.5 | 128.68 | 0 | 22933.5 | 22933.5 | 22933.5 | 22933.5
126.58 | 23251.9 | 128.58 | 0 | 23251.9 | 23251.9 | 23251.9 | 23251.9
126.48 | 22359.8 | 128.48 | 0 | 22359.8 | 22359.8 | 22359.8 | 22359.8
126.38 | 23047.9 | 128.38 | 0 | 23047.9 | 23047.9 | 23047.9 | 23047.9
126.28 | 22819.4 | 128.28 | 0 | 22819.4 | 22819.4 | 22819.4 | 22819.4
126.18 | 22415.3 | 128.18 | 0 | 22415.3 | 22415.3 | 22415.3 | 22415.3
126.08 | 23032.4 | 128.08 | 0 | 23032.4 | 23032.4 | 23032.4 | 23032.4

## O1s
Binding Energy (E) | Raw Data | BE | Residuals | Background | Calculated Fit | O1s p1 | O1s p2 | ID | Peak Label | Position (eV) | Height (CPS) | FWHM (eV) | σ/γ (%) L/G | Area (CPS.eV) | σ W_g | γ W_l | W_g Skew | Conc. (%) | A/Aᴀ | Split (eV) | Fitting Model | Bkg Type | Bkg Low (eV) | Bkg High (eV) | Bkg Offset Low (CPS) | Bkg Offset High (CPS)
545.08 | 45763.7 | 545.08 | 0 | 45763.7 | 45763.7 | 45763.7 | 45763.7 | A | O1s p1 | 529.11 | 135281 | 1.16 | 48.36 | 167043 |  |  | 0 | 70.9 | 100.0 | 0.00 | GL (Area) | Multi-Regions Smart | 525.08 | 545.08 | 0.00 | 0.00
544.98 | 46726.9 | 544.98 | 0 | 46726.9 | 46726.9 | 45763.7 | 45763.7 |  |  | 525.08,545.08 | 0 | 0.3:3.5 | 2:80 | 1:1e7 |  |  | 0
544.88 | 46338.7 | 544.88 | 0 | 46338.7 | 46338.7 | 46726.9 | 46726.9 | B | O1s p2 | 531.03 | 27380 | 2.35 | 55.48 | 68490 |  |  | 0 | 29.1 | 41.0 | 1.92 | GL (Area) | Multi-Regions Smart | 525.08 | 545.08 | 0.00 | 0.00
544.78 | 46687 | 544.78 | 0 | 46687 | 46687 | 46338.7 | 46338.7 |  |  | 525.08,545.08 | 0 | 0.3:3.5 | 2:80 | 1:1e7 |  |  | 0
544.68 | 46636.4 | 544.68 | 0 | 46636.4 | 46636.4 | 46687 | 46687
544.58 | 46404.6 | 544.58 | 0 | 46404.6 | 46404.6 | 46636.4 | 46636.4
544.48 | 47747 | 544.48 | 0 | 47747 | 47747 | 46404.6 | 46404.6
544.38 | 45229.4 | 544.38 | 0 | 45229.4 | 45229.4 | 47747 | 47747
544.28 | 46400.1 | 544.28 | 0 | 46400.1 | 46400.1 | 45229.4 | 45229.4
544.18 | 47015.4 | 544.18 | 0 | 47015.4 | 47015.4 | 46400.1 | 46400.1
544.08 | 47330.1 | 544.08 | 0 | 47330.1 | 47330.1 | 47015.4 | 47015.4
543.98 | 47281.4 | 543.98 | 0 | 47281.4 | 47281.4 | 47330.1 | 47330.1
543.88 | 46775.6 | 543.88 | 0 | 46775.6 | 46775.6 | 47281.4 | 47281.4
543.78 | 46993.4 | 543.78 | 0 | 46993.4 | 46993.4 | 46775.6 | 46775.6
543.68 | 47547.8 | 543.68 | 0 | 47547.8 | 47547.8 | 46993.4 | 46993.4
543.58 | 47962.4 | 543.58 | 0 | 47962.4 | 47962.4 | 47547.8 | 47547.8
543.48 | 47990.3 | 543.48 | 0 | 47990.3 | 47990.3 | 47962.4 | 47962.4
543.38 | 48070.3 | 543.38 | 0 | 48070.3 | 48070.3 | 47990.3 | 47990.3
543.28 | 48922.9 | 543.28 | 0 | 48922.9 | 48922.9 | 48070.3 | 48070.3
543.18 | 47680.8 | 543.18 | 0 | 47680.8 | 47680.8 | 48922.9 | 48922.9
543.08 | 47754.4 | 543.08 | -7.276e-12 | 47754.4 | 47754.4 | 47680.8 | 47680.8
542.98 | 48211.7 | 542.98 | -7.276e-12 | 48211.7 | 48211.7 | 47754.4 | 47754.4
542.88 | 47863.3 | 542.88 | -1.4552e-11 | 47863.3 | 47863.3 | 48211.7 | 48211.7
542.78 | 47621.9 | 542.78 | -2.1828e-11 | 47621.9 | 47621.9 | 47863.3 | 47863.3
542.68 | 46922.5 | 542.68 | -3.638e-11 | 46922.5 | 46922.5 | 47621.9 | 47621.9
542.58 | 46828.6 | 542.58 | -5.8208e-11 | 46828.6 | 46828.6 | 46922.5 | 46922.5
542.48 | 46541.6 | 542.48 | -9.4587e-11 | 46541.6 | 46541.6 | 46828.6 | 46828.6
542.38 | 46921.1 | 542.38 | -1.6007e-10 | 46921.1 | 46921.1 | 46541.6 | 46541.6
542.28 | 47045.9 | 542.28 | -2.7649e-10 | 47045.9 | 47045.9 | 46921.1 | 46921.1
542.18 | 47351.3 | 542.18 | -4.5839e-10 | 47351.3 | 47351.3 | 47045.9 | 47045.9
542.08 | 46947.9 | 542.08 | -7.7125e-10 | 46947.9 | 46947.9 | 47351.3 | 47351.3
541.98 | 47201.2 | 541.98 | -1.2806e-09 | 47201.2 | 47201.2 | 46947.9 | 46947.9
541.88 | 47402.3 | 541.88 | -2.1173e-09 | 47402.3 | 47402.3 | 47201.2 | 47201.2
541.78 | 46781.3 | 541.78 | -3.4925e-09 | 46781.3 | 46781.3 | 47402.3 | 47402.3
541.68 | 47433.4 | 541.68 | -5.7407e-09 | 47433.4 | 47433.4 | 46781.3 | 46781.3
541.58 | 46591.5 | 541.58 | -9.4005e-09 | 46591.5 | 46591.5 | 47433.4 | 47433.4
541.48 | 47057.5 | 541.48 | -1.5309e-08 | 47057.5 | 47057.5 | 46591.5 | 46591.5
541.38 | 46964.3 | 541.38 | -2.4833e-08 | 46964.3 | 46964.3 | 47057.5 | 47057.5
541.28 | 48107.6 | 541.28 | -4.0105e-08 | 48107.6 | 48107.6 | 46964.3 | 46964.3
541.18 | 47256.7 | 541.18 | -6.4501e-08 | 47256.7 | 47256.7 | 48107.6 | 48107.6
541.08 | 46274.8 | 541.08 | -1.0329e-07 | 46274.8 | 46274.8 | 47256.7 | 47256.7
540.98 | 46851.9 | 540.98 | -1.6469e-07 | 46851.9 | 46851.9 | 46274.8 | 46274.8
540.88 | 46646.7 | 540.88 | -2.6148e-07 | 46646.7 | 46646.7 | 46851.9 | 46851.9
540.78 | 45538.9 | 540.78 | -4.1336e-07 | 45538.9 | 45538.9 | 46646.7 | 46646.7
540.68 | 46497.2 | 540.68 | -6.5068e-07 | 46497.2 | 46497.2 | 45538.9 | 45538.9
540.58 | 47188.7 | 540.58 | -1.0199e-06 | 47188.7 | 47188.7 | 46497.2 | 46497.2
540.48 | 46594.4 | 540.48 | -1.5918e-06 | 46594.4 | 46594.4 | 47188.7 | 47188.7
540.38 | 45738.4 | 540.38 | -2.4738e-06 | 45738.4 | 45738.4 | 46594.4 | 46594.4
540.28 | 45499.2 | 540.28 | -3.8283e-06 | 45499.2 | 45499.2 | 45738.4 | 45738.4
540.18 | 45977.5 | 540.18 | -5.8991e-06 | 45977.5 | 45977.5 | 45499.2 | 45499.2
540.08 | 45482.6 | 540.08 | -9.0515e-06 | 45482.6 | 45482.6 | 45977.5 | 45977.5
539.98 | 45679.8 | 539.98 | -1.383e-05 | 45679.8 | 45679.8 | 45482.6 | 45482.6
539.88 | 44395.1 | 539.88 | -2.1041e-05 | 44395.1 | 44395.1 | 45679.8 | 45679.8
539.78 | 45122.1 | 539.78 | -3.1876e-05 | 45122.1 | 45122.1 | 44395.1 | 44395.1
539.68 | 44310 | 539.68 | -4.8088e-05 | 44310 | 44310 | 45122.1 | 45122.1
539.58 | 44337.1 | 539.58 | -7.2238e-05 | 44337.1 | 44337.1001 | 44310 | 44310
539.48 | 43303.6 | 539.48 | -0.00010806 | 43303.6 | 43303.6001 | 44337.1 | 44337.1001
539.38 | 43176.2 | 539.38 | -0.00016097 | 43176.2 | 43176.2002 | 43303.6 | 43303.6001
539.28 | 42995.6 | 539.28 | -0.00023877 | 42995.6 | 42995.6002 | 43176.2 | 43176.2002
539.18 | 42623.1 | 539.18 | -0.00035268 | 42623.1 | 42623.1004 | 42995.6 | 42995.6002
539.08 | 43099.4 | 539.08 | -0.00051876 | 43099.4 | 43099.4005 | 42623.1 | 42623.1004
538.98 | 42832.8 | 538.98 | -0.00075986 | 42832.8 | 42832.8008 | 43099.4 | 43099.4005
538.88 | 42906.4 | 538.88 | -0.0011084 | 42906.4 | 42906.4011 | 42832.8 | 42832.8008
538.78 | 41538.1 | 538.78 | -0.0016099 | 41538.1 | 41538.1016 | 42906.4 | 42906.4011
538.68 | 41941.6 | 538.68 | -0.0023288 | 41941.6 | 41941.6023 | 41538.1 | 41538.1016
538.58 | 40284.7 | 538.58 | -0.0033545 | 40284.7 | 40284.7034 | 41941.6 | 41941.6023
538.48 | 41792.5 | 538.48 | -0.004812 | 41792.5 | 41792.5048 | 40284.7 | 40284.7034
538.38 | 41865.3 | 538.38 | -0.0068741 | 41865.3 | 41865.3069 | 41792.5 | 41792.5048
538.28 | 40219 | 538.28 | -0.0097794 | 40219 | 40219.0098 | 41865.3 | 41865.3069
538.18 | 41229.2 | 538.18 | -0.013855 | 41229.2 | 41229.2139 | 40219 | 40219.0098
538.08 | 41217.1 | 538.08 | -0.019548 | 41217.1 | 41217.1195 | 41229.2 | 41229.2139
537.98 | 40096 | 537.98 | -0.027467 | 40096 | 40096.0275 | 41217.1 | 41217.1195
537.88 | 41375.3 | 537.88 | -0.038435 | 41375.3 | 41375.3384 | 40096 | 40096.0275
537.78 | 42743.3 | 537.78 | -0.053564 | 42743.3 | 42743.3536 | 41375.3 | 41375.3384
537.68 | 41739.3 | 537.68 | -0.074341 | 41739.3 | 41739.3743 | 42743.3 | 42743.3536
537.58 | 41779.1 | 537.58 | -0.10276 | 41779.1 | 41779.2028 | 41739.3 | 41739.3743
537.48 | 42431.9 | 537.48 | -0.14146 | 42431.9 | 42432.0415 | 41779.1 | 41779.2028
537.38 | 42881 | 537.38 | -0.19394 | 42881 | 42881.1939 | 42431.9 | 42432.0415
537.28 | 41384.7 | 537.28 | -0.26482 | 41384.7 | 41384.9648 | 42881 | 42881.1939
537.18 | 40732 | 537.18 | -0.36015 | 40732 | 40732.3601 | 41384.7 | 41384.9648
537.08 | 42223.1 | 537.08 | -0.48781 | 42223.1 | 42223.5878 | 40732 | 40732.3602
536.98 | 41680.1 | 536.98 | -0.65808 | 41680.1 | 41680.7581 | 42223.1 | 42223.5878
536.88 | 42359.5 | 536.88 | -0.88422 | 42359.5 | 42360.3842 | 41680.1 | 41680.7581
536.78 | 42169.3 | 536.78 | -1.1833 | 42169.3 | 42170.4833 | 42359.5 | 42360.3842
536.68 | 42478.2 | 536.68 | -1.5773 | 42478.2 | 42479.7773 | 42169.3 | 42170.4833
536.58 | 42341 | 536.58 | -2.0942 | 42341 | 42343.0942 | 42478.2 | 42479.7774
536.48 | 42236.1 | 536.48 | -2.7694 | 42236.1 | 42238.8694 | 42341 | 42343.0942
536.38 | 43978 | 536.38 | -3.6479 | 43978 | 43981.6479 | 42236.1 | 42238.8694
536.28 | 43202.3 | 536.28 | -4.7862 | 43202.3 | 43207.0862 | 43978 | 43981.6479
536.18 | 43182.1 | 536.18 | -6.2552 | 43182.1 | 43188.3552 | 43202.3 | 43207.0863
536.08 | 42938.6 | 536.08 | -8.1432 | 42938.6 | 42946.7432 | 43182.1 | 43188.3553
535.98 | 42639.4 | 535.98 | -10.5601 | 42639.4 | 42649.9601 | 42938.6 | 42946.7433
535.88 | 43272.7 | 535.88 | -13.6414 | 43272.7 | 43286.3414 | 42639.4 | 42649.9602
535.78 | 43237.8 | 535.78 | -17.5541 | 43237.8 | 43255.3541 | 43272.7 | 43286.3416
535.68 | 42287.2 | 535.68 | -22.5027 | 42287.2 | 42309.7027 | 43237.8 | 43255.3543
535.58 | 42514.4 | 535.58 | -28.7366 | 42514.4 | 42543.1366 | 42287.2 | 42309.703
535.48 | 43303.1 | 535.48 | -36.5586 | 43303.1 | 43339.6586 | 42514.4 | 42543.137
535.38 | 42525.3 | 535.38 | -46.3345 | 42525.3 | 42571.6345 | 43303.1 | 43339.6591
535.28 | 42309.5 | 535.28 | -58.5045 | 42309.5 | 42368.0045 | 42525.3 | 42571.6352
535.18 | 43059.2 | 535.18 | -73.5959 | 43059.2 | 43132.7959 | 42309.5 | 42368.0054
535.08 | 43043.8 | 535.08 | -92.237 | 43043.8 | 43136.037 | 43059.2 | 43132.7969
534.98 | 43407.5 | 534.98 | -38.474 | 43330.8 | 43445.974 | 43043.8 | 43136.0384
534.88 | 43836 | 534.88 | 398.6446 | 43294.0673 | 43437.3554 | 43330.8 | 43445.9757
534.78 | 42748.9 | 534.78 | -722.2128 | 43293.4969 | 43471.1128 | 43294.0673 | 43437.3575
534.68 | 44018.3 | 534.68 | 505.431 | 43293.4979 | 43512.869 | 43293.4969 | 43471.1154
534.58 | 43313.7 | 534.58 | -249.5936 | 43293.326 | 43563.2936 | 43293.4979 | 43512.8722
534.48 | 43446 | 534.48 | -177.6836 | 43292.6375 | 43623.6836 | 43293.326 | 43563.2975
534.38 | 43612.9 | 534.38 | -84.0735 | 43292.4736 | 43696.9735 | 43292.6375 | 43623.6884
534.28 | 43447.1 | 534.28 | -337.4379 | 43292.033 | 43784.5379 | 43292.4736 | 43696.9794
534.18 | 43401.6 | 534.18 | -487.5408 | 43291.5926 | 43889.1408 | 43292.033 | 43784.5451
534.08 | 42751.6 | 534.08 | -1262.2106 | 43291.3518 | 44013.8106 | 43291.5926 | 43889.1495
533.98 | 44118 | 533.98 | -44.1825 | 43291.7455 | 44162.1825 | 43291.3518 | 44013.8211
533.88 | 43680.7 | 533.88 | -655.8551 | 43291.4715 | 44336.5551 | 43291.7455 | 44162.1952
533.78 | 44875.9 | 533.78 | 335.14 | 43290.3346 | 44540.76 | 43291.4715 | 44336.5704
533.68 | 44036.5 | 533.68 | -742.9311 | 43288.4945 | 44779.4311 | 43290.3346 | 44540.7783
533.58 | 44762.2 | 533.58 | -295.6779 | 43286.3247 | 45057.8779 | 43288.4945 | 44779.4529
533.48 | 44397.9 | 533.48 | -984.0303 | 43284.2525 | 45381.9303 | 43286.3247 | 45057.9038
533.38 | 45053.9 | 533.38 | -703.1098 | 43281.8404 | 45757.0098 | 43284.2525 | 45381.961
533.28 | 46849.7 | 533.28 | 660.2573 | 43279.1291 | 46189.4427 | 43281.8404 | 45757.0459
533.18 | 46036.1 | 533.18 | -647.8118 | 43274.1443 | 46683.9118 | 43279.1292 | 46189.4852
533.08 | 47874 | 533.08 | 625.2966 | 43268.235 | 47248.7034 | 43274.1444 | 46683.9615
532.98 | 47936.6 | 532.98 | 45.7559 | 43261.3462 | 47890.8441 | 43268.2353 | 47248.7613
532.88 | 49552.8 | 532.88 | 936.2409 | 43252.6723 | 48616.5591 | 43261.3469 | 47890.9111
532.78 | 48649.2 | 532.78 | -783.577 | 43242.4304 | 49432.777 | 43252.674 | 48616.6358
532.68 | 49804.2 | 532.68 | -542.2238 | 43231.513 | 50346.4238 | 43242.4344 | 49432.8636
532.58 | 51714.9 | 532.58 | 352.1571 | 43220.2752 | 51362.7429 | 43231.522 | 50346.5188
532.48 | 52932.4 | 532.48 | 450.0923 | 43206.1392 | 52482.3077 | 43220.2954 | 51362.8418
532.38 | 53554 | 532.38 | -151.7786 | 43189.0772 | 53705.7786 | 43206.1833 | 52482.3992
532.28 | 54877.5 | 532.28 | -154.1821 | 43170.2512 | 55031.6821 | 43189.1718 | 53705.8378
532.18 | 56392.8 | 532.18 | -60.1486 | 43149.5242 | 56452.9486 | 43170.4502 | 55031.6565
532.08 | 58537.3 | 532.08 | 580.8358 | 43126.0448 | 57956.4642 | 43149.9345 | 56452.7328
531.98 | 59534.7 | 531.98 | 11.7858 | 43099.0863 | 59522.9142 | 43126.8745 | 57955.8513
531.88 | 62828 | 531.88 | 1701.0287 | 43069.0381 | 61126.9713 | 43100.7319 | 59521.5087
531.78 | 62271 | 531.78 | -463.4494 | 43034.9542 | 62734.4494 | 43072.239 | 61124.0344
531.68 | 64611.6 | 531.68 | 305.2976 | 42998.2695 | 64306.3024 | 43041.0615 | 62728.6299
531.58 | 65370.5 | 531.58 | -426.291 | 42959.7135 | 65796.791 | 43009.7009 | 64295.1823
531.48 | 66255.7 | 531.48 | -899.2047 | 42918.2507 | 67154.9047 | 42980.7061 | 65776.1319
531.38 | 67803.5 | 531.38 | -528.6931 | 42875.0624 | 68332.1931 | 42956.0784 | 67117.4307
531.28 | 68556.2 | 531.28 | -727.6587 | 42829.4759 | 69283.8587 | 42941.9559 | 68265.6707
531.18 | 70081.6 | 531.18 | 104.0381 | 42781.5991 | 69977.5619 | 42945.5798 | 69168.1396
531.08 | 70306.8 | 531.08 | -92.4478 | 42731.5097 | 70399.2478 | 42979.4151 | 69780.1401
530.98 | 70249.3 | 530.98 | -310.9015 | 42679.8588 | 70560.2015 | 43062.4052 | 70068.751
530.88 | 71263.4 | 530.88 | 760.7232 | 42627.8312 | 70502.6768 | 43223.3583 | 70017.1001
530.78 | 71474.3 | 530.78 | 1172.2808 | 42574.7395 | 70302.0192 | 43504.528 | 69626.3722
530.68 | 70025.3 | 530.68 | -47.4907 | 42520.7869 | 70072.7907 | 43963.7365 | 68913.4032
530.58 | 70553.3 | 530.58 | 581.3152 | 42467.8662 | 69971.9848 | 44682.5473 | 67911.3951
530.48 | 70367.3 | 530.48 | 170.6513 | 42415.4858 | 70196.6487 | 45773.1488 | 66667.0462
530.38 | 71326.8 | 530.38 | 340.2643 | 42362.5865 | 70986.5357 | 47380.5492 | 65231.9043
530.28 | 73281.7 | 530.28 | 657.724 | 42308.3779 | 72623.976 | 49689.9128 | 63659.4993
530.18 | 74104.6 | 530.18 | -1323.2652 | 42251.2836 | 75427.8652 | 52930.5569 | 62002.0537
530.08 | 79443.4 | 530.08 | -299.0698 | 42190.5783 | 79742.4698 | 57373.0884 | 60306.2799
529.98 | 85417.1 | 529.98 | -489.7118 | 42122.4577 | 85906.8118 | 63320.2253 | 58613.0007
529.88 | 94714.7 | 529.88 | 506.624 | 42042.0689 | 94208.076 | 71077.137 | 56952.2642
529.78 | 106125 | 529.78 | 1321.6111 | 41944.8546 | 104803.3889 | 80904.9476 | 55345.2775
529.68 | 118586 | 529.68 | 983.1865 | 41825.7396 | 117602.8135 | 92942.0071 | 53806.26
529.58 | 132033 | 529.58 | -93.3077 | 41681.4473 | 132126.3077 | 107086.0148 | 52342.5001
529.48 | 150188 | 529.48 | 2824.5269 | 41507.8794 | 147363.4731 | 122849.9447 | 50957.7073
529.38 | 162308 | 529.38 | 582.0686 | 41301.2645 | 161725.9314 | 139220.7383 | 49650.4459
529.28 | 172273 | 529.28 | -935.0569 | 41065.7763 | 173208.0569 | 154610.6964 | 48416.2703
529.18 | 176202 | 529.18 | -3608.7036 | 40810.2624 | 179810.7036 | 167017.344 | 47256.2094
529.08 | 180614 | 529.08 | 464.906 | 40542.3226 | 180149.094 | 174446.4256 | 46174.2259
528.98 | 173583 | 528.98 | -388.421 | 40271.9912 | 173971.421 | 175519.2 | 45171.8875
528.88 | 162693 | 528.88 | 428.4296 | 40015.1849 | 162264.5704 | 169990.5715 | 44252.5175
528.78 | 147380 | 528.78 | 514.1326 | 39783.8381 | 146865.8674 | 158854.4537 | 43425.0021
528.68 | 130094 | 528.68 | 247.0855 | 39585.3262 | 129846.9145 | 143955.2477 | 42694.1942
528.58 | 112259 | 528.58 | -731.3299 | 39422.7448 | 112990.3299 | 127371.4871 | 42060.5318
528.48 | 95045.8 | 528.48 | -2485.4244 | 39295.7954 | 97531.2244 | 110892.4419 | 41520.4533
528.38 | 83699.4 | 528.38 | -437.7467 | 39198.0393 | 84137.1467 | 95759.5052 | 41067.3745
528.28 | 72810.4 | 528.28 | -218.8709 | 39122.6136 | 73029.2709 | 82646.0824 | 40688.9976
528.18 | 62269.4 | 528.18 | -1868.7595 | 39067.9609 | 64138.1595 | 71778.7495 | 40373.0572
528.08 | 56610 | 528.08 | -615.9254 | 39029.0559 | 57225.9254 | 63093.0053 | 40113.0598
527.98 | 53099.8 | 527.98 | 1117.2282 | 38999.1043 | 51982.5718 | 56355.4375 | 39899.5056
527.88 | 47942.8 | 527.88 | -151.0932 | 38977.3262 | 48093.8932 | 51260.077 | 39721.5736
527.78 | 46764.8 | 527.78 | 1496.9566 | 38961.5425 | 45267.8434 | 47496.3199 | 39574.8832
527.68 | 45130.3 | 527.68 | 1879.5617 | 38948.4496 | 43250.7383 | 44775.3214 | 39454.0546
527.58 | 43847.2 | 527.58 | 2010.6942 | 38938.0677 | 41836.5058 | 42846.2269 | 39352.9554
527.48 | 41931.9 | 527.48 | 1069.8837 | 38930.6573 | 40862.0163 | 41505.4522 | 39269.1186
527.38 | 42374.3 | 527.38 | 2174.149 | 38924.6336 | 40200.151 | 40592.0438 | 39200.6289
527.28 | 40966.8 | 527.28 | 1210.2 | 38919.5064 | 39756.6 | 39980.7769 | 39144.0079
527.18 | 41073.7 | 527.18 | 1610.4025 | 38915.5803 | 39463.2975 | 39578.9821 | 39097.125
527.08 | 40945.1 | 527.08 | 1674.696 | 38911.6795 | 39270.404 | 39320.0082 | 39058.8705
526.98 | 39781.8 | 526.98 | 636.5932 | 38908.9652 | 39145.2068 | 39155.2293 | 39026.8551
526.88 | 38597.2 | 526.88 | -468.4085 | 38908.4255 | 39065.6085 | 39052.9693 | 39001.2036
526.78 | 39472.9 | 526.78 | 458.5849 | 38908.1875 | 39014.3151 | 38992.0124 | 38982.0224
526.68 | 39235.7 | 526.68 | 255.3751 | 38907.3617 | 38980.3249 | 38955.8105 | 38966.6929
526.58 | 39436.7 | 526.58 | 478.9674 | 38906.563 | 38957.7326 | 38933.9903 | 38953.6968
526.48 | 39371.7 | 526.48 | 429.4599 | 38905.6375 | 38942.2401 | 38921.174 | 38943.1222
526.38 | 38678.5 | 526.38 | -253.5672 | 38905.41 | 38932.0672 | 38913.5035 | 38934.3746
526.28 | 38902.3 | 526.28 | -23.0274 | 38905.6209 | 38925.3274 | 38909.5645 | 38927.9131
526.18 | 38784.4 | 526.18 | -136.0727 | 38905.7376 | 38920.4727 | 38907.7733 | 38923.1753
526.08 | 38944.2 | 526.08 | 27.2799 | 38905.815 | 38916.9201 | 38906.8313 | 38919.3791
525.98 | 38878 | 525.98 | -36.2154 | 38905.8058 | 38914.2154 | 38906.3601 | 38916.3752
525.88 | 38797.2 | 525.88 | -115.1146 | 38905.9317 | 38912.3146 | 38906.0722 | 38913.9491
525.78 | 38493.4 | 525.78 | -4.8462 | 38493.4 | 38498.2462 | 38906.0594 | 38912.187
525.68 | 37637.7 | 525.68 | -3.6755 | 37637.7 | 37641.3755 | 38493.46 | 38498.1863
525.58 | 38219.1 | 525.58 | -2.7819 | 38219.1 | 38221.8819 | 37637.7276 | 37641.3479
525.48 | 39274.4 | 525.48 | -2.0997 | 39274.4 | 39276.4997 | 38219.1125 | 38221.8694
525.38 | 38023.5 | 525.38 | -1.5797 | 38023.5 | 38025.0797 | 39274.4055 | 39276.4942
525.28 | 37119.3 | 525.28 | -1.1844 | 37119.3 | 37120.4844 | 38023.5024 | 38025.0774
525.18 | 38762.3 | 525.18 | -0.88464 | 38762.3 | 38763.1846 | 37119.301 | 37120.4833
525.08 | 38716.1 | 525.08 | -0.65825 | 38716.1 | 38716.7583 | 38762.3004 | 38763.1842

## C1s
Binding Energy (E) | Raw Data | BE | Residuals | Background | Calculated Fit | ID | Peak Label | Position (eV) | Height (CPS) | FWHM (eV) | σ/γ (%) L/G | Area (CPS.eV) | σ W_g | γ W_l | W_g Skew | Conc. (%) | A/Aᴀ | Split (eV) | Fitting Model | Bkg Type | Bkg Low (eV) | Bkg High (eV) | Bkg Offset Low (CPS) | Bkg Offset High (CPS)
298.08 | 34936.3 | 298.08 |  | 34936.3
297.98 | 35009.4 | 297.98 |  | 35009.4
297.88 | 35221.7 | 297.88 |  | 35221.7
297.78 | 34137.8 | 297.78 |  | 34137.8
297.68 | 34264.1 | 297.68 |  | 34264.1
297.58 | 34241.4 | 297.58 |  | 34241.4
297.48 | 34404.4 | 297.48 |  | 34404.4
297.38 | 34008.5 | 297.38 |  | 34008.5
297.28 | 34192.6 | 297.28 |  | 34192.6
297.18 | 34251.5 | 297.18 |  | 34251.5
297.08 | 34282.7 | 297.08 |  | 34282.7
296.98 | 34288.1 | 296.98 |  | 34288.1
296.88 | 34550.8 | 296.88 |  | 34550.8
296.78 | 33869.2 | 296.78 |  | 33869.2
296.68 | 34279.8 | 296.68 |  | 34279.8
296.58 | 34024.1 | 296.58 |  | 34024.1
296.48 | 33755.8 | 296.48 |  | 33755.8
296.38 | 33636.5 | 296.38 |  | 33636.5
296.28 | 34503.3 | 296.28 |  | 34503.3
296.18 | 33607.2 | 296.18 |  | 33607.2
296.08 | 33816.3 | 296.08 |  | 33816.3
295.98 | 34127.9 | 295.98 |  | 34127.9
295.88 | 33711.4 | 295.88 |  | 33711.4
295.78 | 33759.1 | 295.78 |  | 33759.1
295.68 | 33600.4 | 295.68 |  | 33600.4
295.58 | 33407.3 | 295.58 |  | 33407.3
295.48 | 33506.3 | 295.48 |  | 33506.3
295.38 | 34544.8 | 295.38 |  | 34544.8
295.28 | 33503.6 | 295.28 |  | 33503.6
295.18 | 34271.4 | 295.18 |  | 34271.4
295.08 | 33418 | 295.08 |  | 33418
294.98 | 34450.2 | 294.98 |  | 34450.2
294.88 | 33910.1 | 294.88 |  | 33910.1
294.78 | 33563.6 | 294.78 |  | 33563.6
294.68 | 33820.6 | 294.68 |  | 33820.6
294.58 | 34046.9 | 294.58 |  | 34046.9
294.48 | 33466.4 | 294.48 |  | 33466.4
294.38 | 34011.6 | 294.38 |  | 34011.6
294.28 | 33614 | 294.28 |  | 33614
294.18 | 33843 | 294.18 |  | 33843
294.08 | 33408.4 | 294.08 |  | 33408.4
293.98 | 33050.3 | 293.98 |  | 33050.3
293.88 | 33447.8 | 293.88 |  | 33447.8
293.78 | 33923 | 293.78 |  | 33923
293.68 | 33742 | 293.68 |  | 33742
293.58 | 33652.4 | 293.58 |  | 33652.4
293.48 | 33680.1 | 293.48 |  | 33680.1
293.38 | 33996.3 | 293.38 |  | 33996.3
293.28 | 33700.2 | 293.28 |  | 33700.2
293.18 | 33708 | 293.18 |  | 33708
293.08 | 33452 | 293.08 |  | 33452
292.98 | 33745.5 | 292.98 |  | 33745.5
292.88 | 34059.8 | 292.88 |  | 34059.8
292.78 | 33936.7 | 292.78 |  | 33936.7
292.68 | 33270.1 | 292.68 |  | 33270.1
292.58 | 34068.1 | 292.58 |  | 34068.1
292.48 | 34706.6 | 292.48 |  | 34706.6
292.38 | 34312.1 | 292.38 |  | 34312.1
292.28 | 33853.1 | 292.28 |  | 33853.1
292.18 | 33540.8 | 292.18 |  | 33540.8
292.08 | 34275.4 | 292.08 |  | 34275.4
291.98 | 33270.8 | 291.98 |  | 33270.8
291.88 | 33907.1 | 291.88 |  | 33907.1
291.78 | 33693.4 | 291.78 |  | 33693.4
291.68 | 34095.3 | 291.68 |  | 34095.3
291.58 | 34025 | 291.58 |  | 34025
291.48 | 33475.7 | 291.48 |  | 33475.7
291.38 | 33580.9 | 291.38 |  | 33580.9
291.28 | 33349 | 291.28 |  | 33349
291.18 | 34079.4 | 291.18 |  | 34079.4
291.08 | 33242.6 | 291.08 |  | 33242.6
290.98 | 33909 | 290.98 |  | 33909
290.88 | 33302.3 | 290.88 |  | 33302.3
290.78 | 33014.1 | 290.78 |  | 33014.1
290.68 | 34085.3 | 290.68 |  | 34085.3
290.58 | 33430.6 | 290.58 |  | 33430.6
290.48 | 33401.7 | 290.48 |  | 33401.7
290.38 | 33762.7 | 290.38 |  | 33762.7
290.28 | 33738.7 | 290.28 |  | 33738.7
290.18 | 32988.7 | 290.18 |  | 32988.7
290.08 | 33531 | 290.08 |  | 33531
289.98 | 33542.1 | 289.98 |  | 33542.1
289.88 | 33400.8 | 289.88 |  | 33400.8
289.78 | 34029.9 | 289.78 |  | 34029.9
289.68 | 33970.9 | 289.68 |  | 33970.9
289.58 | 33550 | 289.58 |  | 33550
289.48 | 33712.8 | 289.48 |  | 33712.8
289.38 | 34063.3 | 289.38 |  | 34063.3
289.28 | 34177.7 | 289.28 |  | 34177.7
289.18 | 34315.3 | 289.18 |  | 34315.3
289.08 | 34548.2 | 289.08 |  | 34548.2
288.98 | 34696.7 | 288.98 |  | 34696.7
288.88 | 34382.4 | 288.88 |  | 34382.4
288.78 | 35470.2 | 288.78 |  | 35470.2
288.68 | 35360.3 | 288.68 |  | 35360.3
288.58 | 35772.7 | 288.58 |  | 35772.7
288.48 | 35244.9 | 288.48 |  | 35244.9
288.38 | 35751.7 | 288.38 |  | 35751.7
288.28 | 35994.9 | 288.28 |  | 35994.9
288.18 | 35667.7 | 288.18 |  | 35667.7
288.08 | 35484 | 288.08 |  | 35484
287.98 | 34788.1 | 287.98 |  | 34788.1
287.88 | 35286.6 | 287.88 |  | 35286.6
287.78 | 35637.6 | 287.78 |  | 35637.6
287.68 | 34701.3 | 287.68 |  | 34701.3
287.58 | 34854.3 | 287.58 |  | 34854.3
287.48 | 34931.8 | 287.48 |  | 34931.8
287.38 | 33483.7 | 287.38 |  | 33483.7
287.28 | 34342.1 | 287.28 |  | 34342.1
287.18 | 34101.9 | 287.18 |  | 34101.9
287.08 | 34110.3 | 287.08 |  | 34110.3
286.98 | 34170.5 | 286.98 |  | 34170.5
286.88 | 34164.1 | 286.88 |  | 34164.1
286.78 | 34348.4 | 286.78 |  | 34348.4
286.68 | 34313.4 | 286.68 |  | 34313.4
286.58 | 35060.1 | 286.58 |  | 35060.1
286.48 | 34372.6 | 286.48 |  | 34372.6
286.38 | 34299.8 | 286.38 |  | 34299.8
286.28 | 34583.6 | 286.28 |  | 34583.6
286.18 | 35322.5 | 286.18 |  | 35322.5
286.08 | 34723.7 | 286.08 |  | 34723.7
285.98 | 35156.8 | 285.98 |  | 35156.8
285.88 | 35465.8 | 285.88 |  | 35465.8
285.78 | 35347.8 | 285.78 |  | 35347.8
285.68 | 35733.3 | 285.68 |  | 35733.3
285.58 | 36159.4 | 285.58 |  | 36159.4
285.48 | 35751.7 | 285.48 |  | 35751.7
285.38 | 36103.9 | 285.38 |  | 36103.9
285.28 | 36458.5 | 285.28 |  | 36458.5
285.18 | 37452.2 | 285.18 |  | 37452.2
285.08 | 37883.6 | 285.08 |  | 37883.6
284.98 | 38128.6 | 284.98 |  | 38128.6
284.88 | 38712.5 | 284.88 |  | 38712.5
284.78 | 39797.2 | 284.78 |  | 39797.2
284.68 | 39237.9 | 284.68 |  | 39237.9
284.58 | 38723.2 | 284.58 |  | 38723.2
284.48 | 39415.3 | 284.48 |  | 39415.3
284.38 | 38926 | 284.38 |  | 38926
284.28 | 38574.3 | 284.28 |  | 38574.3
284.18 | 38479.5 | 284.18 |  | 38479.5
284.08 | 37864 | 284.08 |  | 37864
283.98 | 36808.4 | 283.98 |  | 36808.4
283.88 | 36203.9 | 283.88 |  | 36203.9
283.78 | 35831.3 | 283.78 |  | 35831.3
283.68 | 35351.4 | 283.68 |  | 35351.4
283.58 | 35191 | 283.58 |  | 35191
283.48 | 34833.7 | 283.48 |  | 34833.7
283.38 | 34410.1 | 283.38 |  | 34410.1
283.28 | 33602 | 283.28 |  | 33602
283.18 | 33797.8 | 283.18 |  | 33797.8
283.08 | 33999.3 | 283.08 |  | 33999.3
282.98 | 33649.2 | 282.98 |  | 33649.2
282.88 | 33453.2 | 282.88 |  | 33453.2
282.78 | 33395.2 | 282.78 |  | 33395.2
282.68 | 32791.2 | 282.68 |  | 32791.2
282.58 | 32750.3 | 282.58 |  | 32750.3
282.48 | 32897.3 | 282.48 |  | 32897.3
282.38 | 33945.9 | 282.38 |  | 33945.9
282.28 | 32991.8 | 282.28 |  | 32991.8
282.18 | 33315.8 | 282.18 |  | 33315.8
282.08 | 33680.2 | 282.08 |  | 33680.2
281.98 | 33722.5 | 281.98 |  | 33722.5
281.88 | 34170.2 | 281.88 |  | 34170.2
281.78 | 33701 | 281.78 |  | 33701
281.68 | 34946.1 | 281.68 |  | 34946.1
281.58 | 34098.4 | 281.58 |  | 34098.4
281.48 | 34022.8 | 281.48 |  | 34022.8
281.38 | 35034.5 | 281.38 |  | 35034.5
281.28 | 34540.7 | 281.28 |  | 34540.7
281.18 | 34907.1 | 281.18 |  | 34907.1
281.08 | 35510.6 | 281.08 |  | 35510.6
280.98 | 34647.7 | 280.98 |  | 34647.7
280.88 | 35137.9 | 280.88 |  | 35137.9
280.78 | 36493.3 | 280.78 |  | 36493.3
280.68 | 36364 | 280.68 |  | 36364
280.58 | 37016 | 280.58 |  | 37016
280.48 | 37737.9 | 280.48 |  | 37737.9
280.38 | 37879 | 280.38 |  | 37879
280.28 | 38645 | 280.28 |  | 38645
280.18 | 39893.2 | 280.18 |  | 39893.2
280.08 | 40607.1 | 280.08 |  | 40607.1
279.98 | 41576.1 | 279.98 |  | 41576.1
279.88 | 42616.6 | 279.88 |  | 42616.6
279.78 | 43483.9 | 279.78 |  | 43483.9
279.68 | 44481.9 | 279.68 |  | 44481.9
279.58 | 46464.5 | 279.58 |  | 46464.5
279.48 | 48933.3 | 279.48 |  | 48933.3
279.38 | 50035.2 | 279.38 |  | 50035.2
279.28 | 50972.9 | 279.28 |  | 50972.9
279.18 | 52837.8 | 279.18 |  | 52837.8
279.08 | 54887 | 279.08 |  | 54887

## Results Table
Peak Label | Position (eV) | Height (CPS) | FWHM (eV) | L/G σ/γ (%) | Area (CPS.eV) | Atomic (%) |  | RSF | TXFN | ECF | Instr. | Fitting Model | Corr. Area Ac (a.u.) | σ or α W_g | γ or β W_l | Bkg Type | Bkg Low (eV) | Bkg High (eV) | Bkg Offset Low (CPS) | Bkg Offset High (CPS) | Sheetname | Position Constraint | Height Constraint | FWHM Constraint | L/G Constraint | Area Constraint | σ Constraint | γ Constraint
Sr3d5/2 p1 | 132.49 | 101467.39 | 1.0 | 60.28 | 108008.69 | 0.00 | 0 | 4.25 | 1.00 | TPP-2M | A-ALTHERMO1 | GL (Area) | 324.68 | 1.0 | 0.51 |  | 126.08 | 142.08 |  |  | Sr3d | 126.08,142.08 | 0 | 0.3:3.5 | 2:80 | 1:1e7 | 0 | 0
Sr3d3/2 p2 | 134.24 | 70521.91 | 1.0 | 60.27 | 75068.25 | 0.00 | 0 | 2.93 | 1.00 | TPP-2M | A-ALTHERMO1 | GL (Area) | 327.86 | 2.35 | 1.02 |  | 126.08 | 142.08 |  |  | Sr3d | A+1.7#0.2 | 0 | A*1 | A*1 | A*0.667#0.05 | 0 | 0