## Sr3d
Binding Energy (E) | Raw Data | BE | Residuals | Background | Calculated Fit | Sr3d5/2 p1 | Sr3d3/2 p2 | Sr3d5/2 p3 | Sr3d3/2 p4 | ID | Peak Label | Position (eV) | Height (CPS) | FWHM (eV) | σ/γ (%) L/G | Area (CPS.eV) | σ W_g | γ W_l | W_g Skew | Conc. (%) | A/Aᴀ | Split (eV) | Fitting Model | Bkg Type | Bkg Low (eV) | Bkg High (eV) | Bkg Offset Low (CPS) | Bkg Offset High (CPS)
142.08 | 1321.18 | 142.08 | 0 | 1321.18 | 1321.18 | 1321.18 | 1321.18 | 1321.18 | 1321.18 | A | Sr3d5/2 p1 | 133.51 | 3828 | 1.23 | 16.51 | 5012 |  |  | 0.00 | 47.3 | 100.0 | 0.00 | GL (Area) | Multi-Regions Smart | 126.08 | 142.08 | 0.00 | 0.00
141.98 | 1369.78 | 141.98 | 0 | 1369.78 | 1369.78 | 1369.78 | 1369.78 | 1369.78 | 1369.78 |  |  | 126.08,142.08 | 0 | 0.3:3.5 | 2:80 | 1:1e7 |  |  | 0
141.88 | 1356.16 | 141.88 | 0 | 1356.16 | 1356.16 | 1356.16 | 1356.16 | 1356.16 | 1356.16 | B | Sr3d3/2 p2 | 135.31 | 2625 | 1.23 | 16.51 | 3437 |  |  | 0.00 | 32.5 | 68.6 | 1.80 | GL (Area) | Multi-Regions Smart | 126.08 | 142.08 | 0.00 | 0.00
141.78 | 1341.5 | 141.78 | 0 | 1341.5 | 1341.5 | 1341.5 | 1341.5 | 1341.5 | 1341.5 |  |  | A+1.7#0.2 | A*0.667#0.05 | A*1 | A*1 | A*0.667#0.05 |  |  | A*1
141.68 | 1332.29 | 141.68 | 0 | 1332.29 | 1332.29 | 1332.29 | 1332.29 | 1332.29 | 1332.29 | C | Sr3d5/2 p3 | 134.47 | 1010 | 1.23 | 16.51 | 1323 |  |  | 0.00 | 12.5 | 26.4 | 0.96 | GL (Area) | Multi-Regions Smart | 126.08 | 142.08 | 0.00 | 0.00
141.58 | 1338.15 | 141.58 | 0 | 1338.15 | 1338.15 | 1338.15 | 1338.15 | 1338.15 | 1338.15 |  |  | A+1.05#0.1 | 0 | A*1 | A*1 | 1:1e7 |  |  | 0
141.48 | 1335.29 | 141.48 | 0 | 1335.29 | 1335.29 | 1335.29 | 1335.29 | 1335.29 | 1335.29 | D | Sr3d3/2 p4 | 136.23 | 623 | 1.23 | 16.51 | 816 |  |  | 0.00 | 7.7 | 16.3 | 2.72 | GL (Area) | Multi-Regions Smart | 126.08 | 142.08 | 0.00 | 0.00
141.38 | 1341.58 | 141.38 | 0 | 1341.58 | 1341.58 | 1341.58 | 1341.58 | 1341.58 | 1341.58 |  |  | C+1.7#0.2 | C*0.667#0.05 | C*1 | C*1 | C*0.667#0.05 |  |  | C*1
141.28 | 1349.18 | 141.28 | 0 | 1349.18 | 1349.18 | 1349.18 | 1349.18 | 1349.18 | 1349.18
141.18 | 1344.67 | 141.18 | 0 | 1344.67 | 1344.67 | 1344.67 | 1344.67 | 1344.67 | 1344.67
141.08 | 1336.42 | 141.08 | 0 | 1336.42 | 1336.42 | 1336.42 | 1336.42 | 1336.42 | 1336.42
140.98 | 1281.16 | 140.98 | 0 | 1281.16 | 1281.16 | 1281.16 | 1281.16 | 1281.16 | 1281.16
140.88 | 1323.55 | 140.88 | -2.2737e-13 | 1323.55 | 1323.55 | 1323.55 | 1323.55 | 1323.55 | 1323.55
140.78 | 1322.81 | 140.78 | -1.1369e-12 | 1322.81 | 1322.81 | 1322.81 | 1322.81 | 1322.81 | 1322.81
140.68 | 1352.14 | 140.68 | -4.5475e-12 | 1352.14 | 1352.14 | 1352.14 | 1352.14 | 1352.14 | 1352.14
140.58 | 1304.84 | 140.58 | -1.7963e-11 | 1304.84 | 1304.84 | 1304.84 | 1304.84 | 1304.84 | 1304.84
140.48 | 1296.85 | 140.48 | -6.9804e-11 | 1296.85 | 1296.85 | 1296.85 | 1296.85 | 1296.85 | 1296.85
140.38 | 1297.71 | 140.38 | -2.6307e-10 | 1297.71 | 1297.71 | 1297.71 | 1297.71 | 1297.71 | 1297.71
140.28 | 1346.66 | 140.28 | -9.627e-10 | 1346.66 | 1346.66 | 1346.66 | 1346.66 | 1346.66 | 1346.66
140.18 | 1293.78 | 140.18 | -3.4208e-09 | 1293.78 | 1293.78 | 1293.78 | 1293.78 | 1293.78 | 1293.78
140.08 | 1294.58 | 140.08 | -1.1798e-08 | 1294.58 | 1294.58 | 1294.58 | 1294.58 | 1294.58 | 1294.58
139.98 | 1282.76 | 139.98 | -3.9495e-08 | 1282.76 | 1282.76 | 1282.76 | 1282.76 | 1282.76 | 1282.76
139.88 | 1291.45 | 139.88 | -1.2835e-07 | 1291.45 | 1291.45 | 1291.45 | 1291.45 | 1291.45 | 1291.45
139.78 | 1275.21 | 139.78 | -4.0489e-07 | 1275.21 | 1275.21 | 1275.21 | 1275.21 | 1275.21 | 1275.21
139.68 | 1311.33 | 139.68 | -1.2399e-06 | 1311.33 | 1311.33 | 1311.33 | 1311.33 | 1311.33 | 1311.33
139.58 | 1287.86 | 139.58 | -3.6862e-06 | 1287.86 | 1287.86 | 1287.86 | 1287.86 | 1287.86 | 1287.86
139.48 | 1305.54 | 139.48 | -1.0639e-05 | 1305.54 | 1305.54 | 1305.54 | 1305.54 | 1305.54 | 1305.54
139.38 | 1286.85 | 139.38 | -2.9811e-05 | 1286.85 | 1286.85 | 1286.85 | 1286.85 | 1286.85 | 1286.85
139.28 | 1284.54 | 139.28 | -8.1098e-05 | 1284.54 | 1284.5401 | 1284.54 | 1284.54 | 1284.54 | 1284.5401
139.18 | 1296.58 | 139.18 | -0.00021419 | 1296.58 | 1296.5802 | 1296.58 | 1296.58 | 1296.58 | 1296.5802
139.08 | 1288.78 | 139.08 | -0.00054926 | 1288.78 | 1288.7805 | 1288.78 | 1288.78 | 1288.78 | 1288.7805
138.98 | 1262.37 | 138.98 | -0.0013675 | 1262.37 | 1262.3714 | 1262.37 | 1262.37 | 1262.37 | 1262.3714
138.88 | 1298.36 | 138.88 | -0.0033059 | 1298.36 | 1298.3633 | 1298.36 | 1298.36 | 1298.36 | 1298.3633
138.78 | 1231.15 | 138.78 | -30.3078 | 1261.45 | 1261.4578 | 1261.45 | 1261.45 | 1261.45 | 1261.4578
138.68 | 1288.75 | 138.68 | 27.7069 | 1261.0254 | 1261.0431 | 1261.0254 | 1261.0254 | 1261.0254 | 1261.0431
138.58 | 1264.45 | 138.58 | 3.3845 | 1261.0264 | 1261.0655 | 1261.0264 | 1261.0264 | 1261.0264 | 1261.0655
138.48 | 1303.52 | 138.48 | 42.4222 | 1261.0137 | 1261.0978 | 1261.0137 | 1261.0138 | 1261.0137 | 1261.0977
138.38 | 1312.96 | 138.38 | 51.7896 | 1260.995 | 1261.1704 | 1260.995 | 1260.9953 | 1260.995 | 1261.17
138.28 | 1276.13 | 138.28 | 14.8181 | 1260.9567 | 1261.3119 | 1260.9567 | 1260.9574 | 1260.9567 | 1261.3111
138.18 | 1283.01 | 138.18 | 21.3819 | 1260.9295 | 1261.6281 | 1260.9295 | 1260.9314 | 1260.9295 | 1261.6259
138.08 | 1251.47 | 138.08 | -10.7782 | 1260.9145 | 1262.2482 | 1260.9145 | 1260.9193 | 1260.9145 | 1262.2429
137.98 | 1268.26 | 137.98 | 4.8786 | 1260.9094 | 1263.3814 | 1260.9094 | 1260.9211 | 1260.9094 | 1263.3688
137.88 | 1314.52 | 137.88 | 49.1623 | 1260.9101 | 1265.3577 | 1260.9101 | 1260.9377 | 1260.9101 | 1265.3284
137.78 | 1314.35 | 137.78 | 45.6976 | 1260.8852 | 1268.6524 | 1260.8852 | 1260.9485 | 1260.8852 | 1268.5862
137.68 | 1361.59 | 137.68 | 87.5834 | 1260.8416 | 1274.0066 | 1260.8416 | 1260.9824 | 1260.8416 | 1273.8608
137.58 | 1319.42 | 137.58 | 36.9862 | 1260.779 | 1282.4338 | 1260.779 | 1261.0832 | 1260.779 | 1282.1214
137.48 | 1305.06 | 137.48 | 9.7809 | 1260.7144 | 1295.2791 | 1260.7144 | 1261.3527 | 1260.7146 | 1294.6277
137.38 | 1395.15 | 137.38 | 80.9446 | 1260.6724 | 1314.2054 | 1260.6724 | 1261.9722 | 1260.6729 | 1312.8853
137.28 | 1382.15 | 137.28 | 41.1018 | 1260.5994 | 1341.0482 | 1260.5994 | 1263.1691 | 1260.6007 | 1338.4476
137.18 | 1422.48 | 137.18 | 44.6689 | 1260.4953 | 1377.8111 | 1260.4953 | 1265.4263 | 1260.4985 | 1372.8342
137.08 | 1462.63 | 137.08 | 36.2026 | 1260.3797 | 1426.4274 | 1260.3797 | 1269.5635 | 1260.3873 | 1417.1763
136.98 | 1526.56 | 136.98 | 38.1126 | 1260.2311 | 1488.4474 | 1260.2311 | 1276.8295 | 1260.2486 | 1471.7506
136.88 | 1601.68 | 136.88 | 36.8208 | 1260.0396 | 1564.8592 | 1260.0396 | 1289.146 | 1260.0791 | 1535.6079
136.78 | 1650.31 | 136.78 | -5.638 | 1259.7912 | 1655.948 | 1259.7913 | 1309.3002 | 1259.8776 | 1606.2197
136.68 | 1734.49 | 136.68 | -26.9064 | 1259.4919 | 1761.3964 | 1259.492 | 1341.1558 | 1259.6751 | 1679.3872
136.58 | 1809.71 | 136.58 | -70.8778 | 1259.1375 | 1880.5878 | 1259.1379 | 1389.7176 | 1259.5151 | 1749.4395
136.48 | 2002.29 | 136.48 | -10.8675 | 1258.7159 | 2013.1575 | 1258.717 | 1461.0388 | 1259.4714 | 1809.8626
136.38 | 2138.64 | 136.38 | -20.9256 | 1258.1825 | 2159.5656 | 1258.1853 | 1561.7968 | 1259.6496 | 1854.2455
136.28 | 2268.16 | 136.28 | -53.3456 | 1257.5134 | 2321.5056 | 1257.5205 | 1698.5387 | 1260.2787 | 1877.4584
136.18 | 2480.91 | 136.18 | -20.8091 | 1256.7315 | 2501.7191 | 1256.7486 | 1876.4427 | 1261.7899 | 1876.6765
136.08 | 2764.82 | 136.08 | 61.9209 | 1255.8017 | 2702.8991 | 1255.8419 | 2097.5621 | 1264.7799 | 1851.8647
135.98 | 2964.58 | 135.98 | 38.5795 | 1254.6624 | 2926.0005 | 1254.7547 | 2359.0531 | 1270.1218 | 1805.8091
135.88 | 3205.16 | 135.88 | 36.8663 | 1253.319 | 3168.2937 | 1253.5243 | 2651.7304 | 1279.1353 | 1743.6209
135.78 | 3441.36 | 135.78 | 19.7015 | 1251.7848 | 3421.6585 | 1252.2285 | 2959.2915 | 1293.5834 | 1671.6801
135.68 | 3662.18 | 135.68 | -9.9076 | 1250.0457 | 3672.0876 | 1250.9764 | 3258.9189 | 1315.6337 | 1596.4741
135.58 | 3866.27 | 135.58 | -34.75 | 1248.1095 | 3901.02 | 1250.005 | 3523.6401 | 1347.8073 | 1523.6778
135.48 | 4120.65 | 135.48 | 32.2825 | 1245.9843 | 4088.3675 | 1249.7315 | 3726.1509 | 1392.7121 | 1457.5038
135.38 | 4143.76 | 135.38 | -72.9142 | 1243.672 | 4216.6742 | 1250.8628 | 3843.5043 | 1452.6209 | 1400.4685
135.28 | 4234.28 | 135.28 | -41.0347 | 1241.2517 | 4275.3147 | 1254.6443 | 3861.6099 | 1528.9711 | 1353.5906
135.18 | 4317.24 | 135.18 | 54.0717 | 1238.7725 | 4263.1683 | 1262.9778 | 3778.0328 | 1621.5721 | 1316.6207
135.08 | 4190.85 | 135.08 | 1.6752 | 1236.2411 | 4189.1748 | 1278.6865 | 3602.5032 | 1727.9363 | 1288.454
134.98 | 4162.83 | 134.98 | 92.1173 | 1233.7416 | 4070.7127 | 1305.9397 | 3355.0136 | 1842.9707 | 1267.6549
134.88 | 3875.66 | 134.88 | -54.4927 | 1231.3315 | 3930.1527 | 1350.4208 | 3061.7647 | 1958.8878 | 1252.6739
134.78 | 3741.63 | 134.78 | -49.5048 | 1229.0745 | 3791.1348 | 1419.4976 | 2750.4635 | 2065.8648 | 1242.0936
134.68 | 3668.43 | 134.68 | -7.0014 | 1226.9638 | 3675.4314 | 1522.0083 | 2445.9494 | 2153.2307 | 1234.6648
134.58 | 3578.24 | 134.58 | -22.9219 | 1224.9337 | 3601.1619 | 1667.6901 | 2167.2348 | 2211.1976 | 1229.3521
134.48 | 3587.1 | 134.48 | 4.8933 | 1222.9576 | 3582.2067 | 1866.0984 | 1926.3127 | 2232.759 | 1225.417
134.38 | 3632.57 | 134.38 | 4.6706 | 1220.9886 | 3627.8994 | 2124.7045 | 1728.3301 | 2215.0336 | 1222.317
134.28 | 3721.75 | 134.28 | -20.7092 | 1218.9777 | 3742.4592 | 2446.505 | 1572.8854 | 2159.876 | 1219.6741
134.18 | 3944.36 | 134.18 | 20.6959 | 1216.8683 | 3923.6641 | 2827.3854 | 1455.7791 | 2073.471 | 1217.2227
134.08 | 4245.03 | 134.08 | 83.9977 | 1214.5727 | 4161.0323 | 3253.8561 | 1370.7424 | 1965.0432 | 1214.7477
133.98 | 4523.83 | 133.98 | 89.3512 | 1212.0309 | 4434.4788 | 3702.0635 | 1310.9314 | 1845.1552 | 1212.1149
133.88 | 4716.67 | 133.88 | 2.1787 | 1209.257 | 4714.4913 | 4138.7681 | 1269.963 | 1723.9826 | 1209.2961
133.78 | 4923.31 | 133.78 | -41.3007 | 1206.289 | 4964.6107 | 4524.6628 | 1242.4183 | 1609.888 | 1206.3067
133.68 | 5123.63 | 133.68 | -22.7926 | 1203.1365 | 5146.4226 | 4819.928 | 1223.9917 | 1508.6109 | 1203.1442
133.58 | 5201.65 | 133.58 | -24.6454 | 1199.8357 | 5226.2954 | 4991.1341 | 1211.5148 | 1423.195 | 1199.839
133.48 | 5188.88 | 133.48 | 6.8424 | 1196.4735 | 5182.0376 | 5017.7045 | 1202.8199 | 1354.3695 | 1196.4748
133.38 | 5026.07 | 133.38 | 18.5411 | 1193.1593 | 5007.5289 | 4896.1263 | 1196.5062 | 1301.1488 | 1193.1598
133.28 | 4718.99 | 133.28 | 5.0177 | 1190.0248 | 4713.9723 | 4640.711 | 1191.738 | 1261.525 | 1190.025
133.18 | 4361.9 | 133.18 | 34.5692 | 1187.1694 | 4327.3308 | 4280.5902 | 1188.0207 | 1233.0245 | 1187.1695
133.08 | 3879.28 | 133.08 | -3.6215 | 1184.673 | 3882.9015 | 3853.9676 | 1185.0837 | 1213.1719 | 1184.6731
132.98 | 3428.04 | 132.98 | 9.4595 | 1182.5798 | 3418.5805 | 3401.1997 | 1182.7721 | 1199.7509 | 1182.5798
132.88 | 2913.41 | 132.88 | -55.2546 | 1180.9023 | 2968.6646 | 2958.5317 | 1180.9897 | 1190.9357 | 1180.9023
132.78 | 2471.63 | 132.78 | -87.8813 | 1179.6329 | 2559.5113 | 2553.7771 | 1179.6715 | 1185.3201 | 1179.6329
132.68 | 2172.04 | 132.68 | -35.4838 | 1178.6811 | 2207.5238 | 2204.3738 | 1178.6976 | 1181.8089 | 1178.6811
132.58 | 1846.47 | 132.58 | -73.0512 | 1177.9922 | 1919.5212 | 1917.8411 | 1177.9991 | 1179.6616 | 1177.9922
132.48 | 1652.4 | 132.48 | -42.0883 | 1177.5198 | 1694.4883 | 1693.6182 | 1177.5225 | 1178.3845 | 1177.5198
132.38 | 1515.36 | 132.38 | -10.6633 | 1177.1855 | 1526.0233 | 1525.5857 | 1177.1866 | 1177.6203 | 1177.1855
132.28 | 1437.55 | 132.28 | 32.656 | 1176.9402 | 1404.894 | 1404.6803 | 1176.9406 | 1177.1525 | 1176.9402
132.18 | 1366.47 | 132.18 | 45.3874 | 1176.7561 | 1321.0826 | 1320.9812 | 1176.7563 | 1176.8567 | 1176.7561
132.08 | 1311.64 | 132.08 | 46.4431 | 1176.6235 | 1265.1969 | 1265.1502 | 1176.6235 | 1176.6697 | 1176.6235
131.98 | 1273.63 | 131.98 | 44.3935 | 1176.5287 | 1229.2365 | 1229.2155 | 1176.5287 | 1176.5494 | 1176.5287
131.88 | 1261.6 | 131.88 | 54.7235 | 1176.4545 | 1206.8765 | 1206.8674 | 1176.4545 | 1176.4634 | 1176.4545
131.78 | 1325.41 | 131.78 | 132.0151 | 1176.3596 | 1193.3949 | 1193.391 | 1176.3596 | 1176.3633 | 1176.3596
131.68 | 1292.75 | 131.68 | 107.2417 | 1176.2518 | 1185.5083 | 1185.5067 | 1176.2518 | 1176.2533 | 1176.2518
131.58 | 1166.06 | 131.58 | -15.0295 | 1176.2081 | 1181.0895 | 1181.0889 | 1176.2081 | 1176.2087 | 1176.2081
131.48 | 1211.41 | 131.48 | 32.7137 | 1176.1977 | 1178.6963 | 1178.6961 | 1176.1977 | 1176.1979 | 1176.1977
131.38 | 1250.43 | 131.38 | 73.035 | 1176.1535 | 1177.395 | 1177.3949 | 1176.1535 | 1176.1536 | 1176.1535
131.28 | 1214.37 | 131.28 | 37.6633 | 1176.1078 | 1176.7067 | 1176.7067 | 1176.1078 | 1176.1078 | 1176.1078
131.18 | 1247.27 | 131.18 | 70.9262 | 1176.0634 | 1176.3438 | 1176.3438 | 1176.0634 | 1176.0634 | 1176.0634
131.08 | 1129.48 | 131.08 | -46.7007 | 1176.0532 | 1176.1807 | 1176.1807 | 1176.0532 | 1176.0532 | 1176.0532
130.98 | 1222.93 | 130.98 | 46.8207 | 1176.053 | 1176.1093 | 1176.1093 | 1176.053 | 1176.053 | 1176.053
130.88 | 1233.82 | 130.88 | 57.7851 | 1176.0107 | 1176.0349 | 1176.0349 | 1176.0107 | 1176.0107 | 1176.0107
130.78 | 1207.42 | 130.78 | 31.4355 | 1175.9745 | 1175.9845 | 1175.9845 | 1175.9745 | 1175.9745 | 1175.9745
130.68 | 1171.82 | 130.68 | -4.1473 | 1175.9633 | 1175.9673 | 1175.9673 | 1175.9633 | 1175.9633 | 1175.9633
130.58 | 1193.28 | 130.58 | 17.3205 | 1175.9579 | 1175.9595 | 1175.9595 | 1175.9579 | 1175.9579 | 1175.9579
130.48 | 1122.03 | 130.48 | -53.9433 | 1175.9726 | 1175.9733 | 1175.9733 | 1175.9726 | 1175.9726 | 1175.9726
130.38 | 1224.98 | 130.38 | 49.0051 | 1175.9747 | 1175.9749 | 1175.9749 | 1175.9747 | 1175.9747 | 1175.9747
130.28 | 1179.63 | 130.28 | 3.6765 | 1175.9535 | 1175.9535 | 1175.9535 | 1175.9535 | 1175.9535 | 1175.9535
130.18 | 1160.65 | 130.18 | -2.8052e-05 | 1160.65 | 1160.65 | 1160.65 | 1160.65 | 1160.65 | 1160.65
130.08 | 1167.95 | 130.08 | -9.4921e-06 | 1167.95 | 1167.95 | 1167.95 | 1167.95 | 1167.95 | 1167.95
129.98 | 1094.96 | 129.98 | -3.1181e-06 | 1094.96 | 1094.96 | 1094.96 | 1094.96 | 1094.96 | 1094.96
129.88 | 1127.85 | 129.88 | -9.943e-07 | 1127.85 | 1127.85 | 1127.85 | 1127.85 | 1127.85 | 1127.85
129.78 | 1153.15 | 129.78 | -3.0779e-07 | 1153.15 | 1153.15 | 1153.15 | 1153.15 | 1153.15 | 1153.15
129.68 | 1176.2 | 129.68 | -9.249e-08 | 1176.2 | 1176.2 | 1176.2 | 1176.2 | 1176.2 | 1176.2
129.58 | 1085.87 | 129.58 | -2.6978e-08 | 1085.87 | 1085.87 | 1085.87 | 1085.87 | 1085.87 | 1085.87
129.48 | 1142.16 | 129.48 | -7.6384e-09 | 1142.16 | 1142.16 | 1142.16 | 1142.16 | 1142.16 | 1142.16
129.38 | 1166.26 | 129.38 | -2.0993e-09 | 1166.26 | 1166.26 | 1166.26 | 1166.26 | 1166.26 | 1166.26
129.28 | 1135.51 | 129.28 | -5.6002e-10 | 1135.51 | 1135.51 | 1135.51 | 1135.51 | 1135.51 | 1135.51
129.18 | 1121.77 | 129.18 | -1.4506e-10 | 1121.77 | 1121.77 | 1121.77 | 1121.77 | 1121.77 | 1121.77
129.08 | 1089.89 | 129.08 | -3.638e-11 | 1089.89 | 1089.89 | 1089.89 | 1089.89 | 1089.89 | 1089.89
128.98 | 1107.11 | 128.98 | -8.8676e-12 | 1107.11 | 1107.11 | 1107.11 | 1107.11 | 1107.11 | 1107.11
128.88 | 1103.83 | 128.88 | -2.0464e-12 | 1103.83 | 1103.83 | 1103.83 | 1103.83 | 1103.83 | 1103.83
128.78 | 1068.4 | 128.78 | -4.5475e-13 | 1068.4 | 1068.4 | 1068.4 | 1068.4 | 1068.4 | 1068.4
128.68 | 1134.15 | 128.68 | 0 | 1134.15 | 1134.15 | 1134.15 | 1134.15 | 1134.15 | 1134.15
128.58 | 1072.18 | 128.58 | 0 | 1072.18 | 1072.18 | 1072.18 | 1072.18 | 1072.18 | 1072.18
128.48 | 1133.62 | 128.48 | 0 | 1133.62 | 1133.62 | 1133.62 | 1133.62 | 1133.62 | 1133.62
128.38 | 1117.96 | 128.38 | 0 | 1117.96 | 1117.96 | 1117.96 | 1117.96 | 1117.96 | 1117.96
128.28 | 1074.26 | 128.28 | 0 | 1074.26 | 1074.26 | 1074.26 | 1074.26 | 1074.26 | 1074.26
128.18 | 1140.2 | 128.18 | 0 | 1140.2 | 1140.2 | 1140.2 | 1140.2 | 1140.2 | 1140.2
128.08 | 1069.57 | 128.08 | 0 | 1069.57 | 1069.57 | 1069.57 | 1069.57 | 1069.57 | 1069.57
127.98 | 1084.2 | 127.98 | 0 | 1084.2 | 1084.2 | 1084.2 | 1084.2 | 1084.2 | 1084.2
127.88 | 1073.19 | 127.88 | 0 | 1073.19 | 1073.19 | 1073.19 | 1073.19 | 1073.19 | 1073.19
127.78 | 1042.02 | 127.78 | 0 | 1042.02 | 1042.02 | 1042.02 | 1042.02 | 1042.02 | 1042.02
127.68 | 1090.89 | 127.68 | 0 | 1090.89 | 1090.89 | 1090.89 | 1090.89 | 1090.89 | 1090.89
127.58 | 1062.76 | 127.58 | 0 | 1062.76 | 1062.76 | 1062.76 | 1062.76 | 1062.76 | 1062.76
127.48 | 1063.27 | 127.48 | 0 | 1063.27 | 1063.27 | 1063.27 | 1063.27 | 1063.27 | 1063.27
127.38 | 1027.38 | 127.38 | 0 | 1027.38 | 1027.38 | 1027.38 | 1027.38 | 1027.38 | 1027.38
127.28 | 1029.99 | 127.28 | 0 | 1029.99 | 1029.99 | 1029.99 | 1029.99 | 1029.99 | 1029.99
127.18 | 1056.85 | 127.18 | 0 | 1056.85 | 1056.85 | 1056.85 | 1056.85 | 1056.85 | 1056.85
127.08 | 1036.88 | 127.08 | 0 | 1036.88 | 1036.88 | 1036.88 | 1036.88 | 1036.88 | 1036.88
126.98 | 1070.09 | 126.98 | 0 | 1070.09 | 1070.09 | 1070.09 | 1070.09 | 1070.09 | 1070.09
126.88 | 1106.96 | 126.88 | 0 | 1106.96 | 1106.96 | 1106.96 | 1106.96 | 1106.96 | 1106.96
126.78 | 1057.51 | 126.78 | 0 | 1057.51 | 1057.51 | 1057.51 | 1057.51 | 1057.51 | 1057.51
126.68 | 1031.32 | 126.68 | 0 | 1031.32 | 1031.32 | 1031.32 | 1031.32 | 1031.32 | 1031.32
126.58 | 1109.28 | 126.58 | 0 | 1109.28 | 1109.28 | 1109.28 | 1109.28 | 1109.28 | 1109.28
126.48 | 1068.33 | 126.48 | 0 | 1068.33 | 1068.33 | 1068.33 | 1068.33 | 1068.33 | 1068.33
126.38 | 1067.61 | 126.38 | 0 | 1067.61 | 1067.61 | 1067.61 | 1067.61 | 1067.61 | 1067.61
126.28 | 1066.1 | 126.28 | 0 | 1066.1 | 1066.1 | 1066.1 | 1066.1 | 1066.1 | 1066.1
126.18 | 1105 | 126.18 | 0 | 1105 | 1105 | 1105 | 1105 | 1105 | 1105
126.08 | 1070.67 | 126.08 | 0 | 1070.67 | 1070.67 | 1070.67 | 1070.67 | 1070.67 | 1070.67

## Ti2p
Binding Energy (E) | Raw Data | BE | Residuals | Background | Calculated Fit | Ti2p3/2 p1 | Ti2p1/2 p2 | Ti2p3/2 p3 | Ti2p1/2 p4 | ID | Peak Label | Position (eV) | Height (CPS) | FWHM (eV) | σ/γ (%) L/G | Area (CPS.eV) | σ W_g | γ W_l | W_g Skew | Conc. (%) | A/Aᴀ | Split (eV) | Fitting Model | Bkg Type | Bkg Low (eV) | Bkg High (eV) | Bkg Offset Low (CPS) | Bkg Offset High (CPS)
475.08 | 3284.98 | 475.08 | -14.4222 | 3284.98 | 3299.4022 | 3289.8367 | 3293.7792 | 3285.2469 | 3285.4794 | A | Ti2p3/2 p1 | 458.99 | 7304 | 1.42 | 35.82 | 13115 | 1.07 | 0.60 | 0 | 62.9 | 100.0 | 0.00 | Voigt (Area, L/G, σ) | Multi-Regions Smart | 448.08 | 475.08 | 0.0 | 0.0
474.98 | 3326.77 | 474.98 | -14.6688 | 3326.77 | 3341.4388 | 3331.6878 | 3335.7435 | 3327.0399 | 3327.2777 |  |  | 448.08,475.08 | 0 | 0.3:3.5 | 1:80 | 1:1e7 | 0.01:3 | 0 | 0
474.88 | 3281.87 | 474.88 | -14.9221 | 3281.87 | 3296.7921 | 3286.85 | 3291.0231 | 3282.1429 | 3282.3862 | B | Ti2p1/2 p2 | 464.71 | 2264 | 2.21 | 35.82 | 6306 | 1.66 | 0.93 | 0 | 30.2 | 48.1 | 5.72 | Voigt (Area, L/G, σ) | Multi-Regions Smart | 448.08 | 475.08 | 0.0 | 0.0
474.78 | 3228.69 | 474.78 | -15.1824 | 3228.69 | 3243.8724 | 3233.7334 | 3238.0281 | 3228.966 | 3229.2149 |  |  | A+5.7#0.2 | 0 | A*1 | A*1 | A*0.5#0.05 | 0.01:3 | 0 | 0
474.68 | 3252.63 | 474.68 | -15.4498 | 3252.63 | 3268.0798 | 3257.738 | 3262.1589 | 3252.9091 | 3253.1638 | C | Ti2p3/2 p3 | 456.86 | 515 | 1.42 | 35.82 | 924 | 1.07 | 0.60 | 0 | 4.4 | 7.0 | -2.13 | Voigt (Area, L/G, σ) | Multi-Regions Smart | 448.08 | 475.08 | 0.0 | 0.0
474.58 | 3376.48 | 474.58 | -15.7247 | 3376.48 | 3392.2047 | 3381.6539 | 3386.2056 | 3376.7622 | 3377.0229 |  |  | 448.08,475.08 | 0 | 0.3:3.5 | A*1 | 1:1e7 | A*1 | 0 | 0
474.48 | 3326.84 | 474.48 | -16.0073 | 3326.84 | 3342.8473 | 3332.0811 | 3336.7684 | 3327.1255 | 3327.3923 | D | Ti2p1/2 p4 | 462.76 | 182 | 2.21 | 35.82 | 508 | 1.66 | 0.93 | 0 | 2.4 | 3.9 | 3.77 | Voigt (Area, L/G, σ) | Multi-Regions Smart | 448.08 | 475.08 | 0.0 | 0.0
474.38 | 3338.77 | 474.38 | -16.298 | 3338.77 | 3355.068 | 3344.0796 | 3348.9077 | 3339.0587 | 3339.332 |  |  | C+5.7#0.2 | 0 | C*1 | C*1 | C*0.5#0.05 | B*1 | 0 | 0
474.28 | 3374.83 | 474.28 | -16.5971 | 3374.83 | 3391.4271 | 3380.2094 | 3385.1838 | 3375.1221 | 3375.4019
474.18 | 3374.15 | 474.18 | -16.9049 | 3374.15 | 3391.0549 | 3379.6006 | 3384.7268 | 3374.4454 | 3374.732
474.08 | 3453.87 | 474.08 | -17.2218 | 3453.87 | 3471.0918 | 3459.3933 | 3464.6772 | 3454.1689 | 3454.4625
473.98 | 3428.12 | 473.98 | -17.5482 | 3428.12 | 3445.6682 | 3433.7174 | 3439.1652 | 3428.4224 | 3428.7232
473.88 | 3399.98 | 473.88 | -17.8844 | 3399.98 | 3417.8644 | 3405.653 | 3411.2712 | 3400.286 | 3400.5942
473.78 | 3422.54 | 473.78 | -18.2309 | 3422.54 | 3440.7709 | 3428.2902 | 3434.0856 | 3422.8496 | 3423.1655
473.68 | 3437.71 | 473.68 | -18.5881 | 3437.71 | 3456.2981 | 3443.5389 | 3449.5187 | 3438.0233 | 3438.3471
473.58 | 3497.94 | 473.58 | -18.9565 | 3497.94 | 3516.8965 | 3503.8493 | 3510.021 | 3498.2571 | 3498.5891
473.48 | 3557.71 | 473.48 | -19.3365 | 3557.71 | 3577.0465 | 3563.7014 | 3570.0729 | 3558.0309 | 3558.3714
473.38 | 3571.21 | 473.38 | -19.7288 | 3571.21 | 3590.9388 | 3577.2851 | 3583.8648 | 3571.5348 | 3571.8841
473.28 | 3627.42 | 473.28 | -20.1337 | 3627.42 | 3647.5537 | 3633.5807 | 3640.3772 | 3627.7488 | 3628.1071
473.18 | 3644.99 | 473.18 | -20.552 | 3644.99 | 3665.542 | 3651.2381 | 3658.2606 | 3645.3228 | 3645.6905
473.08 | 3648.52 | 473.08 | -20.9843 | 3648.52 | 3669.5043 | 3654.8573 | 3662.1157 | 3648.857 | 3649.2343
472.98 | 3604.46 | 472.98 | -21.4311 | 3604.46 | 3625.8911 | 3610.8885 | 3618.3929 | 3604.8012 | 3605.1885
472.88 | 3498.13 | 472.88 | -21.8932 | 3498.13 | 3520.0232 | 3504.6516 | 3512.4129 | 3498.4754 | 3498.8732
472.78 | 3572.12 | 472.78 | -22.3713 | 3572.12 | 3594.4913 | 3578.7368 | 3586.7664 | 3572.4698 | 3572.8783
472.68 | 3633.57 | 472.68 | -22.8662 | 3633.57 | 3656.4362 | 3640.2841 | 3648.594 | 3633.9243 | 3634.3439
472.58 | 3521.89 | 472.58 | -23.3788 | 3521.89 | 3545.2688 | 3528.7036 | 3537.3066 | 3522.2488 | 3522.6799
472.48 | 3552.94 | 472.48 | -23.9099 | 3552.94 | 3576.8499 | 3559.8553 | 3568.7648 | 3553.3034 | 3553.7465
472.38 | 3621.06 | 472.38 | -24.4605 | 3621.06 | 3645.5205 | 3628.0792 | 3637.3096 | 3621.4281 | 3621.8836
472.28 | 3578.23 | 472.28 | -25.0316 | 3578.23 | 3603.2616 | 3585.3556 | 3594.9219 | 3578.6029 | 3579.0712
472.18 | 3504.48 | 472.18 | -25.6243 | 3504.48 | 3530.1043 | 3511.7144 | 3521.6326 | 3504.8578 | 3505.3394
472.08 | 3508.36 | 472.08 | -26.2396 | 3508.36 | 3534.5996 | 3515.7057 | 3525.9929 | 3508.7428 | 3509.2383
471.98 | 3480.6 | 471.98 | -26.879 | 3480.6 | 3507.479 | 3488.0596 | 3498.7338 | 3480.9879 | 3481.4977
471.88 | 3415.11 | 471.88 | -27.5436 | 3415.11 | 3442.6536 | 3422.6861 | 3433.7666 | 3415.5031 | 3416.0278
471.78 | 3481.74 | 471.78 | -28.2349 | 3481.74 | 3509.9749 | 3489.4354 | 3500.9425 | 3482.1384 | 3482.6786
471.68 | 3428.62 | 471.68 | -28.9545 | 3428.62 | 3457.5745 | 3436.4376 | 3448.3929 | 3429.0238 | 3429.5801
471.58 | 3360.41 | 471.58 | -29.7039 | 3360.41 | 3390.1139 | 3368.3527 | 3380.7794 | 3360.8193 | 3361.3924
471.48 | 3380 | 471.48 | -30.4849 | 3380 | 3410.4849 | 3388.0708 | 3400.9937 | 3380.4149 | 3381.0055
471.38 | 3314.71 | 471.38 | -31.2995 | 3314.71 | 3346.0095 | 3322.9121 | 3336.3574 | 3315.1307 | 3315.7393
471.28 | 3295.07 | 471.28 | -32.1497 | 3295.07 | 3327.2197 | 3303.4066 | 3317.4024 | 3295.4966 | 3296.1241
471.18 | 3273.72 | 471.18 | -33.0376 | 3273.72 | 3306.7576 | 3282.1944 | 3296.7709 | 3274.1526 | 3274.7998
471.08 | 3266.43 | 471.08 | -33.9658 | 3266.43 | 3300.3958 | 3275.0457 | 3290.235 | 3266.8687 | 3267.5364
470.98 | 3287.59 | 470.98 | -34.9367 | 3287.59 | 3322.5267 | 3296.3506 | 3312.1873 | 3288.0349 | 3288.724
470.88 | 3160.2 | 470.88 | -35.9533 | 3160.2 | 3196.1533 | 3169.1091 | 3185.6302 | 3160.6513 | 3161.3627
470.78 | 3190.84 | 470.78 | -37.0186 | 3190.84 | 3227.8586 | 3199.9015 | 3217.1469 | 3191.2978 | 3192.0324
470.68 | 3149.71 | 470.68 | -38.1359 | 3149.71 | 3187.8459 | 3158.9278 | 3176.9402 | 3150.1745 | 3150.9334
470.58 | 3020.07 | 470.58 | -39.3089 | 3020.07 | 3059.3789 | 3029.4481 | 3048.2738 | 3020.5413 | 3021.3256
470.48 | 3089.18 | 470.48 | -40.5415 | 3089.18 | 3129.7215 | 3098.7228 | 3118.4114 | 3089.6583 | 3090.469
470.38 | 3028.68 | 470.38 | -41.8381 | 3028.68 | 3070.5181 | 3038.3917 | 3058.9971 | 3029.1654 | 3030.0039
470.28 | 3093.73 | 470.28 | -43.2035 | 3093.73 | 3136.9335 | 3103.6153 | 3125.1954 | 3094.2227 | 3095.0902
470.18 | 3121.28 | 470.18 | -44.643 | 3121.28 | 3165.923 | 3131.3435 | 3153.9614 | 3121.7802 | 3122.678
470.08 | 2931.55 | 470.08 | -46.1623 | 2931.55 | 2977.7123 | 2941.7966 | 2965.5205 | 2932.0578 | 2932.9874
469.98 | 3015.43 | 469.98 | -47.7679 | 3015.43 | 3063.1979 | 3025.8647 | 3050.769 | 3015.9456 | 3016.9085
469.88 | 2933.51 | 469.88 | -49.4667 | 2933.51 | 2982.9767 | 2944.1381 | 2970.3036 | 2934.0335 | 2935.0315
469.78 | 2926.39 | 469.78 | -51.2667 | 2926.39 | 2977.6567 | 2937.217 | 2964.7317 | 2926.9217 | 2927.9563
469.68 | 2962.93 | 469.68 | -53.1766 | 2962.93 | 3016.1066 | 2973.9614 | 3002.9219 | 2963.4701 | 2964.5432
469.58 | 2841.81 | 469.58 | -55.2061 | 2841.81 | 2897.0161 | 2853.0517 | 2883.5635 | 2842.3586 | 2843.4723
469.48 | 2871.34 | 469.48 | -57.3661 | 2871.34 | 2928.7061 | 2882.7981 | 2914.977 | 2871.8974 | 2873.0536
469.38 | 2815.5 | 469.38 | -59.6689 | 2815.5 | 2875.1689 | 2827.1809 | 2861.1543 | 2816.0663 | 2817.2674
469.28 | 2826.93 | 469.28 | -62.1282 | 2826.93 | 2889.0582 | 2838.8401 | 2874.7487 | 2827.5055 | 2828.7538
469.18 | 2819.48 | 469.18 | -64.7596 | 2819.48 | 2884.2396 | 2831.6263 | 2869.6254 | 2820.0649 | 2821.363
469.08 | 2801.08 | 469.08 | -67.5808 | 2801.08 | 2868.6608 | 2813.4695 | 2853.7316 | 2801.6746 | 2803.0251
468.98 | 2736.85 | 468.98 | -70.6119 | 2736.85 | 2807.4619 | 2749.4901 | 2792.2069 | 2737.4545 | 2738.8604
468.88 | 2795.3 | 468.88 | -73.876 | 2795.3 | 2869.176 | 2808.1984 | 2853.5839 | 2795.9146 | 2797.3791
468.78 | 2786.6 | 468.78 | -77.3995 | 2786.6 | 2863.9995 | 2799.7648 | 2848.0584 | 2787.225 | 2788.7514
468.68 | 2772.42 | 468.68 | -81.2132 | 2772.42 | 2853.6332 | 2785.8594 | 2837.3305 | 2773.0557 | 2774.6476
468.58 | 2773.62 | 468.58 | -85.3526 | 2773.62 | 2858.9726 | 2787.3428 | 2842.2951 | 2774.2666 | 2775.928
468.48 | 2781.68 | 468.48 | -89.8593 | 2781.68 | 2871.5393 | 2795.6953 | 2854.4733 | 2782.3378 | 2784.0729
468.38 | 2763.06 | 468.38 | -94.7823 | 2763.06 | 2857.8423 | 2777.3772 | 2840.3731 | 2763.7293 | 2765.5427
468.28 | 2798.15 | 468.28 | -100.1795 | 2798.15 | 2898.3295 | 2812.779 | 2880.4417 | 2798.8312 | 2800.7276
468.18 | 2820.14 | 468.18 | -106.12 | 2820.14 | 2926.26 | 2835.0912 | 2907.9372 | 2820.8333 | 2822.8183
468.08 | 2784.55 | 468.08 | -88.4264 | 2760.29 | 2872.9764 | 2775.5741 | 2854.2015 | 2760.9958 | 2763.075
467.98 | 2704.61 | 467.98 | -167.4683 | 2752.1 | 2872.0783 | 2767.7283 | 2852.833 | 2752.8186 | 2754.9984
467.88 | 2791.72 | 467.88 | -88.5465 | 2752.15 | 2880.2665 | 2768.1342 | 2860.5315 | 2752.8817 | 2755.169
467.78 | 2840.78 | 467.78 | -48.6277 | 2752.16 | 2889.4077 | 2768.5126 | 2869.1624 | 2752.9053 | 2755.3075
467.68 | 2814.08 | 467.68 | -85.3709 | 2751.9 | 2899.4509 | 2768.6338 | 2878.6734 | 2752.6592 | 2755.1845
467.58 | 2823.87 | 467.58 | -86.9645 | 2751.59 | 2910.8345 | 2768.7185 | 2889.5016 | 2752.3635 | 2755.0209
467.48 | 2856.91 | 467.48 | -66.995 | 2751.31 | 2923.905 | 2768.8474 | 2901.9918 | 2752.0982 | 2754.8976
467.38 | 2810.76 | 467.38 | -128.1061 | 2750.94 | 2938.8661 | 2768.9012 | 2916.3461 | 2751.7433 | 2754.6955
467.28 | 2851.36 | 467.28 | -104.8593 | 2750.59 | 2956.2193 | 2768.9905 | 2933.0641 | 2751.4089 | 2754.5259
467.18 | 2905.95 | 467.18 | -70.4836 | 2750.26 | 2976.4336 | 2769.1162 | 2952.6125 | 2751.0949 | 2754.39
467.08 | 2925.1 | 467.08 | -74.7448 | 2749.73 | 2999.8448 | 2769.0592 | 2975.325 | 2750.5814 | 2754.0692
466.98 | 2935.86 | 466.98 | -91.2818 | 2749.04 | 3027.1418 | 2768.8601 | 3001.8879 | 2749.9084 | 2753.6054
466.88 | 3013.56 | 466.88 | -45.5989 | 2748.28 | 3059.1589 | 2768.6101 | 3033.1326 | 2749.1659 | 2753.0903
466.78 | 3071.44 | 466.78 | -25.1803 | 2747.34 | 3096.6203 | 2768.2001 | 3069.78 | 2748.2439 | 2752.4164
466.68 | 3135.32 | 466.68 | -5.0155 | 2746.12 | 3140.3355 | 2767.5311 | 3112.6358 | 2747.0425 | 2751.4861
466.58 | 3261.59 | 466.58 | 70.3183 | 2744.63 | 3191.2717 | 2766.6144 | 3162.6631 | 2745.5717 | 2750.3125
466.48 | 3259.05 | 466.48 | 8.7886 | 2742.74 | 3250.2614 | 2765.321 | 3220.6898 | 2743.7015 | 2748.7691
466.38 | 3313.82 | 466.38 | -4.5335 | 2740.59 | 3318.3535 | 2763.7924 | 3287.7589 | 2741.572 | 2747.0003
466.28 | 3358.46 | 466.28 | -38.0065 | 2738.32 | 3396.4665 | 2762.1698 | 3364.7827 | 2739.323 | 2745.1509
466.18 | 3387.49 | 466.18 | -97.5779 | 2735.84 | 3485.0679 | 2760.3649 | 3452.2212 | 2736.8648 | 2743.1371
466.08 | 3544.96 | 466.08 | -39.4616 | 2733.18 | 3584.4216 | 2758.4091 | 3550.3293 | 2734.2273 | 2740.9959
465.98 | 3816.71 | 465.98 | 122.6077 | 2730.11 | 3694.1023 | 2756.0742 | 3658.6713 | 2731.1805 | 2738.5062
465.88 | 3793 | 465.88 | -19.8853 | 2726.13 | 3812.8853 | 2752.862 | 3776.0101 | 2727.2246 | 2735.1786
465.78 | 3951.31 | 465.78 | 11.4753 | 2721.64 | 3939.8347 | 2749.1746 | 3901.3949 | 2722.7594 | 2731.4258
465.68 | 4063.94 | 465.68 | -9.1921 | 2716.82 | 4073.1321 | 2745.194 | 4032.9892 | 2717.9651 | 2727.4439
465.58 | 4232.93 | 465.58 | 23.0821 | 2711.41 | 4209.8479 | 2740.6625 | 4167.8418 | 2712.5817 | 2722.9919
465.48 | 4336.38 | 465.48 | -10.2865 | 2705.39 | 4346.6665 | 2735.5627 | 4302.6111 | 2706.5893 | 2718.0735
465.38 | 4482.71 | 465.38 | 2.9306 | 2698.77 | 4479.7794 | 2729.9071 | 4433.4574 | 2699.9978 | 2712.7271
465.28 | 4755.96 | 465.28 | 150.9421 | 2691.56 | 4605.0179 | 2723.7088 | 4556.1748 | 2692.8174 | 2706.997
465.18 | 4723.86 | 465.18 | 6.1028 | 2683.46 | 4717.7572 | 2716.6709 | 4666.0941 | 2684.748 | 2700.6242
465.08 | 4840.45 | 465.08 | 26.2922 | 2674.85 | 4814.1578 | 2709.1767 | 4759.3245 | 2676.1698 | 2694.0369
464.98 | 4940.28 | 464.98 | 49.6542 | 2665.98 | 4890.6258 | 2701.4801 | 4832.2122 | 2667.3328 | 2687.5408
464.88 | 4993.42 | 464.88 | 49.6749 | 2656.64 | 4943.7451 | 2693.375 | 4881.274 | 2658.027 | 2680.9892
464.78 | 4874.79 | 464.78 | -96.5489 | 2646.99 | 4971.3389 | 2685.0258 | 4904.2583 | 2648.4125 | 2674.6122
464.68 | 4953.97 | 464.68 | -18.5435 | 2637.43 | 4972.5135 | 2676.8374 | 4900.1918 | 2638.8895 | 2668.8848
464.58 | 4928.41 | 464.58 | -18.6387 | 2627.89 | 4947.0487 | 2668.745 | 4868.7714 | 2629.3879 | 2663.8143
464.48 | 4958.73 | 464.48 | 62.9493 | 2618.2 | 4895.7807 | 2660.5844 | 4810.7521 | 2619.7378 | 2659.3063
464.38 | 4805.95 | 464.38 | -15.0077 | 2608.52 | 4820.9577 | 2652.5219 | 4728.3076 | 2610.0994 | 2655.5888
464.28 | 4731.86 | 464.28 | 6.0253 | 2599.09 | 4725.8347 | 2644.8044 | 4624.6315 | 2600.7127 | 2652.9561
464.18 | 4621.67 | 464.18 | 7.3565 | 2590.09 | 4614.3135 | 2637.6197 | 4503.5857 | 2591.7577 | 2651.6204
464.08 | 4488.27 | 464.08 | -2.2509 | 2581.48 | 4490.5209 | 2630.936 | 4369.2868 | 2583.1947 | 2651.5434
463.98 | 4307.75 | 463.98 | -51.1611 | 2573.38 | 4358.9111 | 2624.8828 | 4226.2163 | 2575.1438 | 2652.8082
463.88 | 4194.26 | 463.88 | -29.5665 | 2565.9 | 4223.8265 | 2619.5805 | 4078.7895 | 2567.7149 | 2655.4416
463.78 | 4031.26 | 463.78 | -57.8725 | 2559.01 | 4089.1325 | 2615.0104 | 3930.9951 | 2560.8784 | 2659.2786
463.68 | 3910.82 | 463.68 | -47.3411 | 2552.67 | 3958.1611 | 2611.1455 | 3786.3417 | 2554.5942 | 2664.0898
463.58 | 3892.9 | 463.58 | 59.3137 | 2546.83 | 3833.5863 | 2607.9499 | 3647.731 | 2548.8126 | 2669.5828
463.48 | 3683.66 | 463.48 | -33.5825 | 2541.31 | 3717.2425 | 2605.2597 | 3517.2712 | 2543.3537 | 2675.2879
463.38 | 3734.85 | 463.38 | 124.3151 | 2536.21 | 3610.5349 | 2603.1927 | 3396.6752 | 2538.3177 | 2680.9792
463.28 | 3628.06 | 463.28 | 114.1196 | 2531.36 | 3513.9404 | 2601.5993 | 3286.7472 | 2533.5347 | 2686.1392
463.18 | 3460.13 | 463.18 | 32.6209 | 2526.73 | 3427.5091 | 2600.472 | 3187.8641 | 2528.975 | 2690.3879
463.08 | 3382.5 | 463.08 | 31.3098 | 2522.64 | 3351.1902 | 2600.1567 | 3100.2806 | 2524.9588 | 2693.714
462.98 | 3298.31 | 462.98 | 14.1102 | 2519 | 3284.1998 | 2600.5928 | 3023.474 | 2521.3963 | 2695.7366
462.88 | 3226.58 | 462.88 | 1.0642 | 2515.68 | 3225.5158 | 2601.6836 | 2956.6193 | 2518.1578 | 2696.095
462.78 | 3199.45 | 462.78 | 25.3277 | 2512.64 | 3174.1223 | 2603.4274 | 2898.8156 | 2515.2036 | 2694.5958
462.68 | 3171.15 | 462.68 | 42.2155 | 2509.76 | 3128.9345 | 2605.7481 | 2848.999 | 2512.4139 | 2691.0536
462.58 | 3105.35 | 462.58 | 16.2995 | 2507.02 | 3089.0505 | 2608.6766 | 2806.1883 | 2509.769 | 2685.4766
462.48 | 3067.9 | 462.48 | 14.1399 | 2504.46 | 3053.7601 | 2612.3118 | 2769.495 | 2507.3095 | 2678.024
462.38 | 3046.61 | 462.38 | 24.1394 | 2502.08 | 3022.4706 | 2616.7223 | 2738.0555 | 2505.0355 | 2668.8973
462.28 | 3031.23 | 462.28 | 36.5563 | 2499.8 | 2994.6737 | 2621.9086 | 2711.0118 | 2502.8676 | 2658.2856
462.18 | 2951.62 | 462.18 | -18.4781 | 2497.62 | 2970.0981 | 2627.9658 | 2687.6792 | 2500.8063 | 2646.5067
462.08 | 2918.6 | 462.08 | -30.1222 | 2495.65 | 2948.7222 | 2635.1167 | 2667.5778 | 2498.9621 | 2634.0157
461.98 | 2882.27 | 461.98 | -48.2416 | 2493.87 | 2930.5116 | 2643.4759 | 2650.1869 | 2497.3155 | 2621.1434
461.88 | 2944.68 | 461.88 | 29.2432 | 2492.17 | 2915.4368 | 2653.096 | 2634.9772 | 2495.7572 | 2608.1164
461.78 | 2864.98 | 461.78 | -38.5538 | 2490.43 | 2903.5338 | 2664.0543 | 2621.481 | 2494.1679 | 2595.1206
461.68 | 2834.67 | 461.68 | -60.4813 | 2488.78 | 2895.1513 | 2676.7232 | 2609.5416 | 2492.6784 | 2582.5481
461.58 | 2814.71 | 461.58 | -75.9567 | 2487.32 | 2890.6667 | 2691.5032 | 2599.024 | 2491.3895 | 2570.7101
461.48 | 2811.26 | 461.48 | -79.0527 | 2485.94 | 2890.3127 | 2708.6617 | 2589.6257 | 2490.1923 | 2559.653
461.38 | 2882.52 | 461.38 | -11.8962 | 2484.54 | 2894.4162 | 2728.579 | 2581.0891 | 2488.9877 | 2549.3804
461.28 | 2855.66 | 461.28 | -47.7437 | 2483 | 2903.4037 | 2751.7548 | 2573.1648 | 2487.6572 | 2539.8269
461.18 | 2876.85 | 461.18 | -41.2245 | 2481.4 | 2918.0745 | 2779.081 | 2565.8264 | 2486.2819 | 2531.0852
461.08 | 2909.87 | 461.08 | -29.5601 | 2479.77 | 2939.4301 | 2811.6665 | 2559.0159 | 2484.8935 | 2523.1642
460.98 | 2868.59 | 460.98 | -100.1649 | 2478.06 | 2968.7549 | 2850.9136 | 2552.61 | 2483.4437 | 2515.9676
460.88 | 3002.59 | 460.88 | -5.3284 | 2476.29 | 3007.9184 | 2898.8146 | 2546.5674 | 2481.9545 | 2509.4519
460.78 | 3060.37 | 460.78 | 1.104 | 2474.24 | 3059.266 | 2957.8374 | 2540.6167 | 2480.2081 | 2503.3238
460.68 | 3080.26 | 460.68 | -46.0297 | 2471.87 | 3126.2897 | 3031.5923 | 2534.6741 | 2478.1672 | 2497.4661
460.58 | 3221.41 | 460.58 | 7.5451 | 2469.27 | 3213.8649 | 3125.0651 | 2528.7924 | 2475.9248 | 2491.8926
460.48 | 3438.83 | 460.48 | 110.779 | 2466.18 | 3328.051 | 3244.4162 | 2522.6798 | 2473.2241 | 2486.2709
460.38 | 3611.38 | 460.38 | 134.7829 | 2462.3 | 3476.5971 | 3397.4842 | 2516.0087 | 2469.7693 | 2480.2349
460.28 | 3699.42 | 460.28 | 30.1206 | 2457.67 | 3669.2994 | 3594.1434 | 2508.7953 | 2465.605 | 2473.7657
460.18 | 4106.9 | 460.18 | 189.6809 | 2452.3 | 3917.2191 | 3845.5214 | 2501.029 | 2460.7465 | 2466.8221
460.08 | 4361.37 | 460.08 | 130.1162 | 2445.73 | 4231.2538 | 4162.5715 | 2492.2316 | 2454.7402 | 2458.9005
459.98 | 4757.02 | 459.98 | 135.8869 | 2437.73 | 4621.1331 | 4555.0685 | 2482.1571 | 2447.3637 | 2449.7339
459.88 | 5223.56 | 459.88 | 130.7236 | 2428.14 | 5092.8364 | 5029.0274 | 2470.6316 | 2438.466 | 2439.1315
459.78 | 5735.14 | 459.78 | 89.7969 | 2416.54 | 5645.3431 | 5583.4547 | 2457.2226 | 2427.6378 | 2426.648
459.68 | 6269.11 | 459.68 | 0.92101 | 2402.72 | 6268.189 | 6207.9051 | 2441.709 | 2414.6824 | 2412.0525
459.58 | 6982.74 | 459.58 | 43.7514 | 2386.36 | 6938.9886 | 6880.0039 | 2423.7611 | 2399.2957 | 2395.0079
459.48 | 7499.57 | 459.48 | -123.4869 | 2367.2 | 7623.0569 | 7565.0691 | 2403.1101 | 2381.2376 | 2375.2401
459.38 | 8072.56 | 459.38 | -202.9342 | 2345.36 | 8275.4942 | 8218.1953 | 2379.8681 | 2360.6529 | 2352.8579
459.28 | 8630.75 | 459.28 | -214.3548 | 2320.92 | 8845.1048 | 8788.1722 | 2354.1079 | 2337.6532 | 2327.9316
459.18 | 9210.52 | 459.18 | -70.2691 | 2293.8 | 9280.7891 | 9223.8736 | 2325.7434 | 2312.1986 | 2300.3735
459.08 | 9470.91 | 459.08 | -68.796 | 2264.34 | 9539.706 | 9482.418 | 2295.1086 | 2284.6821 | 2270.5172
458.98 | 9706.9 | 458.98 | 112.589 | 2233.27 | 9594.311 | 9536.2019 | 2262.9284 | 2255.9034 | 2239.0873
458.88 | 9524.38 | 458.88 | 87.2915 | 2201.54 | 9437.0885 | 9377.6252 | 2230.1481 | 2226.9059 | 2207.0292
458.78 | 9238.78 | 458.78 | 156.6952 | 2170.33 | 9082.0848 | 9020.6155 | 2197.9434 | 2198.9966 | 2175.5192
458.68 | 8737.43 | 458.68 | 175.2407 | 2140.57 | 8562.1893 | 8497.8968 | 2167.2404 | 2173.278 | 2145.4841
458.58 | 7965.74 | 458.58 | 41.6963 | 2113.28 | 7924.0437 | 7855.8819 | 2139.0555 | 2151.0053 | 2117.941
458.48 | 7171.7 | 458.48 | -48.7469 | 2089.26 | 7220.4469 | 7147.0588 | 2114.1854 | 2133.2951 | 2093.6876
458.38 | 6374.01 | 458.38 | -128.4928 | 2068.7 | 6502.5028 | 6422.1178 | 2092.8172 | 2120.756 | 2072.9118
458.28 | 5822.72 | 458.28 | 9.2658 | 2051.14 | 5813.4542 | 5723.7695 | 2074.4881 | 2113.4647 | 2055.1518
458.18 | 5026.49 | 458.18 | -159.3644 | 2036.47 | 5185.8544 | 5083.9122 | 2059.0857 | 2111.9704 | 2040.2961
458.08 | 4453.22 | 458.08 | -186.8451 | 2024.71 | 4640.0651 | 4522.1492 | 2046.6275 | 2117.055 | 2028.3634
457.98 | 4075.64 | 457.98 | -108.5558 | 2015.07 | 4184.1958 | 4045.7847 | 2036.3215 | 2128.7373 | 2018.5623
457.88 | 3713.09 | 457.88 | -104.3553 | 2007.02 | 3817.4453 | 3653.2696 | 2027.6357 | 2147.2381 | 2010.3619
457.78 | 3562.71 | 457.78 | 29.996 | 2000.09 | 3532.714 | 3336.97 | 2020.0983 | 2172.6245 | 2003.2912
457.68 | 3350.69 | 457.68 | 31.3747 | 1993.93 | 3319.3153 | 3086.0771 | 2013.3576 | 2204.6711 | 1996.9994
457.58 | 3211.74 | 457.58 | 46.5073 | 1988.49 | 3165.2327 | 2889.0746 | 2007.3621 | 2242.8304 | 1991.4358
457.48 | 3063.93 | 457.48 | 5.7995 | 1983.65 | 3058.1305 | 2734.9233 | 2001.9902 | 2285.6875 | 1986.4796
457.38 | 2958.05 | 457.38 | -28.1834 | 1979.32 | 2986.2334 | 2614.0205 | 1997.1507 | 2330.982 | 1982.0402
457.28 | 2918.76 | 457.28 | -19.8177 | 1975.3 | 2938.5777 | 2518.3785 | 1992.6423 | 2375.5397 | 1977.9172
457.18 | 2927.01 | 457.18 | 21.7103 | 1971.35 | 2905.2997 | 2441.6615 | 1988.2239 | 2415.5942 | 1973.87
457.08 | 2810.3 | 457.08 | -67.9356 | 1967.59 | 2878.2356 | 2379.3664 | 1984.0144 | 2447.6066 | 1970.0182
456.98 | 2915.45 | 456.98 | 64.9313 | 1963.86 | 2850.5187 | 2327.8971 | 1979.8527 | 2468.1475 | 1966.2014
456.88 | 2830.21 | 456.88 | 13.037 | 1960.07 | 2817.173 | 2284.637 | 1975.6479 | 2474.7688 | 1962.3293
456.78 | 2794.33 | 456.78 | 18.7515 | 1956.5 | 2775.5785 | 2248.0117 | 1971.6792 | 2466.7062 | 1958.6814
456.68 | 2801.9 | 456.68 | 77.2399 | 1952.99 | 2724.6601 | 2216.4941 | 1967.7857 | 2444.2527 | 1955.0976
456.58 | 2654.32 | 456.58 | -11.1587 | 1949.75 | 2665.4787 | 2189.2759 | 1964.1767 | 2409.4887 | 1951.7875
456.48 | 2599.15 | 456.48 | -1.2186 | 1946.92 | 2600.3686 | 2165.7288 | 1960.9913 | 2365.5176 | 1948.8908
456.38 | 2497.54 | 456.38 | -34.6688 | 1944.4 | 2532.2088 | 2145.1646 | 1958.1291 | 2315.8077 | 1946.3075
456.28 | 2457.26 | 456.28 | -6.909 | 1942.18 | 2464.169 | 2127.1163 | 1955.5792 | 2263.9864 | 1944.0271
456.18 | 2467.42 | 456.18 | 68.5463 | 1940.01 | 2398.8737 | 2110.9735 | 1953.0912 | 2213.0393 | 1941.7996
456.08 | 2365.03 | 456.08 | 26.3452 | 1938.03 | 2338.6848 | 2096.5886 | 1950.8044 | 2165.6169 | 1939.7648
455.98 | 2189.6 | 455.98 | -95.7722 | 1936.6 | 2285.3722 | 2084.0892 | 1949.0784 | 2123.722 | 1938.2825
455.88 | 2244.99 | 455.88 | 5.7349 | 1935.43 | 2239.2551 | 2072.9957 | 1947.6226 | 2087.8643 | 1937.0626
455.78 | 2173.44 | 455.78 | -26.6063 | 1934.29 | 2200.0463 | 2062.9216 | 1946.2065 | 2057.9133 | 1935.8748
455.68 | 2168.65 | 455.68 | 1.3022 | 1933.31 | 2167.3478 | 2053.8669 | 1944.9598 | 2033.6018 | 1934.8492
455.58 | 2107.49 | 455.58 | -32.8332 | 1932.45 | 2140.3232 | 2045.6828 | 1943.842 | 2014.2029 | 1933.9455
455.48 | 2031.72 | 455.48 | -86.5292 | 1931.88 | 2118.2492 | 2038.4475 | 1943.0227 | 1999.0854 | 1933.3336
455.38 | 2073.14 | 455.38 | -26.8973 | 1931.38 | 2100.0373 | 2031.8628 | 1942.2815 | 1987.2395 | 1932.7936
455.28 | 2042.53 | 455.28 | -42.2863 | 1930.85 | 2084.8163 | 2025.7623 | 1941.5181 | 1977.8608 | 1932.2251
455.18 | 2062.42 | 455.18 | -9.5823 | 1930.35 | 2072.0023 | 2020.1488 | 1940.7921 | 1970.4232 | 1931.6882
455.08 | 2023.24 | 455.08 | -37.8412 | 1929.88 | 2061.0812 | 2014.9729 | 1940.1033 | 1964.4622 | 1931.1828
454.98 | 2047.87 | 454.98 | -3.7848 | 1929.44 | 2051.6548 | 2010.1919 | 1939.4514 | 1959.6227 | 1930.7088
454.88 | 2001.04 | 454.88 | -42.4003 | 1929.05 | 2043.4403 | 2005.7887 | 1938.856 | 1955.6596 | 1930.2861
454.78 | 1988.05 | 454.78 | -48.2193 | 1928.77 | 2036.2693 | 2001.7906 | 1938.3768 | 1952.4372 | 1929.9747
454.68 | 1936.43 | 454.68 | -93.5695 | 1928.63 | 2029.9995 | 1998.199 | 1938.0437 | 1949.8423 | 1929.8044
454.58 | 1933.09 | 454.58 | -91.3899 | 1928.61 | 2024.4799 | 1994.9689 | 1937.8364 | 1947.7492 | 1929.7553
454.48 | 1904.23 | 454.48 | -115.3197 | 1928.65 | 2019.5497 | 1992.0181 | 1937.6947 | 1946.0197 | 1929.7673
454.38 | 1931.12 | 454.38 | -83.9501 | 1928.69 | 2015.0701 | 1989.2667 | 1937.5583 | 1944.5348 | 1929.7803
454.28 | 1951.45 | 454.28 | -59.4384 | 1928.64 | 2010.8884 | 1986.6074 | 1937.337 | 1943.1597 | 1929.7042
454.18 | 1992.59 | 454.18 | -14.324 | 1928.46 | 2006.914 | 1983.9845 | 1936.9907 | 1941.8198 | 1929.4991
454.08 | 1901.9 | 454.08 | -101.4456 | 1928.39 | 2003.3456 | 1981.624 | 1936.7591 | 1940.7276 | 1929.4049
453.98 | 1937.61 | 453.98 | -62.5286 | 1928.42 | 2000.1386 | 1979.5034 | 1936.632 | 1939.8517 | 1929.4115
453.88 | 1928.72 | 453.88 | -68.3942 | 1928.4 | 1997.1142 | 1977.4614 | 1936.4594 | 1939.0245 | 1929.369
453.78 | 1932.51 | 453.78 | -65.9179 | 1932.51 | 1998.4279 | 1979.668 | 1940.421 | 1942.4118 | 1933.4571
453.68 | 1977.48 | 453.68 | -63.3087 | 1977.48 | 2040.7887 | 2022.844 | 1985.2467 | 1986.732 | 1978.4061
453.58 | 1950.1 | 453.58 | -60.8683 | 1950.1 | 2010.9683 | 1993.771 | 1957.7263 | 1958.7653 | 1951.0057
453.48 | 1904.74 | 453.48 | -58.5811 | 1904.74 | 1963.3211 | 1946.8117 | 1912.2297 | 1912.8737 | 1905.626
453.38 | 1893.76 | 453.38 | -56.4332 | 1893.76 | 1950.1932 | 1934.3192 | 1901.1167 | 1901.4105 | 1894.6269
453.28 | 1906.7 | 453.28 | -54.4126 | 1906.7 | 1961.1126 | 1945.8272 | 1913.9272 | 1913.9097 | 1907.5484
453.18 | 1894.07 | 453.18 | -52.5084 | 1894.07 | 1946.5784 | 1931.8402 | 1901.1712 | 1900.8765 | 1894.9006
453.08 | 1904.8 | 453.08 | -50.7112 | 1904.8 | 1955.5112 | 1941.2829 | 1911.7784 | 1911.2366 | 1905.6133
452.98 | 1864.53 | 452.98 | -49.0125 | 1864.53 | 1913.5425 | 1899.7906 | 1871.3888 | 1870.6266 | 1865.3265
452.88 | 1815.25 | 452.88 | -47.4047 | 1815.25 | 1862.6547 | 1849.3491 | 1821.9923 | 1821.033 | 1816.0302
452.78 | 1878.19 | 452.78 | -45.8809 | 1878.19 | 1924.0709 | 1911.1843 | 1884.8187 | 1883.6834 | 1878.9545
452.68 | 1853.64 | 452.68 | -44.4349 | 1853.64 | 1898.0749 | 1885.5826 | 1860.158 | 1858.8652 | 1854.3892
452.58 | 1976 | 452.58 | -43.0613 | 1976 | 2019.0613 | 2006.9406 | 1982.41 | 1980.9764 | 1976.7343
452.48 | 1875.69 | 452.48 | -41.7549 | 1875.69 | 1917.4449 | 1905.6752 | 1881.9947 | 1880.4351 | 1876.4099
452.38 | 1918.6 | 452.38 | -40.5113 | 1918.6 | 1959.1113 | 1947.6735 | 1924.802 | 1923.1298 | 1919.306
452.28 | 1923.21 | 452.28 | -39.326 | 1923.21 | 1962.536 | 1951.413 | 1929.3118 | 1927.5389 | 1923.9024
452.18 | 1901.46 | 452.18 | -38.1955 | 1901.46 | 1939.6555 | 1928.8312 | 1907.4639 | 1905.6012 | 1902.1392
452.08 | 1846.77 | 452.08 | -37.1161 | 1846.77 | 1883.8861 | 1873.3457 | 1852.6785 | 1850.7355 | 1847.4364
451.98 | 1961.4 | 451.98 | -36.0847 | 1961.4 | 1997.4847 | 1987.2146 | 1967.2153 | 1965.2009 | 1962.054
451.88 | 1913.76 | 451.88 | -35.0983 | 1913.76 | 1948.8583 | 1938.8458 | 1919.4843 | 1917.4064 | 1914.4019
451.78 | 1843.61 | 451.78 | -34.1542 | 1843.61 | 1877.7642 | 1867.9976 | 1849.2454 | 1847.1111 | 1844.2401
451.68 | 1865.93 | 451.68 | -33.2499 | 1865.93 | 1899.1799 | 1889.6482 | 1871.4786 | 1869.2945 | 1866.5487
451.58 | 1879.38 | 451.58 | -32.3831 | 1879.38 | 1911.7631 | 1902.4561 | 1884.8437 | 1882.6158 | 1879.9875
451.48 | 1950.82 | 451.48 | -31.5516 | 1950.82 | 1982.3716 | 1973.2798 | 1956.2008 | 1953.9343 | 1951.4167
451.38 | 1876.85 | 451.38 | -30.7535 | 1876.85 | 1907.6035 | 1898.7179 | 1882.1498 | 1879.8496 | 1877.4362
451.28 | 1874.9 | 451.28 | -29.9869 | 1874.9 | 1904.8869 | 1896.1992 | 1880.1206 | 1877.7912 | 1875.4759
451.18 | 1897.79 | 451.18 | -29.2501 | 1897.79 | 1927.0401 | 1918.5424 | 1902.9332 | 1900.5785 | 1898.3559
451.08 | 1888.31 | 451.08 | -28.5415 | 1888.31 | 1916.8515 | 1908.5365 | 1893.3775 | 1891.0013 | 1888.8661
450.98 | 1911.23 | 450.98 | -27.8596 | 1911.23 | 1939.0896 | 1930.9504 | 1916.2234 | 1913.8291 | 1911.7767
450.88 | 1852.85 | 450.88 | -27.2031 | 1852.85 | 1880.0531 | 1872.0832 | 1857.771 | 1855.3616 | 1853.3874
450.78 | 1908.1 | 450.78 | -26.5707 | 1908.1 | 1934.6707 | 1926.8638 | 1912.9501 | 1910.5284 | 1908.6284
450.68 | 1929.07 | 450.68 | -25.9611 | 1929.07 | 1955.0311 | 1947.3814 | 1933.8508 | 1931.4194 | 1929.5896
450.58 | 1871.29 | 450.58 | -25.3733 | 1871.29 | 1896.6633 | 1889.1652 | 1876.0029 | 1873.5641 | 1871.801
450.48 | 1858.64 | 450.48 | -24.8061 | 1858.64 | 1883.4461 | 1876.0945 | 1863.2865 | 1860.8424 | 1859.1427
450.38 | 1902.99 | 450.38 | -24.2585 | 1902.99 | 1927.2485 | 1920.0384 | 1907.5714 | 1905.1241 | 1903.4845
450.28 | 1890.89 | 450.28 | -23.7297 | 1890.89 | 1914.6197 | 1907.5465 | 1895.4078 | 1892.9589 | 1891.3766
450.18 | 1840.83 | 450.18 | -23.2188 | 1840.83 | 1864.0488 | 1857.1079 | 1845.2854 | 1842.8367 | 1841.3088
450.08 | 1903.4 | 450.08 | -22.7249 | 1903.4 | 1926.1249 | 1919.3121 | 1907.7944 | 1905.3472 | 1903.8712
449.98 | 1900.18 | 449.98 | -22.2473 | 1900.18 | 1922.4273 | 1915.7385 | 1904.5145 | 1902.0704 | 1900.6438
449.88 | 1907.9 | 449.88 | -21.7852 | 1907.9 | 1929.6852 | 1923.1166 | 1912.1759 | 1909.736 | 1908.3566
449.78 | 1884.38 | 449.78 | -21.3379 | 1884.38 | 1905.7179 | 1899.2659 | 1888.5985 | 1886.164 | 1884.8295
449.68 | 1857.48 | 449.68 | -20.9048 | 1857.48 | 1878.3848 | 1872.0459 | 1861.6423 | 1859.2141 | 1857.9226
449.58 | 1867.06 | 449.58 | -20.4853 | 1867.06 | 1887.5453 | 1881.3161 | 1871.1671 | 1868.7463 | 1867.4959
449.48 | 1867.75 | 449.48 | -20.0788 | 1867.75 | 1887.8288 | 1881.706 | 1871.8031 | 1869.3905 | 1868.1793
449.38 | 1915.61 | 449.38 | -19.6848 | 1915.61 | 1935.2948 | 1929.2754 | 1919.6101 | 1917.2065 | 1916.0328
449.28 | 1932.28 | 449.28 | -19.3027 | 1932.28 | 1951.5827 | 1945.6638 | 1936.2281 | 1933.8342 | 1932.6965
449.18 | 1946.3 | 449.18 | -18.932 | 1946.3 | 1965.232 | 1959.4108 | 1950.1971 | 1947.8137 | 1946.7104
449.08 | 1847.51 | 449.08 | -18.5723 | 1847.51 | 1866.0823 | 1860.3561 | 1851.3572 | 1848.9846 | 1847.9144
448.98 | 1904.94 | 448.98 | -18.2232 | 1904.94 | 1923.1632 | 1917.5294 | 1908.7382 | 1906.3771 | 1905.3385
448.88 | 1941.22 | 448.88 | -17.8841 | 1941.22 | 1959.1041 | 1953.5603 | 1944.9701 | 1942.621 | 1941.6127
448.78 | 1813.75 | 448.78 | -17.5548 | 1813.75 | 1831.3048 | 1825.8485 | 1817.4529 | 1815.1163 | 1814.1371
448.68 | 1862.76 | 448.68 | -17.2348 | 1862.76 | 1879.9948 | 1874.6238 | 1866.4166 | 1864.0928 | 1863.1416
448.58 | 1890.7 | 448.58 | -16.9237 | 1890.7 | 1907.6237 | 1902.3358 | 1894.3112 | 1892.0006 | 1891.0762
448.48 | 1870.44 | 448.48 | -16.6214 | 1870.44 | 1887.0614 | 1881.8544 | 1874.0066 | 1871.7095 | 1870.8109
448.38 | 1888.77 | 448.38 | -16.3273 | 1888.77 | 1905.0973 | 1899.9692 | 1892.2929 | 1890.0095 | 1889.1357
448.28 | 1915.36 | 448.28 | -16.0412 | 1915.36 | 1931.4012 | 1926.3501 | 1918.8399 | 1916.5706 | 1915.7207
448.18 | 1921.19 | 448.18 | -15.7628 | 1921.19 | 1936.9528 | 1931.9767 | 1924.6277 | 1922.3726 | 1921.5457
448.08 | 1879.69 | 448.08 | -15.4918 | 1879.69 | 1895.1818 | 1890.279 | 1883.0863 | 1880.8457 | 1880.0408

## O1s
Binding Energy (E) | Raw Data | BE | Residuals | Background | Calculated Fit | O1s p1 | O1s p2 | O1s p3 | ID | Peak Label | Position (eV) | Height (CPS) | FWHM (eV) | σ/γ (%) L/G | Area (CPS.eV) | σ W_g | γ W_l | W_g Skew | Conc. (%) | A/Aᴀ | Split (eV) | Fitting Model | Bkg Type | Bkg Low (eV) | Bkg High (eV) | Bkg Offset Low (CPS) | Bkg Offset High (CPS)
545.08 | 4419.58 | 545.08 | -3.2003 | 4419.58 | 4422.7803 | 4422.2109 | 4419.8719 | 4419.8575 | A | O1s p1 | 529.93 | 7989 | 1.21 | 24.35 | 11455 | 1.02 | 0.33 | 0 | 36.9 | 100.0 | 0.00 | Voigt (Area, L/G, σ) | Multi-Regions Smart | 525.08 | 545.08 | 0.00 | 0.00
544.98 | 4466.7 | 544.98 | -3.244 | 4466.7 | 4469.944 | 4469.366 | 4466.9966 | 4466.9814 |  |  | 525.08,545.08 | 0 | 0 | 2:80 | 1:1e7 | 0.3:3 | 0 | 0
544.88 | 4447.76 | 544.88 | -3.2887 | 4447.76 | 4451.0487 | 4450.4619 | 4448.0614 | 4448.0454 | B | O1s p2 | 532.32 | 3595 | 1.91 | 2.02 | 7372 | 1.89 | 0.04 | 0 | 23.8 | 64.4 | 2.39 | Voigt (Area, L/G, σ) | Multi-Regions Smart | 525.08 | 545.08 | 0.00 | 0.00
544.78 | 4500.06 | 544.78 | -3.3343 | 4500.06 | 4503.3943 | 4502.7985 | 4500.3663 | 4500.3494 |  |  | 525.08,545.08 | 0 | 0 | 2:80 | 1:1e7 | 0.3:3 | 0 | 0
544.68 | 4476.2 | 544.68 | -3.3808 | 4476.2 | 4479.5808 | 4478.9759 | 4476.5114 | 4476.4936 | C | O1s p3 | 530.56 | 7203 | 1.58 | 2.01 | 12191 | 1.56 | 0.03 | 0 | 39.3 | 106.4 | 0.63 | Voigt (Area, L/G, σ) | Multi-Regions Smart | 525.08 | 545.08 | 0.00 | 0.00
544.58 | 4528.29 | 544.58 | -3.4283 | 4528.29 | 4531.7183 | 4531.104 | 4528.6065 | 4528.5878 |  |  | 525.08,545.08 | 0 | 0 | 2:80 | 1:1e7 | 0.3:3 | 0 | 0
544.48 | 4471.56 | 544.48 | -3.4768 | 4471.56 | 4475.0368 | 4474.4129 | 4471.8818 | 4471.8621
544.38 | 4527.76 | 544.38 | -3.5264 | 4527.76 | 4531.2864 | 4530.6526 | 4528.0873 | 4528.0665
544.28 | 4408.14 | 544.28 | -3.5771 | 4408.14 | 4411.7171 | 4411.0732 | 4408.4728 | 4408.4511
544.18 | 4491.42 | 544.18 | -3.6288 | 4491.42 | 4495.0488 | 4494.3946 | 4491.7585 | 4491.7357
544.08 | 4478.76 | 544.08 | -3.6817 | 4478.76 | 4482.4417 | 4481.7769 | 4479.1044 | 4479.0804
543.98 | 4339.18 | 543.98 | -3.7358 | 4339.18 | 4342.9158 | 4342.2401 | 4339.5304 | 4339.5052
543.88 | 4409.92 | 543.88 | -3.7911 | 4409.92 | 4413.7111 | 4413.0243 | 4410.2766 | 4410.2502
543.78 | 4352.69 | 543.78 | -3.8476 | 4352.69 | 4356.5376 | 4355.8394 | 4353.053 | 4353.0252
543.68 | 4525.69 | 543.68 | -3.9054 | 4525.69 | 4529.5954 | 4528.8855 | 4526.0595 | 4526.0304
543.58 | 4516.44 | 543.58 | -3.9645 | 4516.44 | 4520.4045 | 4519.6826 | 4516.8162 | 4516.7857
543.48 | 4355.12 | 543.48 | -4.025 | 4355.12 | 4359.145 | 4358.4108 | 4355.5031 | 4355.4711
543.38 | 4415.95 | 543.38 | -4.0868 | 4415.95 | 4420.0368 | 4419.2901 | 4416.3401 | 4416.3066
543.28 | 4399.13 | 543.28 | -4.1502 | 4399.13 | 4403.2802 | 4402.5205 | 4399.5274 | 4399.4923
543.18 | 4455.96 | 543.18 | -4.215 | 4455.96 | 4460.175 | 4459.402 | 4456.3649 | 4456.3281
543.08 | 4244.7 | 543.08 | -4.2813 | 4244.7 | 4248.9813 | 4248.1947 | 4245.1126 | 4245.0741
542.98 | 4393.52 | 542.98 | -4.3493 | 4393.52 | 4397.8693 | 4397.0686 | 4393.9405 | 4393.9002
542.88 | 4362.15 | 542.88 | -4.4189 | 4362.15 | 4366.5689 | 4365.7538 | 4362.5786 | 4362.5364
542.78 | 4211.04 | 542.78 | -4.4902 | 4211.04 | 4215.5302 | 4214.7003 | 4211.477 | 4211.4328
542.68 | 4262.52 | 542.68 | -4.5632 | 4262.52 | 4267.0832 | 4266.2381 | 4262.9657 | 4262.9194
542.58 | 4279.9 | 542.58 | -4.6381 | 4279.9 | 4284.5381 | 4283.6774 | 4280.3545 | 4280.3061
542.48 | 4255.58 | 542.48 | -4.7148 | 4255.58 | 4260.2948 | 4259.418 | 4256.0437 | 4255.993
542.38 | 4290.88 | 542.38 | -4.7934 | 4290.88 | 4295.6734 | 4294.7801 | 4291.3532 | 4291.3001
542.28 | 4184.38 | 542.28 | -4.8741 | 4184.38 | 4189.2541 | 4188.3438 | 4184.8629 | 4184.8074
542.18 | 3945.83 | 542.18 | -4.9568 | 3945.83 | 3950.7868 | 3949.859 | 3946.323 | 3946.2649
542.08 | 4186.13 | 542.08 | -5.0417 | 4186.13 | 4191.1717 | 4190.2258 | 4186.6333 | 4186.5725
541.98 | 4257.25 | 541.98 | -5.1288 | 4257.25 | 4262.3788 | 4261.4143 | 4257.764 | 4257.7004
541.88 | 4271.96 | 541.88 | -5.2181 | 4271.96 | 4277.1781 | 4276.1946 | 4272.4851 | 4272.4185
541.78 | 4080.05 | 541.78 | -5.3099 | 4080.05 | 4085.3599 | 4084.3566 | 4080.5865 | 4080.5168
541.68 | 4035.81 | 541.68 | -5.4041 | 4035.81 | 4041.2141 | 4040.1905 | 4036.3583 | 4036.2853
541.58 | 4167.85 | 541.58 | -5.5009 | 4167.85 | 4173.3509 | 4172.3064 | 4168.4105 | 4168.334
541.48 | 4165.48 | 541.48 | -5.6003 | 4165.48 | 4171.0803 | 4170.0142 | 4166.0531 | 4165.9731
541.38 | 4145.26 | 541.38 | -5.7025 | 4145.26 | 4150.9625 | 4149.874 | 4145.8461 | 4145.7623
541.28 | 4123.73 | 541.28 | -5.8075 | 4123.73 | 4129.5375 | 4128.4261 | 4124.3296 | 4124.2418
541.18 | 3992.01 | 541.18 | -5.9155 | 3992.01 | 3997.9255 | 3996.7903 | 3992.6236 | 3992.5316
541.08 | 3971.62 | 541.08 | -6.0266 | 3971.62 | 3977.6466 | 3976.4868 | 3972.248 | 3972.1517
540.98 | 3989.33 | 540.98 | -6.1408 | 3989.33 | 3995.4708 | 3994.2857 | 3989.973 | 3989.8721
540.88 | 3953.95 | 540.88 | -6.2584 | 3953.95 | 3960.2084 | 3958.997 | 3954.6086 | 3954.5028
540.78 | 3908.78 | 540.78 | -6.3794 | 3908.78 | 3915.1594 | 3913.9209 | 3909.4547 | 3909.3438
540.68 | 3887.87 | 540.68 | -6.504 | 3887.87 | 3894.374 | 3893.1074 | 3888.5614 | 3888.4452
540.58 | 3901.69 | 540.58 | -6.6323 | 3901.69 | 3908.3223 | 3907.0267 | 3902.3988 | 3902.2769
540.48 | 3742.94 | 540.48 | -6.7645 | 3742.94 | 3749.7045 | 3748.3789 | 3743.6668 | 3743.5389
540.38 | 3858.5 | 540.38 | -6.9008 | 3858.5 | 3865.4008 | 3864.044 | 3859.2455 | 3859.1113
540.28 | 3876.07 | 540.28 | -7.0413 | 3876.07 | 3883.1113 | 3881.7222 | 3876.835 | 3876.6942
540.18 | 3777.78 | 540.18 | -7.1862 | 3777.78 | 3784.9662 | 3783.5435 | 3778.5652 | 3778.4174
540.08 | 3820.31 | 540.08 | -7.3356 | 3820.31 | 3827.6456 | 3826.1883 | 3821.1163 | 3820.9611
539.98 | 3814.54 | 539.98 | -7.4899 | 3814.54 | 3822.0299 | 3820.5365 | 3815.3682 | 3815.2052
539.88 | 3722.4 | 539.88 | -7.6491 | 3722.4 | 3730.0491 | 3728.5183 | 3723.2511 | 3723.0798
539.78 | 3830.86 | 539.78 | -7.8136 | 3830.86 | 3838.6736 | 3837.1038 | 3831.735 | 3831.5548
539.68 | 3765.19 | 539.68 | -7.9835 | 3765.19 | 3773.1735 | 3771.5633 | 3766.0898 | 3765.9004
539.58 | 3849.67 | 539.58 | -8.1591 | 3849.67 | 3857.8291 | 3856.1768 | 3850.5958 | 3850.3965
539.48 | 3697.09 | 539.48 | -8.3407 | 3697.09 | 3705.4307 | 3703.7346 | 3698.0429 | 3697.8332
539.38 | 3782.67 | 539.38 | -8.5285 | 3782.67 | 3791.1985 | 3789.4569 | 3783.6513 | 3783.4304
539.28 | 3757.96 | 539.28 | -8.7229 | 3757.96 | 3766.6829 | 3764.8937 | 3758.9709 | 3758.7383
539.18 | 3609.78 | 539.18 | -8.9241 | 3609.78 | 3618.7041 | 3616.8654 | 3610.822 | 3610.5768
539.08 | 3772.41 | 539.08 | -9.1326 | 3772.41 | 3781.5426 | 3779.6521 | 3773.4845 | 3773.2259
538.98 | 3712.98 | 538.98 | -9.3485 | 3712.98 | 3722.3285 | 3720.3842 | 3714.0886 | 3713.8158
538.88 | 3578.06 | 538.88 | -9.5724 | 3578.06 | 3587.6324 | 3585.6317 | 3579.2043 | 3578.9164
538.78 | 3639.4 | 538.78 | -9.8046 | 3639.4 | 3649.2046 | 3647.1449 | 3640.5819 | 3640.2778
538.68 | 3733.92 | 538.68 | -10.0456 | 3733.92 | 3743.9656 | 3741.8442 | 3735.1414 | 3734.82
538.58 | 3627.39 | 538.58 | -10.2959 | 3627.39 | 3637.6859 | 3635.4999 | 3628.6529 | 3628.3131
538.48 | 3730.28 | 538.48 | -10.5558 | 3730.28 | 3740.8358 | 3738.5821 | 3731.5867 | 3731.2271
538.38 | 3718.48 | 538.38 | -10.826 | 3718.48 | 3729.306 | 3726.9813 | 3719.8328 | 3719.452
538.28 | 3608.65 | 538.28 | -11.1071 | 3608.65 | 3619.7571 | 3617.3577 | 3610.0514 | 3609.6479
538.18 | 3554.69 | 538.18 | -11.3995 | 3554.69 | 3566.0895 | 3563.6118 | 3556.1428 | 3555.7149
538.08 | 3672.41 | 538.08 | -11.7041 | 3672.41 | 3684.1141 | 3681.5539 | 3673.9172 | 3673.463
537.98 | 3797.85 | 537.98 | -12.0214 | 3797.85 | 3809.8714 | 3807.2244 | 3799.4147 | 3798.9323
537.88 | 3606.23 | 537.88 | -12.3523 | 3606.23 | 3618.5823 | 3615.8438 | 3607.8557 | 3607.3429
537.78 | 3653.26 | 537.78 | -12.6976 | 3653.26 | 3665.9576 | 3663.1224 | 3654.9504 | 3654.4048
537.68 | 3665.42 | 537.68 | -13.0582 | 3665.42 | 3678.4782 | 3675.5409 | 3667.1792 | 3666.598
537.58 | 3676.63 | 537.58 | -13.4351 | 3676.63 | 3690.0651 | 3687.0198 | 3678.4625 | 3677.8428
537.48 | 3707.96 | 537.48 | -13.8292 | 3707.96 | 3721.7892 | 3718.6295 | 3709.8706 | 3709.2092
537.38 | 3671.88 | 537.38 | -14.2418 | 3671.88 | 3686.1218 | 3682.8407 | 3673.874 | 3673.1672
537.28 | 3650.1 | 537.28 | -14.6741 | 3650.1 | 3664.7741 | 3661.364 | 3652.1832 | 3651.427
537.18 | 3690.58 | 537.18 | -15.1276 | 3690.58 | 3705.7076 | 3702.1601 | 3692.7588 | 3691.9487
537.08 | 3644.18 | 537.08 | -15.6037 | 3644.18 | 3659.7837 | 3656.0898 | 3646.4615 | 3645.5924
536.98 | 3607.08 | 536.98 | -16.1041 | 3607.08 | 3623.1841 | 3619.3338 | 3609.472 | 3608.5383
536.88 | 3687.29 | 536.88 | -16.6308 | 3687.29 | 3703.9208 | 3699.903 | 3689.8013 | 3688.7965
536.78 | 3673.45 | 536.78 | -17.1859 | 3673.45 | 3690.6359 | 3686.4383 | 3676.0905 | 3675.0071
536.68 | 3693.53 | 536.68 | -17.7719 | 3693.53 | 3711.3019 | 3706.9107 | 3696.3108 | 3695.1404
536.58 | 3722.4 | 536.58 | -18.3917 | 3722.4 | 3740.7917 | 3736.1912 | 3725.334 | 3724.0665
536.48 | 3728.84 | 536.48 | -19.0489 | 3728.84 | 3747.8889 | 3743.061 | 3731.9423 | 3730.5656
536.38 | 3677.53 | 536.38 | -19.7478 | 3677.53 | 3697.2778 | 3692.2013 | 3680.8186 | 3679.3179
536.28 | 3604.7 | 536.28 | -20.4941 | 3604.7 | 3625.1941 | 3619.8434 | 3608.1969 | 3606.5538
536.18 | 3731.11 | 536.18 | -21.2952 | 3731.11 | 3752.4052 | 3746.7488 | 3734.843 | 3733.0335
536.08 | 3724.63 | 536.08 | -22.1616 | 3724.63 | 3746.7916 | 3740.789 | 3728.6355 | 3726.6272
535.98 | 3627.68 | 535.98 | -23.108 | 3627.68 | 3650.788 | 3644.3858 | 3632.007 | 3629.7553
535.88 | 3732.97 | 535.88 | -24.1555 | 3732.97 | 3757.1255 | 3750.2509 | 3737.6864 | 3735.1282
535.78 | 3710.82 | 535.78 | -25.3351 | 3710.82 | 3736.1551 | 3728.7064 | 3716.0225 | 3713.0662
535.68 | 3653.94 | 535.68 | -26.6923 | 3653.94 | 3680.6323 | 3672.4645 | 3659.7679 | 3656.2799
535.58 | 3556.26 | 535.58 | -28.2936 | 3556.26 | 3584.5536 | 3575.4576 | 3562.9163 | 3558.6997
535.48 | 3604.53 | 535.48 | -30.2358 | 3604.53 | 3634.7658 | 3624.4383 | 3612.3113 | 3607.0761
535.38 | 3545.29 | 535.38 | -91.0685 | 3603.7 | 3636.3585 | 3624.3595 | 3613.0391 | 3606.3599
535.28 | 3614.69 | 535.28 | -22.7181 | 3601.648 | 3637.4081 | 3623.1023 | 3613.1722 | 3604.4297
535.18 | 3651.12 | 535.18 | 9.6241 | 3601.6772 | 3641.4959 | 3623.9733 | 3616.2875 | 3604.5894
535.08 | 3609.39 | 535.08 | -37.4638 | 3601.6365 | 3646.8538 | 3624.8255 | 3620.6123 | 3604.6891
534.98 | 3638.98 | 534.98 | -15.0925 | 3601.5994 | 3654.0725 | 3625.7363 | 3626.732 | 3604.8029
534.88 | 3758.92 | 534.88 | 95.0783 | 3601.5695 | 3663.8417 | 3626.7142 | 3635.3305 | 3604.936
534.78 | 3651.42 | 534.78 | -25.5262 | 3601.4428 | 3676.9462 | 3627.6603 | 3647.1861 | 3604.9854
534.68 | 3616.5 | 534.68 | -78.1022 | 3601.3084 | 3694.6022 | 3628.6695 | 3663.5076 | 3605.0419
534.58 | 3727.41 | 534.58 | 9.108 | 3601.2657 | 3718.302 | 3629.8476 | 3685.7792 | 3605.2067
534.48 | 3647.6 | 534.48 | -101.9814 | 3601.1737 | 3749.5814 | 3631.0606 | 3715.5273 | 3605.3408
534.38 | 3676.85 | 534.38 | -113.5794 | 3601.0616 | 3790.4294 | 3632.3462 | 3754.7303 | 3605.4761
534.28 | 3703.4 | 534.28 | -139.7143 | 3600.9819 | 3843.1143 | 3633.7655 | 3805.6445 | 3605.668
534.18 | 3886.33 | 534.18 | -23.6493 | 3600.865 | 3909.9793 | 3635.2592 | 3870.599 | 3605.851
534.08 | 4021.91 | 534.08 | 28.4755 | 3600.6109 | 3993.4345 | 3636.7391 | 3951.9872 | 3605.9302
533.98 | 4048.09 | 533.98 | -47.7851 | 3600.1498 | 4095.8751 | 3638.148 | 4052.1843 | 3605.8424
533.88 | 4213.04 | 533.88 | -6.5978 | 3599.5824 | 4219.6378 | 3639.6017 | 4173.5022 | 3605.6987
533.78 | 4360.18 | 533.78 | -6.3077 | 3598.8885 | 4366.4877 | 3641.097 | 4317.6737 | 3605.494
533.68 | 4520.27 | 533.68 | -17.1668 | 3597.9895 | 4537.4368 | 3642.5747 | 4485.6673 | 3605.1738
533.58 | 4735.44 | 533.58 | 2.8068 | 3596.8874 | 4732.6332 | 3644.0593 | 4677.5697 | 3604.779
533.48 | 5011.1 | 533.48 | 60.0939 | 3595.5361 | 4951.0061 | 3645.5305 | 4892.2201 | 3604.3277
533.38 | 5249.67 | 533.38 | 59.5615 | 3593.8598 | 5190.1085 | 3646.9428 | 5127.0356 | 3603.8497
533.28 | 5415.77 | 533.28 | -30.3482 | 3591.8444 | 5446.1182 | 3648.3173 | 5377.9859 | 3603.5038
533.18 | 5744.36 | 533.18 | 30.4775 | 3589.557 | 5713.8825 | 3649.7626 | 5639.5981 | 3603.6358
533.08 | 6007.42 | 533.08 | 20.5449 | 3586.9363 | 5986.8751 | 3651.2664 | 5904.8551 | 3604.6262
532.98 | 6270.91 | 532.98 | 13.2637 | 3583.9213 | 6257.6463 | 3652.8261 | 6165.5645 | 3607.0983
532.88 | 6454.88 | 532.88 | -63.526 | 3580.5547 | 6518.406 | 3654.5547 | 6412.8322 | 3612.1286
532.78 | 6735.31 | 532.78 | -26.2338 | 3576.8844 | 6761.5438 | 3656.5845 | 6637.4433 | 3621.2846
532.68 | 7024 | 532.68 | 43.7151 | 3572.8932 | 6980.2849 | 3659.0025 | 6830.3495 | 3636.7192
532.58 | 7087.08 | 532.58 | -82.4134 | 3568.5273 | 7169.4934 | 3661.8826 | 6983.2861 | 3661.3794
532.48 | 7176.08 | 532.48 | -150.5835 | 3563.9323 | 7326.6635 | 3665.5305 | 7089.575 | 3699.4226
532.38 | 7522.25 | 532.38 | 69.9256 | 3559.2082 | 7452.3244 | 3670.2495 | 7144.3725 | 3756.1189
532.28 | 7613.2 | 532.28 | 62.9341 | 3554.1842 | 7550.2659 | 3676.131 | 7144.8094 | 3837.694
532.18 | 7586.25 | 532.18 | -41.9274 | 3548.8917 | 7628.1774 | 3683.5522 | 7090.6681 | 3951.7404
532.08 | 7797.72 | 532.08 | 100.2958 | 3543.5369 | 7697.4242 | 3693.1872 | 6984.3739 | 4106.9368
531.98 | 7696.5 | 531.98 | -75.5018 | 3538.058 | 7772.0018 | 3705.6234 | 6830.3842 | 4312.1102
531.88 | 7772.12 | 531.88 | -95.7982 | 3532.5129 | 7867.9182 | 3721.8466 | 6635.2403 | 4575.8569
531.78 | 8041.78 | 531.78 | 40.0835 | 3526.931 | 8001.6965 | 3743.2482 | 6406.949 | 4905.3613
531.68 | 8303.66 | 531.68 | 115.0706 | 3521.082 | 8188.5894 | 3771.6354 | 6154.1944 | 5304.9236
531.58 | 8509.17 | 531.58 | 67.7506 | 3514.873 | 8441.4194 | 3809.9932 | 5886.1461 | 5775.0262
531.48 | 8779.29 | 531.48 | 10.0243 | 3508.3358 | 8769.2657 | 3862.9856 | 5611.8795 | 6311.0723
531.38 | 9237.21 | 531.38 | 60.7391 | 3501.4222 | 9176.4709 | 3937.4126 | 5339.6723 | 6902.2304
531.28 | 9693.4 | 531.28 | 30.8831 | 3493.9664 | 9662.5169 | 4042.9121 | 5076.573 | 7530.9644
531.18 | 10077.3 | 531.18 | -145.5649 | 3485.8852 | 10222.8649 | 4192.7891 | 4828.3347 | 8173.5115
531.08 | 10841.4 | 531.08 | -8.6698 | 3477.1474 | 10850.0698 | 4404.1646 | 4599.2495 | 8800.9504
530.98 | 11670.4 | 530.98 | 135.7383 | 3467.4986 | 11534.6617 | 4696.9499 | 4391.8653 | 9380.8437
530.88 | 12352.6 | 530.88 | 86.6852 | 3456.7396 | 12265.9148 | 5091.9211 | 4207.363 | 9880.1099
530.78 | 12927.7 | 530.78 | -103.5546 | 3444.9652 | 13031.2546 | 5606.9508 | 4045.9743 | 10268.2598
530.68 | 13896.5 | 530.68 | 83.0423 | 3432.1982 | 13813.4577 | 6250.9485 | 3906.8474 | 10520.0581
530.58 | 14839.7 | 530.58 | 252.8753 | 3418.1923 | 14586.8247 | 7017.1372 | 3788.1035 | 10617.9687
530.48 | 15428.4 | 530.48 | 114.3123 | 3402.9111 | 15314.0877 | 7877.8348 | 3687.5679 | 10554.5072
530.38 | 15838.3 | 530.38 | -106.6363 | 3386.6855 | 15944.9363 | 8781.9297 | 3603.1571 | 10333.2206
530.28 | 16351.3 | 530.28 | -66.4331 | 3369.734 | 16417.7331 | 9656.7573 | 3532.5928 | 9967.8511
530.18 | 16747.9 | 530.18 | 81.4332 | 3352.0834 | 16666.4668 | 10416.3806 | 3473.4749 | 9480.7781
530.08 | 16580.6 | 530.08 | -51.8792 | 3334.0435 | 16632.4792 | 10975.5852 | 3423.8646 | 8901.1165
529.98 | 16376.4 | 529.98 | 99.0246 | 3316.0992 | 16277.3754 | 11265.6463 | 3382.2434 | 8261.6841
529.88 | 15570.1 | 529.88 | -23.8503 | 3298.732 | 15593.9503 | 11248.2792 | 3347.3683 | 7595.7669
529.78 | 14549.9 | 529.78 | -61.9251 | 3282.5239 | 14611.8251 | 10924.0656 | 3318.3808 | 6934.4265
529.68 | 13308.6 | 529.68 | -86.3317 | 3267.8679 | 13394.9317 | 10332.1651 | 3294.5035 | 6303.999
529.58 | 11945.4 | 529.58 | -86.3795 | 3255.0193 | 12031.7795 | 9542.0425 | 3275.064 | 5724.7116
529.48 | 10585.6 | 529.48 | -35.0741 | 3244.0744 | 10620.6741 | 8639.3186 | 3259.4412 | 5210.0631
529.38 | 9204.61 | 529.38 | -49.4278 | 3235.0345 | 9254.0378 | 7709.9582 | 3247.0934 | 4767.0552
529.28 | 8185.71 | 529.28 | 180.223 | 3227.6672 | 8005.487 | 6826.6121 | 3237.3856 | 4396.8237
529.18 | 6777.57 | 529.18 | -145.4697 | 3221.9484 | 6923.0397 | 6040.6988 | 3230.0014 | 4096.2364
529.08 | 6046.38 | 529.08 | 18.7068 | 3217.681 | 6027.6732 | 5379.6666 | 3224.5349 | 3858.8337
528.98 | 5184.61 | 528.98 | -132.6678 | 3214.4932 | 5317.2778 | 4849.6747 | 3220.468 | 3676.1215
528.88 | 4568.68 | 528.88 | -205.2308 | 3212.2863 | 4773.9108 | 4441.7377 | 3217.6011 | 3539.1448
528.78 | 4362.11 | 528.78 | -8.4758 | 3210.634 | 4370.5858 | 4137.6512 | 3215.4388 | 3438.7638
528.68 | 4050.21 | 528.68 | -27.8927 | 3209.3262 | 4078.1027 | 3916.2301 | 3213.7249 | 3366.8001
528.58 | 3977.07 | 528.58 | 107.7758 | 3208.2716 | 3869.2942 | 3757.2173 | 3212.3369 | 3316.2831
528.48 | 3733.16 | 528.48 | 11.8769 | 3207.4243 | 3721.2831 | 3643.4147 | 3211.2085 | 3281.5085
528.38 | 3779.59 | 528.38 | 163.4608 | 3206.7066 | 3616.1292 | 3561.3563 | 3210.2482 | 3257.9378
528.28 | 3706.77 | 528.28 | 166.2468 | 3206.0068 | 3540.5232 | 3501.1271 | 3209.3352 | 3242.0746
528.18 | 3494.86 | 528.18 | 9.5645 | 3205.4901 | 3485.2955 | 3456.0435 | 3208.6282 | 3231.6041
528.08 | 3488.07 | 528.08 | 44.0594 | 3205.1161 | 3444.0106 | 3421.4333 | 3208.0825 | 3224.727
527.98 | 3472.44 | 527.98 | 60.19 | 3204.7575 | 3412.25 | 3394.0913 | 3207.5679 | 3220.1059
527.88 | 3458.53 | 527.88 | 71.3626 | 3204.4177 | 3387.1674 | 3371.9831 | 3207.0853 | 3216.9345
527.78 | 3343.72 | 527.78 | -23.2159 | 3204.1608 | 3366.9359 | 3353.8112 | 3206.6971 | 3214.7493
527.68 | 3382.67 | 527.68 | 32.4136 | 3203.9534 | 3350.2564 | 3338.614 | 3206.3685 | 3213.1807
527.58 | 3319.27 | 527.58 | -16.9651 | 3203.7618 | 3336.2351 | 3325.7085 | 3206.0647 | 3211.9855
527.48 | 3305.91 | 527.48 | -18.3987 | 3203.6198 | 3324.3087 | 3314.6611 | 3205.8185 | 3211.0687
527.38 | 3303.65 | 527.38 | -10.3625 | 3203.488 | 3314.0125 | 3305.0863 | 3205.5898 | 3210.3125
527.28 | 3338.33 | 527.28 | 33.3252 | 3203.3352 | 3305.0048 | 3296.6904 | 3205.3465 | 3209.6382
527.18 | 3220.19 | 527.18 | -76.9375 | 3203.236 | 3297.1275 | 3289.3453 | 3205.1628 | 3209.0914
527.08 | 3228.86 | 527.08 | -61.3591 | 3203.208 | 3290.2191 | 3282.9082 | 3205.0557 | 3208.6712
526.98 | 3280.51 | 526.98 | -3.5196 | 3203.1411 | 3284.0296 | 3277.1411 | 3204.9147 | 3208.2561
526.88 | 3242.41 | 526.88 | -36.0664 | 3203.0653 | 3278.4764 | 3271.9701 | 3204.7691 | 3207.8677
526.78 | 3144.07 | 526.78 | -129.4961 | 3203.0777 | 3273.5661 | 3267.4077 | 3204.716 | 3207.5977
526.68 | 3260.9 | 526.68 | -8.224 | 3203.0785 | 3269.124 | 3263.2841 | 3204.6551 | 3207.3418
526.58 | 3142.39 | 526.58 | -122.7107 | 3203.0803 | 3265.1007 | 3259.5532 | 3204.5987 | 3207.1094
526.48 | 3200.52 | 526.48 | -60.9621 | 3203.1213 | 3261.4821 | 3256.2043 | 3204.5848 | 3206.9357
526.38 | 3227.82 | 526.38 | -55.023 | 3227.82 | 3282.843 | 3277.8144 | 3229.2315 | 3231.4371
526.28 | 3224.96 | 526.28 | -51.9694 | 3224.96 | 3276.9294 | 3272.1319 | 3226.3223 | 3228.3953
526.18 | 3233.86 | 526.18 | -49.1681 | 3233.86 | 3283.0281 | 3278.4452 | 3235.1757 | 3237.1272
526.08 | 3116.73 | 526.08 | -46.5916 | 3116.73 | 3163.3216 | 3158.9385 | 3118.0015 | 3119.8416
525.98 | 3236.1 | 525.98 | -44.216 | 3236.1 | 3280.316 | 3276.1193 | 3237.3295 | 3239.0672
525.88 | 3120.22 | 525.88 | -42.0207 | 3120.22 | 3162.2407 | 3158.2182 | 3121.4096 | 3123.0528
525.78 | 3280.71 | 525.78 | -39.9874 | 3280.71 | 3320.6974 | 3316.8381 | 3281.8617 | 3283.4176
525.68 | 3137.75 | 525.68 | -38.1006 | 3137.75 | 3175.8506 | 3172.1443 | 3138.8656 | 3140.3407
525.58 | 3265.46 | 525.58 | -36.3462 | 3265.46 | 3301.8062 | 3298.2436 | 3266.5412 | 3267.9414
525.48 | 3148.33 | 525.48 | -34.7119 | 3148.33 | 3183.0419 | 3179.6146 | 3149.3783 | 3150.709
525.38 | 3124.86 | 525.38 | -33.187 | 3124.86 | 3158.047 | 3154.747 | 3125.877 | 3127.143
525.28 | 3089.9 | 525.28 | -31.7617 | 3089.9 | 3121.6617 | 3118.4818 | 3090.8871 | 3092.0927
525.18 | 3056.67 | 525.18 | -30.4274 | 3056.67 | 3087.0974 | 3084.0311 | 3057.6285 | 3058.7778
525.08 | 3215.8 | 525.08 | -29.1765 | 3215.8 | 3244.9765 | 3242.0175 | 3216.7311 | 3217.8279

## C1s
Binding Energy (E) | Raw Data | ID | Peak Label | Position (eV) | Height (CPS) | FWHM (eV) | L/G σ/γ (%) | Area (CPS.eV) | σ W_g | γ W_l | Skew | I/Iᴀ | A/Aᴀ | Split (eV) | Fitting Model | Bkg Type | Bkg Low (eV) | Bkg High (eV) | Bkg Offset Low (CPS) | Bkg Offset High (CPS)
325.08 | 2133.29 | A | C1s C-C | 284.70 | 951 | 1.44 | 19.44 | 1586 | 1.27 | 0.31 | 0.64 | 100 | 100 | 0.00 | Voigt (Area, L/G, σ) | Multi-Regions Smart | 278.88 | 324.88 | 0.00 | 0.00
324.98 | 2116.96 |  |  | 278.88,324.88 | 1:1e7 | 0.3:3.5 | Fixed | 1:1e7 | 0.01:3 | 0.01:3
324.88 | 2075.04 | B | C1s p2 | 285.53 | 261 | 1.44 | 19.40 | 437 | 1.27 | 0.31 | 0.64 | 27.4 | 27.6 | 0.83 | Voigt (Area, L/G, σ) | Multi-Regions Smart | 278.88 | 324.88 | 0.00 | 0.00
324.78 | 2143.83 |  |  | 278.88,324.88 | 1:1e7 | 0.3:3.5 | A*1 | 1:1e7 | A*1 | 0.01:3
324.68 | 2108.67
324.58 | 2037.26
324.48 | 2144.99
324.38 | 2060.01
324.28 | 2099.08
324.18 | 2126.8
324.08 | 2128.62
323.98 | 2084.61
323.88 | 2193.09
323.78 | 2133.73
323.68 | 2111.55
323.58 | 2106.34
323.48 | 2140.05
323.38 | 2113.22
323.28 | 2121.27
323.18 | 2087.14
323.08 | 2110.31
322.98 | 2111.8
322.88 | 2147.27
322.78 | 2135.55
322.68 | 2130.81
322.58 | 2165.1
322.48 | 2113.53
322.38 | 2139.62
322.28 | 2160.83
322.18 | 2143.9
322.08 | 2149.7
321.98 | 2162.06
321.88 | 2119.38
321.78 | 2205.7
321.68 | 2217.55
321.58 | 2156.82
321.48 | 2125.81
321.38 | 2109.43
321.28 | 2113.04
321.18 | 2146.23
321.08 | 2124.97
320.98 | 2097.56
320.88 | 2110.31
320.78 | 2157.01
320.68 | 2070.61
320.58 | 2141.3
320.48 | 2136.2
320.38 | 2114.23
320.28 | 2073.53
320.18 | 2126.42
320.08 | 2129.91
319.98 | 2178.63
319.88 | 2119.18
319.78 | 2149.6
319.68 | 2164.91
319.58 | 2160.12
319.48 | 2193.94
319.38 | 2180.79
319.28 | 2147.42
319.18 | 2155.71
319.08 | 2128.59
318.98 | 2117.9
318.88 | 2123.98
318.78 | 2125.9
318.68 | 2139.48
318.58 | 2162.95
318.48 | 2150.48
318.38 | 2111.45
318.28 | 2124.32
318.18 | 2096.94
318.08 | 2150.72
317.98 | 2150.69
317.88 | 2105.03
317.78 | 2155.79
317.68 | 2139.57
317.58 | 2174.43
317.48 | 2132.81
317.38 | 2102.54
317.28 | 2229.8
317.18 | 2189.3
317.08 | 2096.03
316.98 | 2133.38
316.88 | 2141.48
316.78 | 2112.1
316.68 | 2129.79
316.58 | 2202.9
316.48 | 2158.32
316.38 | 2177.02
316.28 | 2140.16
316.18 | 2190.42
316.08 | 2128.2
315.98 | 2164.07
315.88 | 2165.64
315.78 | 2149.08
315.68 | 2164.04
315.58 | 2139.45
315.48 | 2162.3
315.38 | 2139.01
315.28 | 2115.03
315.18 | 2156.04
315.08 | 2128.52
314.98 | 2174.57
314.88 | 2158.23
314.78 | 2209.08
314.68 | 2107.87
314.58 | 2181.94
314.48 | 2150.93
314.38 | 2120.09
314.28 | 2151.21
314.18 | 2159.29
314.08 | 2114.89
313.98 | 2147.1
313.88 | 2135.79
313.78 | 2163.7
313.68 | 2154.32
313.58 | 2158.3
313.48 | 2129.93
313.38 | 2138.67
313.28 | 2167.89
313.18 | 2145.77
313.08 | 2169.58
312.98 | 2178.88
312.88 | 2204.35
312.78 | 2144.88
312.68 | 2219.86
312.58 | 2143.31
312.48 | 2131.13
312.38 | 2143.23
312.28 | 2143.13
312.18 | 2094.56
312.08 | 2106.36
311.98 | 2202.85
311.88 | 2174.99
311.78 | 2249.79
311.68 | 2170.98
311.58 | 2192.63
311.48 | 2155.51
311.38 | 2164.68
311.28 | 2150.5
311.18 | 2230.97
311.08 | 2142.71
310.98 | 2158.94
310.88 | 2209.54
310.78 | 2170.62
310.68 | 2152.91
310.58 | 2114.83
310.48 | 2142.56
310.38 | 2138.75
310.28 | 2137.84
310.18 | 2160.75
310.08 | 2137.92
309.98 | 2124.53
309.88 | 2199.4
309.78 | 2165.93
309.68 | 2198.55
309.58 | 2189.42
309.48 | 2124.79
309.38 | 2113.68
309.28 | 2169.63
309.18 | 2216.17
309.08 | 2182.84
308.98 | 2187.81
308.88 | 2247.04
308.78 | 2220.84
308.68 | 2204.85
308.58 | 2190.34
308.48 | 2225.18
308.38 | 2182.83
308.28 | 2252.19
308.18 | 2162.78
308.08 | 2192.41
307.98 | 2239.29
307.88 | 2181.31
307.78 | 2177.96
307.68 | 2195.87
307.58 | 2185.23
307.48 | 2172.94
307.38 | 2162.09
307.28 | 2187.97
307.18 | 2180.89
307.08 | 2181.98
306.98 | 2156.09
306.88 | 2191.7
306.78 | 2219.76
306.68 | 2176.96
306.58 | 2173.75
306.48 | 2214.2
306.38 | 2160.55
306.28 | 2143.18
306.18 | 2114.54
306.08 | 2122.34
305.98 | 2132.35
305.88 | 2160.41
305.78 | 2159.62
305.68 | 2171.71
305.58 | 2182.4
305.48 | 2151.59
305.38 | 2157.66
305.28 | 2104.67
305.18 | 2111.97
305.08 | 2130.38
304.98 | 2123.22
304.88 | 2134.42
304.78 | 2151.13
304.68 | 2128.3
304.58 | 2127.64
304.48 | 2179.09
304.38 | 2151.06
304.28 | 2120.94
304.18 | 2131.13
304.08 | 2155.07
303.98 | 2145.88
303.88 | 2185.03
303.78 | 2164.56
303.68 | 2087.28
303.58 | 2116.22
303.48 | 2167.94
303.38 | 2170.92
303.28 | 2180.91
303.18 | 2148.3
303.08 | 2184.52
302.98 | 2094.24
302.88 | 2109.76
302.78 | 2148.58
302.68 | 2134.3
302.58 | 2253.93
302.48 | 2182.15
302.38 | 2110.2
302.28 | 2162.47
302.18 | 2120.21
302.08 | 2103.43
301.98 | 2205.73
301.88 | 2155.85
301.78 | 2173.53
301.68 | 2150.23
301.58 | 2152.26
301.48 | 2146.38
301.38 | 2080.57
301.28 | 2158.78
301.18 | 2117.88
301.08 | 2154.25
300.98 | 2170.05
300.88 | 2159.6
300.78 | 2158.35
300.68 | 2163.73
300.58 | 2161.53
300.48 | 2205.34
300.38 | 2210.97
300.28 | 2116.08
300.18 | 2210.32
300.08 | 2197.51
299.98 | 2181.27
299.88 | 2177.24
299.78 | 2147.44
299.68 | 2164.93
299.58 | 2167.94
299.48 | 2208.39
299.38 | 2127.29
299.28 | 2188.54
299.18 | 2222.11
299.08 | 2131.85
298.98 | 2113.09
298.88 | 2123.88
298.78 | 2163.17
298.68 | 2183.53
298.58 | 2148.76
298.48 | 2145.55
298.38 | 2159.52
298.28 | 2126.57
298.18 | 2166.85
298.08 | 2140.1
297.98 | 2170.05
297.88 | 2141.78
297.78 | 2111.24
297.68 | 2172.57
297.58 | 2146.17
297.48 | 2200.4
297.38 | 2130.59
297.28 | 2123.31
297.18 | 2128.17
297.08 | 2113.19
296.98 | 2169.53
296.88 | 2095.52
296.78 | 2140.14
296.68 | 2175.26
296.58 | 2171.72
296.48 | 2077.42
296.38 | 2111.08
296.28 | 2092.61
296.18 | 2080.77
296.08 | 2069.87
295.98 | 2117.06
295.88 | 2132.85
295.78 | 2131.33
295.68 | 2105.91
295.58 | 2132.23
295.48 | 2145.15
295.38 | 2115.6
295.28 | 2152.69
295.18 | 2145.7
295.08 | 2076.25
294.98 | 2079.11
294.88 | 2146.08
294.78 | 2198.97
294.68 | 2210.82
294.58 | 2140.01
294.48 | 2146.22
294.38 | 2145.11
294.28 | 2063.9
294.18 | 2124.28
294.08 | 2133.04
293.98 | 2134.6
293.88 | 2134.92
293.78 | 2181.99
293.68 | 2127.88
293.58 | 2151.62
293.48 | 2181.29
293.38 | 2146.35
293.28 | 2121.71
293.18 | 2114.74
293.08 | 2104.03
292.98 | 2122.02
292.88 | 2103.47
292.78 | 2145.19
292.68 | 2152.71
292.58 | 2116.36
292.48 | 2088.05
292.38 | 2121.87
292.28 | 2044.84
292.18 | 2099.35
292.08 | 2059.99
291.98 | 2107.75
291.88 | 2138.34
291.78 | 2047.97
291.68 | 2109.2
291.58 | 2078.75
291.48 | 2111.44
291.38 | 2037.37
291.28 | 2126.56
291.18 | 2121.79
291.08 | 2031.35
290.98 | 2090.13
290.88 | 2104.58
290.78 | 2107.9
290.68 | 2112.29
290.58 | 2185.49
290.48 | 2117.8
290.38 | 2082.7
290.28 | 2132.91
290.18 | 2126.77
290.08 | 2102.37
289.98 | 2118.59
289.88 | 2095.65
289.78 | 2145.57
289.68 | 2108.17
289.58 | 2134.49
289.48 | 2120.65
289.38 | 2128.46
289.28 | 2081.44
289.18 | 2105.67
289.08 | 2119.13
288.98 | 2111.37
288.88 | 2064.54
288.78 | 2115.25
288.68 | 2051.54
288.58 | 2069.92
288.48 | 2059.94
288.38 | 2029.56
288.28 | 2077.1
288.18 | 2161.15
288.08 | 2106.03
287.98 | 2056.14
287.88 | 2079.37
287.78 | 2073.73
287.68 | 2086.3
287.58 | 2101.23
287.48 | 2074.34
287.38 | 2150.91
287.28 | 2143.29
287.18 | 2110.49
287.08 | 2196.93
286.98 | 2178.33
286.88 | 2177.39
286.78 | 2211.34
286.68 | 2211.95
286.58 | 2236.31
286.48 | 2295.49
286.38 | 2297.69
286.28 | 2408.99
286.18 | 2438.95
286.08 | 2492.99
285.98 | 2499.62
285.88 | 2598.43
285.78 | 2636.59
285.68 | 2786.25
285.58 | 2929.44
285.48 | 3041.44
285.38 | 3047.95
285.28 | 3078.41
285.18 | 3086.96
285.08 | 3211.61
284.98 | 3168.6
284.88 | 3142.18
284.78 | 3212.87
284.68 | 3042.32
284.58 | 2947.05
284.48 | 2893.39
284.38 | 2841.41
284.28 | 2740.26
284.18 | 2666.25
284.08 | 2587.44
283.98 | 2491.65
283.88 | 2402.11
283.78 | 2313.89
283.68 | 2239.04
283.58 | 2251.27
283.48 | 2159.61
283.38 | 2204.69
283.28 | 2242.09
283.18 | 2198.01
283.08 | 2116.76
282.98 | 2160.11
282.88 | 2156.09
282.78 | 2151.18
282.68 | 2148.31
282.58 | 2230.51
282.48 | 2214.49
282.38 | 2197.38
282.28 | 2236.6
282.18 | 2236.32
282.08 | 2178.27
281.98 | 2260.75
281.88 | 2229.19
281.78 | 2270.59
281.68 | 2358.14
281.58 | 2396.47
281.48 | 2398.25
281.38 | 2523.37
281.28 | 2572.14
281.18 | 2527.4
281.08 | 2597.02
280.98 | 2629.19
280.88 | 2758
280.78 | 2807.45
280.68 | 2807.48
280.58 | 2952.2
280.48 | 2966.1
280.38 | 3082.97
280.28 | 3113.05
280.18 | 3129.35
280.08 | 3229.18
279.98 | 3290.28
279.88 | 3277.6
279.78 | 3350.29
279.68 | 3323.39
279.58 | 3305.76
279.48 | 3287.81
279.38 | 3234.47
279.28 | 3227.99
279.18 | 3165.09
279.08 | 2994.02

## Results Table
Peak Label | Position (eV) | Height (CPS) | FWHM (eV) | L/G σ/γ (%) | Area (CPS.eV) | Atomic (%) |  | RSF | TXFN | ECF | Instr. | Fitting Model | Corr. Area Ac (a.u.) | σ or α W_g | γ or β W_l | Bkg Type | Bkg Low (eV) | Bkg High (eV) | Bkg Offset Low (CPS) | Bkg Offset High (CPS) | Sheetname | Position Constraint | Height Constraint | FWHM Constraint | L/G Constraint | Area Constraint | σ Constraint | γ Constraint
Sr3d5/2 p1 | 133.44 | 3515.41 | 1.07 | 28.0 | 4634.68 | 0.00 | 0 | 4.25 | 1.00 | TPP-2M | A-ALTHERMO1 | Voigt (Area, L/G, σ, S) | 13.94 | 0.89 | 0.35 |  | 126.08 | 142.08 |  |  | Sr3d | 126.08,142.08 | 0 | 0 | 15:85 | 1:1e7 | 0.2:1.5 | 0
Sr3d3/2 p2 | 135.19 | 2465.25 | 1.07 | 28.0 | 3250.16 | 0.00 | 0 | 2.93 | 1.00 | TPP-2M | A-ALTHERMO1 | Voigt (Area, L/G, σ, S) | 14.20 | 0.89 | 0.35 |  | 126.08 | 142.08 |  |  | Sr3d | A+1.7#0.2 | 0 | 0.3:3.5 | A*1 | A*0.667#0.05 | A*1 | 0
Sr3d5/2 p3 | 134.17 | 1394.46 | 1.07 | 28.0 | 1838.44 | 0.00 | 0 | 4.25 | 1.00 | TPP-2M | A-ALTHERMO1 | Voigt (Area, L/G, σ, S) | 5.53 | 0.89 | 0.35 |  | 126.08 | 142.08 |  |  | Sr3d | 126.08,142.08 | 0 | 0 | A*1 | 1:1e7 | A*1 | 0